## 表-04 单位工程招标控制价汇总表
单位工程招标控制价汇总表
工程名称：融寓·广州体育西路店-电气工程 |  | 标段： |  | 第 1 页 共 1 页
序号 | 汇总内容 |  | 金额:(元) |  | 其中：暂估价(元)
1 | 分部分项合计
1.1 | 强电工程
1.2 | 室外电气
2 | 措施合计
2.1 | 绿色施工安全防护措施费
2.2 | 其他措施费
3 | 其他项目
3.1 | 暂列金额
3.2 | 暂估价
3.3 | 计日工
3.4 | 总承包服务费
3.5 | 预算包干费
3.6 | 工程优质费
3.7 | 概算幅度差
3.8 | 索赔费用
3.9 | 现场签证费用
3.10 | 其他费用
4 | 税前工程造价
5 | 增值税销项税额
6 | 总造价
7 | 人工费
招标控制价合计=1+2+3+5
注：本表适用于单位工程招标控制价或投标报价的汇总，如无单位工程划分，单项工程也使用本表汇总
表—04

## 表-08 分部分项工程和单价措施项目清单与计价表
分部分项工程和单价措施项目清单与计价表
工程名称：融寓·广州体育西路店-电气工程 |  |  |  | 标段： |  |  |  | 第 1 页 共 1 页
序号 | 项目编码 | 项目名称 | 项目特征描述 |  | 计量单位 | 工程量 | 金额（元）
[7 empty] | 综合单价 |  | 综合合价 | 其中
暂估价
强电工程
配电箱
1 | 030404017022 | 配电箱 | 1.名称:配电箱 2.型号:ALZ1 3.安装方式:综合考虑 4.安装、接线、接地、调试 5.其他:满足设计图纸及规范要求 |  | 台 | 1
2 | 030404017023 | 配电箱 | 1.名称:配电箱 2.型号:ALZ2 3.安装方式:综合考虑 4.安装、接线、接地、调试 5.其他:满足设计图纸及规范要求 |  | 台 | 1
3 | 030404017024 | 配电箱 | 1.名称:配电箱 2.型号:ALZ3 3.安装方式:综合考虑 4.安装、接线、接地、调试 5.其他:满足设计图纸及规范要求 |  | 台 | 1
4 | 030404017025 | 配电箱 | 1.名称:配电箱 2.型号:AL-SP 3.安装方式:综合考虑 4.安装、接线、接地、调试 5.其他:满足设计图纸及规范要求 |  | 台 | 1
5 | 030404017026 | 配电箱 | 1.名称:配电箱 2.型号:AL2~8 3.安装方式:综合考虑 4.安装、接线、接地、调试 5.其他:满足设计图纸及规范要求 |  | 台 | 7
6 | 030404017027 | 配电箱 | 1.名称:配电箱 2.型号:AL9 3.安装方式:综合考虑 4.安装、接线、接地、调试 5.其他:满足设计图纸及规范要求 |  | 台 | 1
7 | 030404017045 | 配电箱 | 1.名称:配电箱 2.型号:AL9-1 3.安装方式:综合考虑 4.安装、接线、接地、调试 5.其他:满足设计图纸及规范要求 |  | 台 | 1
8 | 030404017046 | 配电箱 | 1.名称:配电箱 2.型号:AL9-2 3.安装方式:综合考虑 4.安装、接线、接地、调试 5.其他:满足设计图纸及规范要求 |  | 台 | 1
9 | 030404017047 | 配电箱 | 1.名称:配电箱 2.型号:AL9-3 3.安装方式:综合考虑 4.安装、接线、接地、调试 5.其他:满足设计图纸及规范要求 |  | 台 | 1
10 | 030404017028 | 配电箱 | 1.名称:配电箱 2.型号:ALZ2-1 3.安装方式:综合考虑 4.安装、接线、接地、调试 5.其他:满足设计图纸及规范要求 |  | 台 | 1
11 | 030404017029 | 配电箱 | 1.名称:配电箱 2.型号:XFALZ 3.安装方式:综合考虑 4.安装、接线、接地、调试 5.其他:满足设计图纸及规范要求 |  | 台 | 1
12 | 030404017030 | 配电箱 | 1.名称:配电箱 2.型号:ALZ-E 3.安装方式:综合考虑 4.安装、接线、接地、调试 5.其他:满足设计图纸及规范要求 |  | 台 | 1
13 | 030404017031 | 配电箱 | 1.名称:配电箱 2.型号:XFALZ-E 3.安装方式:综合考虑 4.安装、接线、接地、调试 5.其他:满足设计图纸及规范要求 |  | 台 | 1
14 | 030404017032 | 配电箱 | 1.名称:配电箱 2.型号:AL-RD1 3.安装方式:综合考虑 4.安装、接线、接地、调试 5.其他:满足设计图纸及规范要求 |  | 台 | 1
15 | 030404017033 | 配电箱 | 1.名称:配电箱 2.型号:SHB 3.安装方式:综合考虑 4.安装、接线、接地、调试 5.其他:满足设计图纸及规范要求 |  | 台 | 1
16 | 030404017034 | 配电箱 | 1.名称:配电箱 2.型号:ATXB 3.安装方式:综合考虑 4.安装、接线、接地、调试 5.其他:满足设计图纸及规范要求 |  | 台 | 1
17 | 030404017035 | 配电箱 | 1.名称:配电箱 2.型号:ALEZ 3.安装方式:综合考虑 4.安装、接线、接地、调试 5.其他:满足设计图纸及规范要求 |  | 台 | 1
18 | 030404017044 | 配电箱 | 1.名称:配电箱 2.型号:ALG1-1 3.安装方式:综合考虑 4.安装、接线、接地、调试 5.其他:满足设计图纸及规范要求 |  | 台 | 1
19 | 030404017036 | 配电箱 | 1.名称:配电箱 2.型号:ALG1 3.安装方式:综合考虑 4.安装、接线、接地、调试 5.其他:满足设计图纸及规范要求 |  | 台 | 1
20 | 030404017037 | 配电箱 | 1.名称:配电箱 2.型号:ALG5 3.安装方式:综合考虑 4.安装、接线、接地、调试 5.其他:满足设计图纸及规范要求 |  | 台 | 1
21 | 030404017038 | 配电箱 | 1.名称:配电箱 2.型号:AP-DT 3.安装方式:综合考虑 4.安装、接线、接地、调试 5.其他:满足设计图纸及规范要求 |  | 台 | 1
22 | 030404017039 | 配电箱 | 1.名称:配电箱 2.型号:WM-XFAL 3.安装方式:综合考虑 4.安装、接线、接地、调试 5.其他:满足设计图纸及规范要求 |  | 台 | 1
23 | 030404017043 | 配电箱 | 1.名称:配电箱 2.型号:ALkfa 3.安装方式:综合考虑 4.安装、接线、接地、调试 5.其他:满足设计图纸及规范要求 |  | 台 | 106
24 | 030404017042 | 配电箱 | 1.名称:T接箱 2.型号:主电缆：WDZC-YJY-5x16，分支电缆：WDZB1-YJY-5x6 3.安装方式:综合考虑 4.安装、接线、接地、调试 5.其他:满足设计图纸及规范要求 |  | 台 | 2
25 | 030414002001 | 送配电装置系统 | 1.名称:送配电装置调试 2.电压等级(kV):1kV以下 3.满足设计图纸及规范要求 |  | 系统 | 3
配电箱合计
桥架配管
26 | 030411002015 | 线槽 | 1.名称:强电线槽 2.规格:150*100 3.含支架制作安装、除锈刷油 4.安装、接线、接地、调试 5.其他:满足设计图纸及规范要求 |  | m | 224.89
27 | 030411002016 | 线槽 | 1.名称:强电线槽 2.规格:100*100 3.含支架制作安装、除锈刷油 4.安装、接线、接地、调试 5.其他:满足设计图纸及规范要求 |  | m | 28.57
28 | 030411002017 | 线槽 | 1.名称:强电线槽 2.规格:200*100 3.含支架制作安装、除锈刷油 4.安装、接线、接地、调试 5.其他:满足设计图纸及规范要求 |  | m | 17.69
29 | 030411002018 | 线槽 | 1.名称:强电线槽 2.规格:300*150 3.类型:封闭式线槽 4.含支架制作安装、除锈刷油 5.安装、接线、接地、调试 6.其他:满足设计图纸及规范要求 |  | m | 21.9
30 | 030411002020 | 线槽 | 1.名称:消防强电封闭线槽 2.规格:100*100 3.类型:封闭式线槽（外涂防火漆） 4.含支架制作安装、除锈刷油 5.安装、接线、接地、调试 6.其他:满足设计图纸及规范要求 |  | m | 18.07
31 | 030411002021 | 线槽 | 1.名称:消防强电封闭线槽 2.规格:300*150 3.类型:封闭式线槽（外涂防火漆） 4.含支架制作安装、除锈刷油 5.安装、接线、接地、调试 6.其他:满足设计图纸及规范要求 |  | m | 35.83
32 | 030411002022 | 线槽 | 1.名称:塑料线槽 2.规格:39*19 3.安装、接线、接地、调试 4.其他:满足设计图纸及规范要求 |  | m | 844.64
33 | 030411001042 | 配管 | 1.名称:配管 2.材质、规格:SC50 3.配置形式:明敷 4.接地要求:按图纸说明要求 5.其他:满足设计图纸及规范要求 |  | m | 14.9
34 | 030411001025 | 配管 | 1.名称:配管 2.材质、规格:SC40 3.配置形式:明敷 4.接地要求:按图纸说明要求 5.其他:满足设计图纸及规范要求 |  | m | 1
35 | 030411001026 | 配管 | 1.名称:配管 2.材质、规格:SC32 3.配置形式:明敷 4.接地要求:按图纸说明要求 5.其他:满足设计图纸及规范要求 |  | m | 16.66
36 | 030411001040 | 配管 | 1.名称:配管 2.材质、规格:SC25 3.配置形式:明敷 4.接地要求:按图纸说明要求 5.其他:满足设计图纸及规范要求 |  | m | 3.53
37 | 030411001028 | 配管 | 1.名称:配管 2.材质、规格:SC20 3.配置形式:明敷 4.接地要求:按图纸说明要求 5.其他:满足设计图纸及规范要求 |  | m | 217.53
38 | 030411001041 | 配管 | 1.名称:配管 2.材质、规格:SC20 3.配置形式:暗敷 4.接地要求:按图纸说明要求 5.其他:满足设计图纸及规范要求 |  | m | 12.06
39 | 030411001027 | 配管 | 1.名称:配管 2.材质、规格:SC25 3.配置形式:暗敷 4.接地要求:按图纸说明要求 5.其他:满足设计图纸及规范要求 |  | m | 7.87
40 | 030411001030 | 配管 | 1.名称:配管 2.材质、规格:JDG20 3.配置形式:暗敷 4.接地要求:按图纸说明要求 5.其他:满足设计图纸及规范要求 |  | m | 659.75
41 | 030411001029 | 配管 | 1.名称:配管 2.材质、规格:JDG40 3.配置形式:暗敷 4.接地要求:按图纸说明要求 5.其他:满足设计图纸及规范要求 |  | m | 530.43
42 | 030411001031 | 配管 | 1.名称:配管 2.材质、规格:JDG20 3.配置形式:明敷 4.接地要求:按图纸说明要求 5.其他:满足设计图纸及规范要求 |  | m | 2163.75
43 | 030411001036 | 配管 | 1.名称:配管 2.材质、规格:PVC20 3.配置形式:暗敷 4.接地要求:按图纸说明要求 5.其他:满足设计图纸及规范要求 |  | m | 5407.46
44 | 030411001033 | 配管 | 1.名称:金属软管 2.材质、规格:DN20 3.接地要求:按图纸说明要求 4.其他:满足设计图纸及规范要求 |  | m | 307.97
45 | 030411006005 | 接线盒 | 1.名称:接线盒 2.材质:钢制 3.安装方式:综合考虑 4.安装、接线、接地、调试 5.其他:满足设计图纸及规范要求 |  | 个 | 259
46 | 030411006008 | 接线盒 | 1.名称:接线盒 2.材质:塑料 3.安装方式:综合考虑 4.安装、接线、接地、调试 5.其他:满足设计图纸及规范要求 |  | 个 | 180
47 | 030413002003 | 凿(压)槽 | 1.名称:管道凿（压）槽及恢复 2.规格:70*70 3.其他:满足设计图纸及规范要求 |  | m | 2361.91
桥架配管合计
电线电缆
48 | 030408001023 | 电力电缆 | 1.名称:电力电缆 2.型号、规格:ZC-YJV-4x300+1x150 3.供应方式:甲供材 4.敷设方式、部位:室内 5.安装、接线、接地、调试 6.其他:满足设计图纸及规范要求 |  | m | 142.83
49 | 030408001024 | 电力电缆 | 1.名称:电力电缆 2.型号、规格:ZN-YJV-4x70+1x35 3.供应方式:甲供材 4.敷设方式、部位:室内 5.安装、接线、接地、调试 6.其他:满足设计图纸及规范要求 |  | m | 66.9
50 | 030408001030 | 电力电缆 | 1.名称:电力电缆 2.型号、规格:ZR-YJY-4x70+1x35 3.供应方式:甲供材 4.敷设方式、部位:室内 5.安装、接线、接地、调试 6.其他:满足设计图纸及规范要求 |  | m | 6.89
51 | 030408001025 | 电力电缆 | 1.名称:电力电缆 2.型号、规格:WDZC-YJY-4x35+1x16 3.供应方式:甲供材 4.敷设方式、部位:室内 5.安装、接线、接地、调试 6.其他:满足设计图纸及规范要求 |  | m | 11.09
52 | 030408001026 | 电力电缆 | 1.名称:电力电缆 2.型号、规格:WDZC-YJY-4x50+1x25 3.供应方式:甲供材 4.敷设方式、部位:室内 5.安装、接线、接地、调试 6.其他:满足设计图纸及规范要求 |  | m | 46.62
53 | 030408001027 | 电力电缆 | 1.名称:电力电缆 2.型号、规格:WDZC-YJY-4x70+1x35 3.供应方式:甲供材 4.敷设方式、部位:室内 5.安装、接线、接地、调试 6.其他:满足设计图纸及规范要求 |  | m | 135.37
54 | 030408001028 | 电力电缆 | 1.名称:电力电缆 2.型号、规格:WDZC-YJY-5x16 3.供应方式:甲供材 4.敷设方式、部位:室内 5.安装、接线、接地、调试 6.其他:满足设计图纸及规范要求 |  | m | 195.16
55 | 030408001029 | 电力电缆 | 1.名称:电力电缆 2.型号、规格:WDZC-YJY-5x10 3.供应方式:甲供材 4.敷设方式、部位:室内 5.安装、接线、接地、调试 6.其他:满足设计图纸及规范要求 |  | m | 33.45
56 | 030408001031 | 电力电缆 | 1.名称:电力电缆 2.型号、规格:WDZB1-YJY-5x6 3.供应方式:甲供材 4.敷设方式、部位:室内 5.安装、接线、接地、调试 6.其他:满足设计图纸及规范要求 |  | m | 12.05
57 | 030408001032 | 电力电缆 | 1.名称:电力电缆 2.型号、规格:WDZB-YJY-5x6 3.供应方式:甲供材 4.敷设方式、部位:室内 5.安装、接线、接地、调试 6.其他:满足设计图纸及规范要求 |  | m | 7.3
58 | 030408001033 | 电力电缆 | 1.名称:电力电缆 2.型号、规格:WDZBN-YJY-5x4 3.供应方式:甲供材 4.敷设方式、部位:室内 5.安装、接线、接地、调试 6.其他:满足设计图纸及规范要求 |  | m | 8.95
59 | 030408001034 | 电力电缆 | 1.名称:电力电缆 2.型号、规格:WDZBN-YJY-4x16 3.供应方式:甲供材 4.敷设方式、部位:室内 5.安装、接线、接地、调试 6.其他:满足设计图纸及规范要求 |  | m | 23.68
60 | 030408001035 | 电力电缆 | 1.名称:电力电缆 2.型号、规格:WDZB-YJY-4x6 3.供应方式:甲供材 4.敷设方式、部位:室内 5.安装、接线、接地、调试 6.其他:满足设计图纸及规范要求 |  | m | 19.16
61 | 030408001036 | 电力电缆 | 1.名称:电力电缆 2.型号、规格:WDZB-YJY-4x4 3.供应方式:甲供材 4.敷设方式、部位:室内 5.安装、接线、接地、调试 6.其他:满足设计图纸及规范要求 |  | m | 10.53
62 | 030408001037 | 电力电缆 | 1.名称:电力电缆 2.型号、规格:WDZBN-YJY-4x2.5 3.供应方式:甲供材 4.敷设方式、部位:室内 5.安装、接线、接地、调试 6.其他:满足设计图纸及规范要求 |  | m | 16.47
63 | 030408002001 | 控制电缆 | 1.名称:控制电缆 2.型号、规格:ZR-KVV-4x1.5 3.供应方式:甲供材 4.敷设方式、部位:室内 5.安装、接线、接地、调试 6.其他:满足设计图纸及规范要求 |  | m | 12.88
64 | 030408001040 | 电力电缆 | 1.名称:矿物质绝缘电缆 2.型号、规格:NS-BTLY-B1-4x25+1x16 3.供应方式:甲供材 4.敷设方式、部位:室内 5.安装、接线、接地、调试 6.其他:满足设计图纸及规范要求 |  | m | 13.03
65 | 030408001041 | 电力电缆 | 1.名称:矿物质绝缘电缆 2.型号、规格:NS-BTLY-B1-5x16 3.供应方式:甲供材 4.敷设方式、部位:室内 5.安装、接线、接地、调试 6.其他:满足设计图纸及规范要求 |  | m | 39.59
66 | 030408001042 | 电力电缆 | 1.名称:矿物质绝缘电缆 2.型号、规格:NS-BTLY-B1-5x10 3.供应方式:甲供材 4.敷设方式、部位:室内 5.安装、接线、接地、调试 6.其他:满足设计图纸及规范要求 |  | m | 7.38
67 | 030408001043 | 电力电缆 | 1.名称:矿物质绝缘电缆 2.型号、规格:NS-BTLY-B1-5x4 3.供应方式:甲供材 4.敷设方式、部位:室内 5.安装、接线、接地、调试 6.其他:满足设计图纸及规范要求 |  | m | 112.94
68 | 030408001044 | 电力电缆 | 1.名称:矿物质绝缘电缆 2.型号、规格:NS-BTLY-B1-3x2.5 3.供应方式:甲供材 4.敷设方式、部位:室内 5.安装、接线、接地、调试 6.其他:满足设计图纸及规范要求 |  | m | 32.16
69 | 030411004009 | 配线 | 1.名称:配线 2.配线形式:管内穿线/线槽穿线 3.型号、规格:WDZC-BYJ-10 4.供应方式:甲供材 5.安装、接线、接地、调试 6.其他:满足设计图纸及规范要求 |  | m | 6692.72
70 | 030411004010 | 配线 | 1.名称:配线 2.配线形式:管内穿线/线槽穿线 3.型号、规格:WDZC-BYJ-16 4.供应方式:甲供材 5.安装、接线、接地、调试 6.其他:满足设计图纸及规范要求 |  | m | 57.45
71 | 030411004021 | 配线 | 1.名称:配线 2.配线形式:管内穿线/线槽穿线 3.型号、规格:WDZ-BYJ-16 4.供应方式:甲供材 5.安装、接线、接地、调试 6.其他:满足设计图纸及规范要求 |  | m | 5
72 | 030411004011 | 配线 | 1.名称:配线 2.配线形式:管内穿线/线槽穿线 3.型号、规格:WDZC-BYJ-4 4.供应方式:甲供材 5.安装、接线、接地、调试 6.其他:满足设计图纸及规范要求 |  | m | 2648.73
73 | 030411004012 | 配线 | 1.名称:配线 2.配线形式:管内穿线/线槽穿线 3.型号、规格:WDZC-BYJ-2.5 4.供应方式:甲供材 5.安装、接线、接地、调试 6.其他:满足设计图纸及规范要求 |  | m | 6148.8
74 | 030411004013 | 配线 | 1.名称:配线 2.配线形式:管内穿线/线槽穿线 3.型号、规格:WDZBN-BYJ-2.5 4.供应方式:甲供材 5.安装、接线、接地、调试 6.其他:满足设计图纸及规范要求 |  | m | 358.27
75 | 030411004014 | 配线 | 1.名称:配线 2.配线形式:管内穿线/线槽穿线 3.型号、规格:WDZBN-BYJ-1.0 4.供应方式:甲供材 5.安装、接线、接地、调试 6.其他:满足设计图纸及规范要求 |  | m | 18.8
76 | 030411004016 | 配线 | 1.名称:配线 2.配线形式:管内穿线/线槽穿线 3.型号、规格:WDZBN-RVJS-2x1.0 4.供应方式:甲供材 5.安装、接线、接地、调试 6.其他:满足设计图纸及规范要求 |  | m | 6.03
77 | 030411004019 | 配线 | 1.名称:配线 2.配线形式:管内穿线/线槽穿线 3.型号、规格:ZC-BV-4 4.供应方式:甲供材 5.安装、接线、接地、调试 6.其他:满足设计图纸及规范要求 |  | m | 16113.95
78 | 030411004020 | 配线 | 1.名称:配线 2.配线形式:管内穿线/线槽穿线 3.型号、规格:ZC-BV-2.5 4.供应方式:甲供材 5.安装、接线、接地、调试 6.其他:满足设计图纸及规范要求 |  | m | 7841.68
79 | 030408006023 | 电力电缆头 | 1.名称:电力电缆头 2.规格:截面16mm2以下 3.安装、接线、接地、调试 4.其他:满足设计图纸及规范要求 |  | 个 | 18
80 | 030408006016 | 电力电缆头 | 1.名称:电力电缆头 2.规格:截面35mm2以下 3.安装、接线、接地、调试 4.其他:满足设计图纸及规范要求 |  | 个 | 2
81 | 030408006017 | 电力电缆头 | 1.名称:电力电缆头 2.规格:截面70mm2以下 3.安装、接线、接地、调试 4.其他:满足设计图纸及规范要求 |  | 个 | 20
82 | 030408006019 | 电力电缆头 | 1.名称:电力电缆头 2.规格:截面400mm2以下 3.安装、接线、接地、调试 4.其他:满足设计图纸及规范要求 |  | 个 | 6
83 | 030408006021 | 电力电缆头 | 1.名称:矿物质电力电缆头 2.规格:截面35mm2以下 3.安装、接线、接地、调试 4.其他:满足设计图纸及规范要求 |  | 个 | 8
电线电缆合计
灯具开关、插座
84 | 030412001012 | 普通灯具 | 1.名称:LED吸顶灯 2.型号、规格:LED 7W 6000K 自带声光控制 3.安装方式:吸顶 4.安装、接线、接地、调试 5.其他:满足设计图纸及规范要求 |  | 套 | 18
85 | 030412001013 | 普通灯具 | 1.名称:LED筒灯嵌入式 2.型号、规格:LED 7W 540lm 4000K 3.安装方式:吸顶 4.安装、接线、接地、调试 5.其他:满足设计图纸及规范要求 |  | 套 | 242
86 | 030412001014 | 普通灯具 | 1.名称:LED筒灯明装式 2.型号、规格:LED 10W 540lm 4000K 3.安装方式:吸顶 4.安装、接线、接地、调试 5.其他:满足设计图纸及规范要求 |  | 套 | 60
87 | 030412001015 | 普通灯具 | 1.名称:LED筒灯明装式 2.型号、规格:LED 10W 540lm 4000K 自带声光控制 3.安装方式:吸顶 4.安装、接线、接地、调试 5.其他:满足设计图纸及规范要求 |  | 套 | 49
88 | 030412001016 | 普通灯具 | 1.名称:LED防雾灯盘1 2.型号、规格:LED 10W 1500lm 4000K 密闭 3.安装方式:吸顶 4.安装、接线、接地、调试 5.其他:满足设计图纸及规范要求 |  | 套 | 116
89 | 030412001017 | 普通灯具 | 1.名称:LED防雾灯盘2 2.型号、规格:LED 36W 1500lm 4000K 密闭 3.安装方式:吸顶 4.安装、接线、接地、调试 5.其他:满足设计图纸及规范要求 |  | 套 | 2
90 | 030412001018 | 普通灯具 | 1.名称:LED三防吸顶灯 2.型号、规格:LED 15W 6000K PMMA高透光率 3.安装方式:吸顶 4.安装、接线、接地、调试 5.其他:满足设计图纸及规范要求 |  | 套 | 16
91 | 030412004015 | 装饰灯 | 1.名称:LED灯带 2.型号、规格:LED 4W/M 450lm 3500k 3.安装形式:壁装 4.安装、接线、接地、调试 5.其他:满足设计图纸及规范要求 |  | m | 102.99
92 | 030412005002 | 荧光灯 | 1.名称:节能型井道灯 2.型号、规格:LED 7W 节能灯 3.安装形式:壁装 4.安装、接线、接地、调试 5.其他:满足设计图纸及规范要求 |  | 套 | 32
93 | 030412001020 | 普通灯具 | 1.名称:LED防水艺术灯 2.型号、规格:LED 12W E27光源 3500K 3.安装方式:壁装 4.安装、接线、接地、调试 5.其他:满足设计图纸及规范要求 |  | 套 | 4
94 | 030412001025 | 普通灯具 | 1.名称:LED吸顶灯 2.型号、规格:LED 25W 1500lm 6000K 3.安装方式:吸顶 4.安装、接线、接地、调试 5.其他:满足设计图纸及规范要求 |  | 套 | 113
95 | 030412001026 | 普通灯具 | 1.名称:LED筒灯嵌入式（走廊时控） 2.型号、规格:LED 7W 540lm 4000K 3.安装方式:吸顶 4.安装、接线、接地、调试 5.其他:满足设计图纸及规范要求 |  | 套 | 7
96 | 030412001029 | 普通灯具 | 1.名称:LED筒灯嵌入式（自带声光控开关） 2.型号、规格:LED 7W 540lm 4000K 3.安装方式:吸顶 4.安装、接线、接地、调试 5.其他:满足设计图纸及规范要求 |  | 套 | 3
97 | 030412001027 | 普通灯具 | 1.名称:LED射灯嵌入式 2.型号、规格:LED 5W 540lm 4000K 3.安装方式:吸顶 4.安装、接线、接地、调试 5.其他:满足设计图纸及规范要求 |  | 套 | 184
98 | 030412001028 | 普通灯具 | 1.名称:LED吊灯 2.型号、规格:LED 10W 1000lm 4000K 3.安装方式:吊装 4.安装、接线、接地、调试 5.其他:满足设计图纸及规范要求 |  | 套 | 9
99 | 030404034009 | 照明开关 | 1.名称:单联单控开关 2.安装方式:暗装 3.供应方式:甲供材 4.安装、接线、接地、调试 5.其他:满足设计图纸及规范要求 |  | 个 | 118
100 | 030404034010 | 照明开关 | 1.名称:双联单控开关 2.安装方式:暗装 3.供应方式:甲供材 4.安装、接线、接地、调试 5.其他:满足设计图纸及规范要求 |  | 个 | 128
101 | 030404034011 | 照明开关 | 1.名称:三联单控开关 2.安装方式:暗装 3.供应方式:甲供材 4.安装、接线、接地、调试 5.其他:满足设计图纸及规范要求 |  | 个 | 1
102 | 030404034012 | 照明开关 | 1.名称:四联单控开关 2.安装方式:暗装 3.供应方式:甲供材 4.安装、接线、接地、调试 5.其他:满足设计图纸及规范要求 |  | 个 | 4
103 | 030404034014 | 照明开关 | 1.名称:双联双控开关 2.安装方式:暗装 3.供应方式:甲供材 4.安装、接线、接地、调试 5.其他:满足设计图纸及规范要求 |  | 个 | 212
104 | 030404035010 | 插座 | 1.名称:地面五孔插座 2.规格:安全型 防水型 10A 3.安装方式:暗装 4.赶紧分手:甲供材 5.安装、接线、接地、调试 6.其他:满足设计图纸及规范要求 |  | 个 | 10
105 | 030404035012 | 插座 | 1.名称:安全型五孔插座 2.规格:10A 3.安装方式:暗装 4.供应方式:甲供材 5.安装、接线、接地、调试 6.其他:满足设计图纸及规范要求 |  | 个 | 276
106 | 030404035013 | 插座 | 1.名称:安全型五孔带开关插座 2.规格:10A 3.安装方式:暗装 4.供应方式:甲供材 5.安装、接线、接地、调试 6.其他:满足设计图纸及规范要求 |  | 个 | 334
107 | 030404035014 | 插座 | 1.名称:洗衣机防溅水五孔插座 2.规格:10A 3.安装方式:暗装 4.供应方式:甲供材 5.安装、接线、接地、调试 6.其他:满足设计图纸及规范要求 |  | 个 | 106
108 | 030404035015 | 插座 | 1.名称:防溅盒五孔插座 2.规格:10A 3.安装方式:暗装 4.供应方式:甲供材 5.安装、接线、接地、调试 6.其他:满足设计图纸及规范要求 |  | 个 | 119
109 | 030404035016 | 插座 | 1.名称:书桌五孔插座(带USB) 2.规格:10A 3.安装方式:暗装 4.供应方式:甲供材 5.安装、接线、接地、调试 6.其他:满足设计图纸及规范要求 |  | 个 | 209
110 | 030404035017 | 插座 | 1.名称:挂式带开关空调五孔插座 2.规格:16A 3.安装方式:暗装 4.供应方式:甲供材 5.安装、接线、接地、调试 6.其他:满足设计图纸及规范要求 |  | 个 | 120
111 | 030404035018 | 插座 | 1.名称:热水器防溅水五孔插座 2.规格:16A 3.安装方式:暗装 4.供应方式:甲供材 5.安装、接线、接地、调试 6.其他:满足设计图纸及规范要求 |  | 个 | 106
112 | 030411006006 | 接线盒 | 1.名称:开关插座接线盒 2.材质:钢制 3.安装方式:暗装 4.安装、接线、接地、调试 5.其他:满足设计图纸及规范要求 |  | 个 | 1749
113 | 030411006007 | 接线盒 | 1.名称:接线盒 2.材质:钢制 3.安装方式:暗装 4.安装、接线、接地、调试 5.其他:满足设计图纸及规范要求 |  | 个 | 876
灯具开关、插座合计
防雷接地
114 | 030409008004 | 等电位端子箱、测试板 | 1.名称:总等电位联结箱(MEB) 2.其他:满足设计图纸及规范要求 |  | 台 | 1
115 | 030409008005 | 等电位端子箱、测试板 | 1.名称:卫生间局部等电位联结箱（LEB） 2.其他:满足设计图纸及规范要求 |  | 台 | 112
116 | 030409008006 | 等电位端子箱、测试板 | 1.名称:局部等电位联结箱（SEB） 2.其他:满足设计图纸及规范要求 |  | 台 | 10
117 | 030409002003 | 接地母线 | 1.名称:接地母线 2.材质:热镀锌扁钢 3.规格:25*4 4.其他:满足设计图纸及规范要求 |  | m | 74.12
118 | 030409002004 | 接地母线 | 1.名称:电梯井道接地扁钢 2.材质:热镀锌扁钢 3.规格:40*4 4.其他:满足设计图纸及规范要求 |  | m | 27.53
119 | 030409002005 | 接地母线 | 1.名称:电井接地扁钢 2.材质:热镀锌扁钢 3.规格:40*4 4.其他:满足设计图纸及规范要求 |  | m | 23.01
120 | 030409002006 | 接地母线 | 1.名称:卫生间局部等电位联结线 2.材质:热镀锌扁钢 3.规格:25*4 4.其他:满足设计图纸及规范要求 |  | m | 891.15
121 | 030409006002 | 避雷针 | 1.名称:接闪杆 2.材质:热镀锌圆钢 3.规格:φ20 4.其他:满足设计图纸及规范要求 |  | 根 | 5
122 | 030409005006 | 避雷网 | 1.名称:暗敷接闪带 2.材质:热镀锌圆钢 3.规格:φ12 4.其他:满足设计图纸及规范要求 |  | m | 63.43
123 | 030409005007 | 避雷网 | 1.名称:明敷接闪带 2.材质:热镀锌圆钢 3.规格:φ12 4.其他:满足设计图纸及规范要求 |  | m | 71.03
124 | 030409005008 | 避雷网 | 1.名称:接闪带 2.材质:利用屋面金属型钢 3.其他:满足设计图纸及规范要求 |  | m | 12.31
125 | 030409005009 | 避雷网 | 1.名称:接闪带 2.材质:利用屋面白色金属面 3.其他:满足设计图纸及规范要求 |  | m | 73.44
126 | 030409005010 | 避雷网 | 1.名称:接闪带 2.材质:利用屋面玻璃雨棚不锈钢 3.其他:满足设计图纸及规范要求 |  | m | 17.28
127 | 030414011001 | 接地装置 | 1.名称:接地装置调试 2.其他:满足设计图纸及规范要求 |  | 系统 | 1
防雷接地合计
强电工程合计
室外电气
128 | 030411001038 | 配管 | 1.名称:配管 2.材质、规格:SC150 3.配置形式:埋地 4.接地要求:按图纸说明要求 5.其他:满足设计图纸及规范要求 |  | m | 42.17
129 | 030411001039 | 配管 | 1.名称:配管 2.材质、规格:SC100 3.配置形式:埋地 4.接地要求:按图纸说明要求 5.其他:满足设计图纸及规范要求 |  | m | 20.37
130 | 040205001001 | 人(手)孔井 | 1.名称:低压强电手孔井 2.规格尺寸:1200*900*1100 3.参考图集08D800-7第60页 4.其他:满足设计图纸及规范要求 |  | 座 | 2
131 | 040101002001 | 挖沟槽土方 | 1.名称:土方开挖 2.土壤类别:挖一、二类土 3.挖土深度:综合考虑 4.其他:满足设计图纸及规范要求 |  | m3 | 17.11
132 | 010103001001 | 回填方 | 1.名称:原土回填 2.填方来源、运距:综合考虑 3.其他:满足设计图纸及规范要求 |  | m3 | 12.22
133 | 010103001002 | 回填方 | 1.密实度要求:中、粗砂回填 2.填方来源、运距:综合考虑 3.其他:满足设计图纸及规范要求 |  | m3 | 4.89
134 | 040103002001 | 余方弃置 | 1.名称:余方弃置 2.运距:综合考虑 3.其他:满足设计图纸及规范要求 |  | m3 | 4.89
室外电气合计
分部分项合计
措施项目
135 | 031302007001 | 高层施工增加 |  |  | 项 | 1
136 | 031301017001 | 脚手架搭拆费 |  |  | 项 | 1
单价措施合计
合 计
注：为计取规费等的使用，可在表中增设其中：“定额人工费”。
表—08

## 表-11 总价措施项目清单与计价表
总价措施项目清单与计价表
工程名称：融寓·广州体育西路店-电气工程 |  |  |  |  | 标段： |  |  | 第 1 页 共 1 页
序号 | 项目编码 | 项目名称 | 计算基础 | 费率 (%) |  | 金额 (元) | 调整费率 (%) |  | 调整后金额 (元) | 备注
1 | LSSGCSF00001 | 绿色施工安全防护措施费 | 分部分项人工费+分部分项机具费 | 35.77 | [5 empty] | 以分部分项的人工费与施工机具费之和为计算基础，费率35.77%
2 | 031301010001 | 安装与生产同时进行增加费用 | 分部分项人工费 | 0 | [5 empty] | 按人工费的10%计算
3 | 031301011001 | 在有害身体健康环境中施工增加费 | 分部分项人工费 | 0 | [5 empty] | 按人工费的10%计算
4 | TSSGBWZJF001 | 在地下（暗）室、设备及大口径管道内等特殊施工部位进行施工增加费 |  | 30 | [5 empty] | 按该部分人工费的30%计算
5 | 粤031302008001 | 赶工措施费 | 分部分项人工费+分部分项机具费 | 0 | [5 empty] | 赶工措施费=（1-δ）*分部分项（人工费+施工机具费）*0.344 （0.8≤δ＜1 式中：δ=合同工期/定额工期）
6 | 031302002001 | 夜间施工增加费 |  | 20 | [5 empty] | 按其夜间施工项目人工费的20%计算
7 | JTGRSGZJF001 | 交通干扰工程施工增加费 |  | 10 | [5 empty] | 按在市政道路上施工项目人工费的10%计算
8 | 粤031302009001 | 文明工地增加费 | 分部分项人工费+分部分项机具费 | 0 | [5 empty] | 以分部分项的人工费与施工机具费之和为计算基础；市级文明工地1.00%；省级文明工地2.00%
9 | DXGXJCJXF001 | 地下管线交叉降效费 | [7 empty] | 按实际发生或经批准的施工方案计算
10 | QTFY00000001 | 其他费用 | [7 empty] | 按实际发生或经批准的施工组织设计方案计算
合 计
编制人（造价人员）： |  |  |  |  | 复核人（造价工程师）：
表-11

## 表-12 其他项目清单与计价汇总表
其他项目清单与计价汇总表
工程名称：融寓·广州体育西路店-电气工程 |  |  | 标段： |  | 第 1 页 共 1 页
序号 | 项目名称 | 金额（元） |  | 结算金额（元） |  | 备注
1 | 暂列金额 | 36885.71 |  |  |  | 明细详见表-12-1
2 | 暂估价 | 0.00
2.1 | 材料暂估价 | — |  |  |  | 明细详见表-12-2
2.2 | 专业工程暂估价 | 0.00 |  |  |  | 明细详见表-12-3
3 | 计日工 |  |  |  |  | 明细详见表-12-4
4 | 总承包服务费 |  |  |  |  | 明细详见表-12-5
5 | 预算包干费
6 | 工程优质费
7 | 概算幅度差
8 | 现场签证费用
9 | 索赔费用
10 | 其他费用
合 计 | [5 empty] | —
注：材料（工程设备）暂估单价进入清单项目综合单价，此处不汇总。
表—12

## 表-13 规费、税金项目清单与计价表
规费、税金项目清单与计价表
工程名称：融寓·广州体育西路店-电气工程 |  |  | 标段： |  | 第 1 页 共 1 页
序号 | 项目名称 | 计算基础 | 计算基数 | 计算费率 (%) |  | 金额(元)
1 | 增值税销项税额 | 分部分项合计+措施合计+其他项目 |  | 9
合 计
编制人（造价人员）： |  |  | 复核人（造价工程师）：
表—13