## 工程量清单-控制价（262.08）
中国科学院空天信息创新研究院广州园区一期建设项目 电梯采购及安装工程 控制价 | [7 empty] | 95.49%
序号 | 名称 | 项目特征描述 | 数量 （台） | 设备单价 （元/台） | 安装单价 （元/台） | 合计 （元） | 备注
1 | 乘客电梯 2-DT1 （有机房） | 【项目特征】 1、名称：乘客电梯2-DT1（有机房） 2、经停站数：13 3、载重：1350kg 4、速度：1.75m/s 5、井道尺寸：2500*2500mm 6、装饰、功能、配置要求：详见招标技术要求 7、具体事宜详见技术要求及图纸并满足设计规范及使用需求 8、控制模式：并联 【工作内容】 1、本体安装 2、电梯电气安装 3、导轨安装及接地 4、其他附件安装（包含脚手架搭拆及租赁费） 5、调试 | 1 | 178207.2664 | 41624.6507 | 219831.917 | 2#厂房
2 | 乘客电梯 2-DT2 （有机房） | 【项目特征】 1、名称：乘客电梯2-DT2（有机房） 2、经停站数：13 3、载重：1350kg 4、速度：1.75m/s 5、井道尺寸：2500*2500mm 6、装饰、功能、配置要求：详见招标技术要求 7、具体事宜详见技术要求及图纸并满足设计规范及使用需求 8、控制模式：并联 【工作内容】 1、本体安装 2、电梯电气安装 3、导轨安装及接地 4、其他附件安装（包含脚手架搭拆及租赁费） 5、调试 | 1 | 178207.2664 | 41624.6507 | 219831.917 | 2#厂房
3 | 货梯兼消防电梯 2-DT3 （有机房） | 【项目特征】 1、名称：货梯兼消防电梯2-DT3（有机房） 2、经停站数：13 3、载重：3000kg 4、速度：1m/s 5、井道尺寸：3200*3850mm 6、装饰、功能、配置要求：详见招标技术要求 7、具体事宜详见技术要求及图纸并满足设计规范及使用需求 8、控制模式：单控 【工作内容】 1、本体安装 2、电梯电气安装 3、导轨安装及接地 4、其他附件安装（包含脚手架搭拆及租赁费） 5、调试 | 1 | 164243.2322 | 56693.1753 | 220936.4074 | 2#厂房
4 | 乘客电梯 2-DT4 （有机房） | 【项目特征】 1、名称：乘客电梯2-DT4（有机房） 2、经停站数：13 3、载重：1350kg 4、速度：1.75m/s 5、井道尺寸：2500*2500mm 6、装饰、功能、配置要求：详见招标技术要求 7、具体事宜详见技术要求及图纸并满足设计规范及使用需求 8、控制模式：并联 【工作内容】 1、本体安装 2、电梯电气安装 3、导轨安装及接地 4、其他附件安装（包含脚手架搭拆及租赁费） 5、调试 | 1 | 178207.2664 | 41624.6507 | 219831.917 | 2#厂房
5 | 乘客电梯 2-DT5 （有机房） | 【项目特征】 1、名称：乘客电梯2-DT5（有机房） 2、经停站数：13 3、载重：1350kg 4、速度：1.75m/s 5、井道尺寸：2500*2500mm 6、装饰、功能、配置要求：详见招标技术要求 7、具体事宜详见技术要求及图纸并满足设计规范及使用需求 8、控制模式：并联 【工作内容】 1、本体安装 2、电梯电气安装 3、导轨安装及接地 4、其他附件安装（包含脚手架搭拆及租赁费） 5、调试 | 1 | 178207.2664 | 41624.6507 | 219831.917 | 2#厂房
6 | 货梯兼消防电梯 2-DT6 （有机房） | 【项目特征】 1、名称：货梯兼消防电梯2-DT6（有机房） 2、经停站数：13 3、载重：3000kg 4、速度：1m/s 5、井道尺寸：3200*3850mm 6、装饰、功能、配置要求：详见招标技术要求 7、具体事宜详见技术要求及图纸并满足设计规范及使用需求 8、控制模式：单控 【工作内容】 1、本体安装 2、电梯电气安装 3、导轨安装及接地 4、其他附件安装（包含脚手架搭拆及租赁费） 5、调试 | 1 | 164243.2322 | 56693.1753 | 220936.4074 | 2#厂房
7 | 无障碍乘客电梯 5-DT1 （无机房） | 【项目特征】 1、名称：无障碍乘客电梯5-DT1（无机房） 2、经停站数：5 3、载重：1350kg 4、速度：1.75m/s 5、井道尺寸：2500*2500mm 6、装饰、功能、配置要求：详见招标技术要求 7、具体事宜详见技术要求及图纸并满足设计规范及使用需求 8、控制模式：单控 【工作内容】 1、本体安装 2、电梯电气安装 3、导轨安装及接地 4、其他附件安装（包含脚手架搭拆及租赁费） 5、调试 | 1 | 113913.7489 | 29506.8067 | 143420.5556 | 5#后勤服务楼
8 | 货梯/餐梯 5-DT2 （无机房） | 【项目特征】 1、名称：货梯/餐梯5-DT2（无机房） 2、经停站数：3 3、载重：≥1000kg 4、速度：1m/s 5、井道尺寸：2300*2500mm 6、装饰、功能、配置要求：详见招标技术要求 7、具体事宜详见技术要求及图纸并满足设计规范及使用需求 8、控制模式：单控 【工作内容】 1、本体安装 2、电梯电气安装 3、导轨安装及接地 4、其他附件安装（包含脚手架搭拆及租赁费） 5、调试 | 1 | 72776.9536 | 24646.3004 | 97423.254 | 5#后勤服务楼
9 | 污梯 5-DT3 （无机房） | 【项目特征】 1、名称：污梯5-DT3（无机房） 2、经停站数：3 3、载重：≥1000kg 4、速度：1m/s 5、井道尺寸：2300*2500mm 6、装饰、功能、配置要求：详见招标技术要求 7、具体事宜详见技术要求及图纸并满足设计规范及使用需求 8、控制模式：单控 【工作内容】 1、本体安装 2、电梯电气安装 3、导轨安装及接地 4、其他附件安装（包含脚手架搭拆及租赁费） 5、调试 | 1 | 72776.9536 | 24646.3004 | 97423.254 | 5#后勤服务楼
10 | 消防电梯兼无障碍客货梯 7-DT1 （有机房） | 【项目特征】 1、名称：消防电梯兼无障碍客货梯7-DT1（有机房） 2、经停站数：17 3、载重：≥1150kg 4、速度：1.75m/s 5、井道尺寸：2300*2300mm 6、装饰、功能、配置要求：详见招标技术要求 7、具体事宜详见技术要求及图纸并满足设计规范及使用需求 8、控制模式：群控 【工作内容】 1、本体安装 2、电梯电气安装 3、导轨安装及接地 4、其他附件安装（包含脚手架搭拆及租赁费） 5、调试 | 1 | 188330.2783 | 38693.0682 | 227023.3465 | 7#倒班楼
11 | 客梯 （满足消防要求） 7-DT2 （有机房） | 【项目特征】 1、名称：客梯（满足消防要求）7-DT2（有机房） 2、经停站数：17 3、载重：≥1150kg 4、速度：1.75m/s 5、井道尺寸：2300*2300mm 6、装饰、功能、配置要求：详见招标技术要求 7、具体事宜详见技术要求及图纸并满足设计规范及使用需求 8、控制模式：群控 【工作内容】 1、本体安装 2、电梯电气安装 3、导轨安装及接地 4、其他附件安装（包含脚手架搭拆及租赁费） 5、调试 | 1 | 186110.402 | 38693.0682 | 224803.4702 | 7#倒班楼
12 | 客梯 （满足消防要求） 7-DT3 （有机房） | 【项目特征】 1、名称：客梯（满足消防要求）7-DT3（有机房） 2、经停站数：17 3、载重：≥1150kg 4、速度：1.75m/s 5、井道尺寸：2300*2300mm 6、装饰、功能、配置要求：详见招标技术要求 7、具体事宜详见技术要求及图纸并满足设计规范及使用需求 8、控制模式：群控 【工作内容】 1、本体安装 2、电梯电气安装 3、导轨安装及接地 4、其他附件安装（包含脚手架搭拆及租赁费） 5、调试 | 1 | 186110.402 | 38693.0682 | 224803.4702 | 7#倒班楼
13 | 小计 |  |  | 1861334.2682 | 474763.5653 | 2336097.8335
14 | 税金 | 设备13%，安装9% |  | 241973.45 | 42728.72 | 284702.17
15 | 合计 | 13+14 |  | 2103307.7182 | 517492.2853 | 2620800.0035