## 封-1 招标工程量清单封面
| 广东医科大学附属医院海东院区一期弱电智能化 |  |  | 工程
招 标 工 程 量 清 单
招 标 人：
(单位盖章)
造价咨询人：
(单位盖章)
年 月 日
封-1

## 扉-1 招标工程量清单扉页
| 广东医科大学附属医院海东院区一期弱电智能化 |  |  |  | 工程
招 标 工 程 量 清 单
招 标 人： |  |  | 造价咨询人：
|  | （单位盖章） |  | (单位资质专用章)
法定代表人 或其授权人： |  |  | 法定代表人 或其授权人：
|  | (签字或盖章) |  | (签字或盖章)
编 制 人： |  |  | 复 核 人：
|  | (造价人员签字盖专用章) |  | (造价工程师签字盖专用章)
编制时间： |  |  | 复核时间：
扉-1

## 汇总表
项目工程造价汇总表
工程名称：广东医科大学附属医院海东院区一期弱电智能化工程
序号 | 项目名称 | 不含税造价（元） | 税率 | 含税造价（元） | 其中
[5 empty] | 绿色施工安全防护措施费 | 暂估价
1 | 室外部分
2 | 地下室
3 | 门诊楼
4 | 医技楼
5 | 1#、2#住院楼
6 | 行政后勤楼
7 | 感染疾病楼
8 | 设备房（制氧机房、垃圾站污水处理站）
9 | 机房装饰
合计
工程总规模： 平方米 |  |  |  | 经济指标： 元/平方米
编核机构： |  |  | 编核人： |  | 编核时间：
（单位盖章） （造价专业人员签字盖章） |  |  |  |  | （签字时间）

## 表-08 分部分项工程和单价措施项目清单与计价表【室外部分】
分部分项工程和单价措施项目清单与计价表
工程名称：室外部分 |  |  |  | 标段： |  |  |  | 第 1 页 共 1 页
序号 | 项目编码 | 项目名称 | 项目特征描述 |  | 计量单位 | 工程量 | 金额（元）
[7 empty] | 综合单价 |  | 综合合价 | 其中
暂估价
室外智能化
1 | 030507008001 | 监控摄像设备 | 1.名称:室外一体化动球机（含防雨罩） 2.参数:采用不低于400万像素1/2.7英寸CMOS 传感器； 不低于23倍光学变倍；支持星光级超低照度，彩色：≤0.005Lux@F1.65 ，黑白：≤0.0005Lux@F1.65 支持H.265编码内置红外灯补光，最大补光距离不低于100米； 3.其他:依据设计图纸、技术需求书及施工规范要求综合考虑，按规范要求安装浪涌保护器。并满足当地防雷办要求，浪涌保护器为 T1 级,其冲击电流Iimp≥12.5kA,电压保护水平Up≤2.5kV。 |  | 台 | 16
2 | 030507008002 | 监控摄像设备 | 1.名称:400W枪机（室外 POE）（含防雨罩） 2.参数:在分辨率设置为2560×1440、帧率设置为30fps，不低于400万像素1/2.8英寸CMOS图像传感器 3.其他:依据设计图纸、技术需求书及施工规范要求综合考虑，按规范要求安装浪涌保护器。并满足当地防雷办要求，浪涌保护器为 T1 级,其冲击电流Iimp≥12.5kA,电压保护水平Up≤2.5kV。 |  | 台 | 16
3 | 粤030507021001 | 4米摄像机立杆（含摄像机立杆箱） | 1.名称:4米摄像机立杆 2.含摄像机立杆箱 3.含基础、接地 4.其他:依据设计图纸、技术需求书及施工规范要求综合考虑 |  | 个 | 16
4 | 030501010001 | 光纤收发器 | 1.名称:光纤收发器 2.参数: 物理接口：2个RJ45口、1个FC光口，单模单纤、可定制SC或双纤； 传输数据：100Mbps~155Mbps 端口功能：支持全/半双工 光纤类型：支持单模单纤 光传输距离：标准20km，可定制更远距离 3.其他:依据设计图纸、技术需求书及施工规范要求综合考虑 |  | 台 | 32
5 | 030502007001 | 光缆 | 1.名称:4芯室外防水单模光纤 2.规格:4芯 3.安装方式:综合考虑 4.其他:依据设计图纸、技术需求书及施工规范要求综合考虑，室外引入的非光纤弱电线路进户处、室外摄像枪末端、室外摄像枪信号、电源及控制 线引入机房处应按规范要求安装浪涌保护器。并满足当地防雷办要求。 浪涌保护器为 T1 级,其冲击电流Iimp≥12.5kA,电压保护水平Up≤2.5kV。 |  | m | 12243
6 | 030411004001 | 配线 | 1.名称:电气配线 2.配线形式:管内穿线 3.型号、规格:RVV2*2.5 4.材质:铜芯 5.其他:依据设计图纸、技术需求书及施工规范要求综合考虑 |  | m | 184
7 | 030502005001 | 双绞线缆 | 1.名称:室外防水非屏蔽网线 2.规格:网线 UTP6 3.线缆对数:4对 4.敷设方式:综合考虑 5.其他:依据设计图纸、技术需求书及施工规范要求综合考虑 |  | m | 1555
8 | 031103006001 | 人工敷设塑料子管 | 1.名称:六孔梅花管 2.规格:六色子管(Φ32*6) 3.敷设方式:埋地敷设 4.其他:依据设计图纸、技术需求书及施工规范要求综合考虑 |  | m | 1784
9 | 030408003001 | 电缆保护管 | 1.名称:保护管 2.材质、规格:UPVC110 3.敷设方式:埋地敷设 4.其他:依据设计图纸、技术需求书及施工规范要求综合考虑 |  | m | 420
10 | 030411001001 | 配管 | 1.名称:保护管 2.材质、规格:SC110 3.敷设方式:埋地敷设 4.其他:依据设计图纸、技术需求书及施工规范要求综合考虑 |  | m | 1368
11 | 031002003001 | 套管 | 1.名称:预留套管 2.材质、规格:SC150 3.其他:依据设计图纸、技术需求书及施工规范要求综合考虑 |  | 个 | 28
12 | 030411001002 | 金属软管 | 1.名称:金属软管 2.材质、规格:φ20mm 3.配置形式:综合考虑 4.其他:依据设计图纸、技术需求书及施工规范要求综合考虑 |  | m | 32
13 | 040504001001 | 砌筑井 | 1.名称:弱电直通井 2.砌筑材料品种、规格、强度等级:做法详见图集05X101-2 P37 3.勾缝、抹面要求:做法详见图集05X101-2 P37 4.混凝土强度等级:做法详见图集05X101-2 P37 5.其他:依据设计图纸、技术需求书及施工规范要求综合考虑 |  | 座 | 31
14 | 040504001002 | 砌筑井 | 1.名称:弱电转角井 2.砌筑材料品种、规格、强度等级:做法详见图集05X101-2 P44 3.勾缝、抹面要求:做法详见图集05X101-2 P44 4.混凝土强度等级:做法详见图集05X101-2 P44 5.其他:依据设计图纸、技术需求书及施工规范要求综合考虑 |  | 座 | 8
15 | 040504001003 | 砌筑井 | 1.名称:弱电四通井 2.砌筑材料品种、规格、强度等级:做法详见图集05X101-2 P40 P41 3.勾缝、抹面要求:做法详见图集05X101-2 P40 P41 4.混凝土强度等级:做法详见图集05X101-2 P40 P41 5.其他:依据设计图纸、技术需求书及施工规范要求综合考虑 |  | 座 | 1
16 | 040101002001 | 挖沟槽土方 | 1.土壤类别:综合考虑 2.挖土深度:综合考虑 3.挖掘方式:人工配合机械挖土方 5.其他:依据设计图纸、技术需求书及施工规范要求综合考虑 |  | m3 | 630
17 | 040103001001 | 回填方 | 1.填方材料品种:原土回填 2.其他:依据设计图纸、技术需求书及施工规范要求综合考虑 |  | m3 | 354
18 | 040103001002 | 回填方 | 1.填方材料品种:回填石屑 2.砂基础的敷设方法见05X101-2P25 3.其他:依据设计图纸、技术需求书及施工规范要求综合考虑 |  | m3 | 214
19 | 040103002001 | 余方弃置 | 1.废弃料品种:综合考虑 2.运距:5km内 3.其他:依据设计图纸、技术需求书及施工规范要求综合考虑 |  | m3 | 245
20 | 030502005002 | 双绞线缆 | 1.名称:非屏蔽网线 2.规格:网线 UTP6 3.线缆对数:4对 4.敷设方式:综合考虑 5.其他:依据设计图纸、技术需求书及施工规范要求综合考虑 |  | m | 180
21 | 030502019001 | 双绞线缆测试 | 1.测试类别:六类双绞线缆测试 2.其他:依据设计图纸、技术需求书及施工规范要求综合考虑 |  | 链路 | 34
22 | 030507017001 | 安全防范分系统调试 | 1.名称:视频监控系统调试 2.类别:摄像机 3.其他:依据设计图纸、技术需求书及施工规范要求综合考虑 |  | 系统 | 32
室外智能化合计
分部分项合计
措施项目
23 | 031302007001 | 高层施工增加 |  |  | 项 | 1
24 | 031301017001 | 脚手架搭拆费 |  |  | 项 | 1
单价措施合计
合 计
注：为计取规费等的使用，可在表中增设其中：“定额人工费”。
表—08

## 表-11 总价措施项目清单与计价表【室外部分】
总价措施项目清单与计价表
工程名称：室外部分 |  |  |  |  | 标段： |  |  | 第 1 页 共 1 页
序号 | 项目编码 | 项目名称 | 计算基础 | 费率 (%) |  | 金额 (元) | 调整费率 (%) |  | 调整后金额 (元) | 备注
1 | LSSGCSF00001 | 绿色施工安全防护措施费 | 分部分项人工费+分部分项机具费 | 35.77 | [5 empty] | 以分部分项的人工费与施工机具费之和为计算基础，费率35.77%
2 | 031301010001 | 安装与生产同时进行增加费用 | 分部分项人工费 | 0 | [5 empty] | 按人工费的10%计算
3 | 031301011001 | 在有害身体健康环境中施工增加费 | 分部分项人工费 | 0 | [5 empty] | 按人工费的10%计算
4 | TSSGBWZJF001 | 在地下（暗）室、设备及大口径管道内等特殊施工部位进行施工增加费 |  | 30 | [5 empty] | 按该部分人工费的30%计算
5 | 粤031302008001 | 赶工措施费 | 分部分项人工费+分部分项机具费 | 0 | [5 empty] | 赶工措施费=（1-δ）*分部分项（人工费+施工机具费）*0.344 （0.8≤δ＜1 式中：δ=合同工期/定额工期）
6 | 031302002001 | 夜间施工增加费 |  | 20 | [5 empty] | 按其夜间施工项目人工费的20%计算
7 | JTGRSGZJF001 | 交通干扰工程施工增加费 |  | 10 | [5 empty] | 按在市政道路上施工项目人工费的10%计算
8 | 粤031302009001 | 文明工地增加费 | 分部分项人工费+分部分项机具费 | 0 | [5 empty] | 以分部分项的人工费与施工机具费之和为计算基础；市级文明工地1.00%；省级文明工地2.00%
9 | DXGXJCJXF001 | 地下管线交叉降效费 | [7 empty] | 按实际发生或经批准的施工方案计算
10 | QTFY00000001 | 其他费用 | [7 empty] | 按实际发生或经批准的施工组织设计方案计算
合 计
编制人（造价人员）： |  |  |  |  | 复核人（造价工程师）：
表-11

## 表-12 其他项目清单与计价汇总表【室外部分】
其他项目清单与计价汇总表
工程名称：室外部分 |  |  | 标段： |  | 第 1 页 共 1 页
序号 | 项目名称 | 金额（元） |  | 结算金额（元） |  | 备注
1 | 暂列金额 | 0.00 |  |  |  | 明细详见表-12-1
2 | 暂估价 | 0.00
2.1 | 材料暂估价 | — |  |  |  | 明细详见表-12-2
2.2 | 专业工程暂估价 | 0.00 |  |  |  | 明细详见表-12-3
3 | 计日工 |  |  |  |  | 明细详见表-12-4
4 | 总承包服务费 |  |  |  |  | 明细详见表-12-5
5 | 预算包干费
6 | 工程优质费
7 | 概算幅度差
8 | 现场签证费用
9 | 索赔费用
10 | 其他费用
合 计 | [5 empty] | —
注：材料（工程设备）暂估单价进入清单项目综合单价，此处不汇总。
表—12

## 表-13 规费、税金项目清单与计价表【室外部分】
规费、税金项目清单与计价表
工程名称：室外部分 |  |  | 标段： |  | 第 1 页 共 1 页
序号 | 项目名称 | 计算基础 | 计算基数 | 计算费率 (%) |  | 金额(元)
1 | 增值税销项税额 | 分部分项合计+措施合计+其他项目 |  | 9
合 计
编制人（造价人员）： |  |  | 复核人（造价工程师）：
表—13

## 表-08 分部分项工程和单价措施项目清单与计价表【地下室】
分部分项工程和单价措施项目清单与计价表
工程名称：地下室 |  |  |  | 标段： |  |  |  | 第 1 页 共 1 页
序号 | 项目编码 | 项目名称 | 项目特征描述 |  | 计量单位 | 工程量 | 金额（元）
[7 empty] | 综合单价 |  | 综合合价 | 其中
暂估价
机房
UPS机房（地下一层）
UPS及配电系统
1 | 031101007007 | 不间断电源设备 | 1.名称:不间断电源UPS 160KVA 2.容量:160KVA 电池后备15分钟 3.电源柜、电池组及其相关配件 4.其他:依据设计图纸、技术需求书及施工规范要求综合考虑 |  | 套 | 1
2 | 030414007004 | 不间断电源UPS调试 | 1.名称:不间断电源UPS调试 2.容量:160KVA 3.其他:依据设计图纸、技术需求书及施工规范要求综合考虑 |  | 系统 | 1
3 | 030404017010 | UPS输出柜 | 1.名称:UPS输出柜 2.型号:依据系统图 3.安装方式:综合考虑 4.其他:依据设计图纸、技术需求书及施工规范要求综合考虑 |  | 台 | 1
4 | 030411003004 | 电源桥架 | 1.名称:电源桥架 2.规格:300*100 厚度1.2mm 3.其他:依据设计图纸、技术需求书及施工规范要求综合考虑 |  | m | 12
5 | 030408001010 | 电力电缆 | 1.名称:电力电缆 2.型号、规格:WDZ-YJY-4*240+1*120 3.其他:依据设计图纸、技术需求书及施工规范要求综合考虑 |  | m | 15
6 | 030408006007 | 电力电缆头 | 1.名称:电力电缆终端头 2.型号、规格:WDZ-YJY-4*240+1*120 3.其他:依据设计图纸、技术需求书及施工规范要求综合考虑 |  | 个 | 2
7 | 030408001011 | 电力电缆 | 1.名称:电力电缆 2.型号、规格:WDZR-YJ(F)E-3*16 3.其他:依据设计图纸、技术需求书及施工规范要求综合考虑 |  | m | 1119
8 | 030408006008 | 电力电缆头 | 1.名称:电力电缆终端头 2.型号、规格:16mm2 3.其他:依据设计图纸、技术需求书及施工规范要求综合考虑 |  | 个 | 18
9 | 030408001012 | 电力电缆 | 1.名称:电力电缆 2.型号、规格:WDZR-YJ(F)E-3*10 3.其他:依据设计图纸、技术需求书及施工规范要求综合考虑 |  | m | 728
10 | 030411003007 | 电源桥架 | 1.名称:电源桥架 2.规格:300*100 厚度1.2mm 3.其他:依据设计图纸、技术需求书及施工规范要求综合考虑 |  | m | 18
11 | 030413001008 | 铁构件 | 1.名称:桥架支吊架 2.材质:铁构件 3.规格:综合考虑 4.除锈、刷油 5.其他:依据设计图纸、技术需求书及施工规范要求综合考虑 |  | kg | 34.39
UPS及配电系统合计
门禁控制系统
12 | 030507006003 | 双门双向门禁控制器 | 1.名称:双门门禁控制器 2.参数:管理能力：2门，支持双向4读卡器；可配置用户访问级别（无穷），读卡器通讯方式：加密RS485，支持手拉手布线，通讯距离达500m以上； 3.其他:依据设计图纸、技术需求书及施工规范要求综合考虑 |  | 台 | 1
13 | 030507005002 | 读卡器 | 1.名称:读卡器 2.参数:非接触卡支持：ISO14443A（M1、CPU、NFC、银联Q-Pass），ISO14443B（身份证），ISO15693，支持Psam验证，手机NFC可配置是否允许IC卡号复制 3.其他:依据设计图纸、技术需求书及施工规范要求综合考虑 |  | 台 | 1
14 | 030507007004 | 双门磁力锁 | 1.名称:双门磁力锁 2.参数:最大拉力：双门560kg，输入电压：DC12V or DC24V (可选)；具备CE证书；适用范围：木门、铁门；锁的开启次数≥100万次，具备相关第三方检验报告； 使用环境满足环境要求，所有外露的锁体，吸板以及安装支架的表面处理均通过24 小时盐雾测试，以及48 小时湿度测试 3.其他:依据设计图纸、技术需求书及施工规范要求综合考虑 |  | 台 | 1
15 | 030404031002 | 开门按钮 | 1.名称:开门按钮 2.参数:结构：塑料面板；性能：最大耐电流1.25A，电压250V；输出：常开 3.其他:依据设计图纸、技术需求书及施工规范要求综合考虑 |  | 个 | 1
16 | 030411006019 | 接线盒 | 1.名称:接线盒 2.材质:钢制 3.规格:86盒 4.安装形式:综合考虑 5.其他:依据设计图纸、技术需求书及施工规范要求综合考虑 |  | 个 | 4
17 | 030411004062 | 多芯软导线 | 1.名称:多芯软导线 2.规格:RVV2*1.0 3.敷设方式:管内穿线 |  | m | 10
18 | 030411004063 | 多芯软导线 | 1.名称:多芯软导线 2.规格:RVV3*1.5 3.敷设方式:管内穿线 |  | m | 10
19 | 030411004064 | 多芯软导线 | 1.名称:多芯软导线 2.规格:RVV3*1.5 3.敷设方式:线槽穿线 |  | m | 30
20 | 030411004065 | 多芯软导线 | 1.名称:多芯软导线 2.规格:RVV6*0.5 3.敷设方式:管内穿线 |  | m | 8
21 | 030411001040 | 配管 | 1.名称:电线导管 2.材质、规格:JDG20 3.配置形式:暗配 4.其他:依据设计图纸、技术需求书及施工规范要求综合考虑 |  | m | 22
22 | 030507017003 | 安全防范分系统调试 | 1.安全防范分系统调试 出入口系统 ≤16门 |  | 系统 | 1
门禁控制系统合计
照明、开关、插座
23 | 030411004007 | 配线 | 1.名称:电气配线 2.配线形式:线槽配线 3.型号、规格:ZR-RVV-3*2.5 4.材质:铜芯 5.其他:依据设计图纸、技术需求书及施工规范要求综合考虑 |  | m | 1
24 | 030412001003 | 格栅照明灯盘 | 1.名称:格栅照明灯盘 2.型号:3*18W 3.规格尺寸:600×600 4.安装方式:嵌入式 |  | 套 | 12
25 | 030404034003 | 照明开关 | 1.名称：三联单控暗开关 2.规格、型号：250V 10A 3.安装形式:综合考虑 4.其他:依据设计图纸、技术需求书及施工规范要求综合考虑 |  | 个 | 1
26 | 030411004006 | 配线 | 1.名称:电气配线 2.配线形式:管内穿线 3.型号、规格:WDZ-BYJ-2.5 4.材质:铜芯 5.其他:依据设计图纸、技术需求书及施工规范要求综合考虑 |  | m | 170
27 | 030411001009 | 配管 | 1.名称:电线导管 2.材质、规格:JDG20 3.配置形式:暗配 4.其他:依据设计图纸、技术需求书及施工规范要求综合考虑 |  | m | 60
28 | 030411001010 | 金属软管 | 1.名称:金属软管 2.材质、规格:φ20mm 3.配置形式:暗配 4.其他:依据设计图纸、技术需求书及施工规范要求综合考虑 |  | m | 12
29 | 030411006004 | 接线盒 | 1.名称:接线盒 2.材质:钢制 3.规格:86盒 4.安装形式:综合考虑 5.其他:依据设计图纸、技术需求书及施工规范要求综合考虑 |  | 个 | 1
照明、开关、插座合计
UPS机房（地下一层）合计
消防控制室（1#住院楼）
UPS及配电系统
30 | 030404017002 | UPS配电箱 | 1.名称:UPS配电箱 2.型号:依据系统图 3.安装方式:综合考虑 4.其他:依据设计图纸、技术需求书及施工规范要求综合考虑 |  | 台 | 1
31 | 030404017003 | 市电配电箱 | 1.名称:市电配电箱 2.型号:依据系统图 3.安装方式:综合考虑 4.其他:依据设计图纸、技术需求书及施工规范要求综合考虑 |  | 台 | 1
32 | 030502001003 | 机柜、机架 | 1.名称:42U机柜 2.规格:600*600*2000 3.安装方式:综合考虑 4.10#槽钢基础 5.其他:依据设计图纸、技术需求书及施工规范要求综合考虑 |  | 台 | 9
33 | 030502001004 | 服务器机柜 | 1.名称:服务器机柜 2.规格:600*1100*2000 3.安装方式:综合考虑 4.10#槽钢基础 5.其他:依据设计图纸、技术需求书及施工规范要求综合考虑 |  | 台 | 5
34 | 031101007006 | 不间断电源设备 | 1.名称:不间断电源UPS 40KVA 2.容量:40KVA 蓄电池后备15分钟 3.电源柜、电池组、直流开关、电池连接线及其相关配件 4.1、40KVA/三进三出（塔式机） 2、输入电压380/400/415Vac（线电压） 3、输入功率因数≥0.99 4、输出电压380/400/415Vac（线电压）±1% 5、输出功率因数≥0.9 6、整机效率≥96% 7、峰值比3:1 8、电池电压±240Vdc（30~50节） 5.其他:依据设计图纸、技术需求书及施工规范要求综合考虑 |  | 套 | 1
35 | 030414007001 | 不间断电源UPS调试 | 1.名称:不间断电源UPS调试 2.容量:40KVA 3.其他:依据设计图纸、技术需求书及施工规范要求综合考虑 |  | 系统 | 1
36 | 030411003001 | 电源桥架 | 1.名称:电源桥架 2.规格:200*100 厚度1.2mm 3.其他:依据设计图纸、技术需求书及施工规范要求综合考虑 |  | m | 38
37 | 030411003002 | 电源桥架 | 1.名称:电源桥架 2.规格:100*100 厚度1.2mm 3.其他:依据设计图纸、技术需求书及施工规范要求综合考虑 |  | m | 45
38 | 030413001004 | 铁构件 | 1.名称:桥架支吊架 2.材质:铁构件 3.规格:综合考虑 4.除锈、刷油 5.其他:依据设计图纸、技术需求书及施工规范要求综合考虑 |  | kg | 137.91
39 | 030408001002 | 电力电缆 | 1.名称:电力电缆 2.型号、规格:WDZR-YJ(F)E-4*16+1*10 3.其他:依据设计图纸、技术需求书及施工规范要求综合考虑 |  | m | 15
40 | 030408001001 | 电力电缆 | 1.名称:电力电缆 2.型号、规格:WDZR-YJ(F)E-3*4 3.其他:依据设计图纸、技术需求书及施工规范要求综合考虑 |  | m | 368
41 | 030408006001 | 电力电缆头 | 1.名称:电力电缆终端头 2.型号、规格:WDZR-YJ(F)E-4*16+1*10 3.其他:依据设计图纸、技术需求书及施工规范要求综合考虑 |  | 个 | 2
UPS及配电系统合计
后台管理系统
42 | 030507014013 | 55寸液晶拼接屏 | 1.名称:4*5 55寸液晶拼接监控屏 2.其他:依据设计图纸、技术需求书及施工规范要求综合考虑 |  | 台 | 20
43 | 030507014008 | 拼接屏控制器 | 1.名称:拼接屏控制器 2.含拼接卡 3.拼接拼尺寸:4*5 55寸 4.其他:依据设计图纸、技术需求书及施工规范要求综合考虑 |  | 台 | 1
44 | 030507012001 | 20路高清解码器 | 1.名称:高清解码器（20路） 2.规格:支持20路音频输出，1路对讲输入，1路对讲输出 3.其他:依据设计图纸、技术需求书及施工规范要求综合考虑 |  | 台 | 1
45 | 030507014009 | 网络键盘 | 1.名称:网络键盘 2.规格:视频接口：DVIx1;HDMIx1 支持H.265/H.264/MPEG4解码 1个，3.5mm立体声，可支持语音对讲功能 支持H.265/H.264/MPEG4解码，支持4路1080P或1路4K 支持1/4/9/16等画面分割切换； 3.其他:依据设计图纸、技术需求书及施工规范要求综合考虑 |  | 台 | 1
46 | 030502009003 | 跳线 | 1.名称:HDMI视频线 2.规格:20m 3.其他:依据设计图纸、技术需求书及施工规范要求综合考虑 |  | 条 | 20
47 | 030501013005 | 视频监控系统服务器(包含视频监控管理平台) | 1.名称:视频监控系统服务器(包含视频监控管理平台) 2.规格:基础业务系统；视频通道授权 3.其他:依据设计图纸、技术需求书及施工规范要求综合考虑 |  | 台 | 1
48 | 030501013021 | 综合安防集成系统服务器(包服务器软件平台) | 1.名称:综合安防集成系统服务器(服务器软件平台) 2.规格:基础业务系统；人脸智能业务系统；巡更管理；报事报修系统；门禁通道授权；出入口车道授权 3.其他:依据设计图纸、技术需求书及施工规范要求综合考虑 |  | 台 | 1
49 | 030501013004 | 出入口控制系统工作站（含门禁管理系统） | 1.名称:出入口控制系统工作站（含门禁管理系统） 2.规格:CPU：I5－9400 2.9G，2G独立显卡，SSD120G+1T机械硬盘，8G内存，键鼠套装，24寸液晶显示器 3.其他:依据设计图纸、技术需求书及施工规范要求综合考虑 |  | 台 | 1
50 | 030501013020 | 访客管理系统工作站（含软件） | 1.名称:访客管理系统工作站（含软件） 2.规格:CPU：I5－9400 2.9G，2G独立显卡，SSD120G+1T机械硬盘，8G内存，键鼠套装，24寸液晶显示器 3.其他:依据设计图纸、技术需求书及施工规范要求综合考虑 |  | 台 | 1
51 | 030501013019 | 电子巡更系统工作站（含软件） | 1.名称:电子巡更系统工作站（含软件） 2.规格:CPU：I5－9400 2.9G，2G独立显卡，SSD120G+1T机械硬盘，8G内存，键鼠套装，24寸液晶显示器 3.其他:依据设计图纸、技术需求书及施工规范要求综合考虑 |  | 台 | 1
52 | 030501013018 | 入侵及紧急报警系统工作站（含软件） | 1.名称:入侵及紧急报警系统工作站（含软件） 2.规格:CPU：I5－9400 2.9G，2G独立显卡，SSD120G+1T机械硬盘，8G内存，键鼠套装，24寸液晶显示器 3.其他:依据设计图纸、技术需求书及施工规范要求综合考虑 |  | 台 | 1
53 | 030501013016 | 综合安防集成工作站（含软件） | 1.名称:综合安防集成工作站（含软件） 2.规格:CPU：I5－9400 2.9G，2G独立显卡，SSD120G+1T机械硬盘，8G内存，键鼠套装，24寸液晶显示器 3.其他:依据设计图纸、技术需求书及施工规范要求综合考虑 |  | 台 | 1
54 | 030501004001 | IPSAN 储存磁盘阵列 | 1.名称:IPSAN 储存磁盘阵列 2.规格:支持硬盘48个；最大支持320路（640Mbps）前端接入、存储，160路（320Mbps）转发，32路（64Mbps）网络回放 3.其他:每台存储服务器内含48个企业级硬盘（10T）,依据设计图纸、技术需求书及施工规范要求综合考虑 |  | 台 | 7
55 | 030505004005 | 电视墙 | 1.名称:电视墙 2.含大屏底座支架 3.电视墙尺寸:5300*400*4000mm 4.其他:依据设计图纸、技术需求书及施工规范要求综合考虑 |  | 套 | 1
56 | 030505004006 | 六联操作台 | 1.名称:六联操作台 2.规格:3600(L)*750(H)*950（W) 3.其他:依据设计图纸、技术需求书及施工规范要求综合考虑 |  | 套 | 1
57 | 030503005011 | 集成网关接口 | 1.名称:集成网关接口 2.其他:依据设计图纸、技术需求书及施工规范要求综合考虑 |  | 台 | 8
后台管理系统合计
门禁控制系统
58 | 030507006010 | 双门双向门禁控制器 | 1.名称:双门门禁控制器 2.参数:管理能力：2门，支持双向4读卡器；可配置用户访问级别（无穷），读卡器通讯方式：加密RS485，支持手拉手布线，通讯距离达500m以上； 3.其他:依据设计图纸、技术需求书及施工规范要求综合考虑 |  | 台 | 3
59 | 030507005006 | 读卡器 | 1.名称:读卡器 2.参数:非接触卡支持：ISO14443A（M1、CPU、NFC、银联Q-Pass），ISO14443B（身份证），ISO15693，支持Psam验证，手机NFC可配置是否允许IC卡号复制 3.其他:依据设计图纸、技术需求书及施工规范要求综合考虑 |  | 台 | 3
60 | 030507007011 | 双门磁力锁 | 1.名称:双门磁力锁 2.参数:最大拉力：双门560kg，输入电压：DC12V or DC24V (可选)；具备CE证书；适用范围：木门、铁门；锁的开启次数≥100万次，具备相关第三方检验报告； 使用环境满足环境要求，所有外露的锁体，吸板以及安装支架的表面处理均通过24 小时盐雾测试，以及48 小时湿度测试 3.其他:依据设计图纸、技术需求书及施工规范要求综合考虑 |  | 台 | 3
61 | 030404031006 | 开门按钮 | 1.名称:开门按钮 2.参数:结构：塑料面板；性能：最大耐电流1.25A，电压250V；输出：常开 3.其他:依据设计图纸、技术需求书及施工规范要求综合考虑 |  | 个 | 3
62 | 030411006024 | 接线盒 | 1.名称:接线盒 2.材质:钢制 3.规格:86盒 4.安装形式:综合考虑 5.其他:依据设计图纸、技术需求书及施工规范要求综合考虑 |  | 个 | 12
63 | 030411004078 | 多芯软导线 | 1.名称:多芯软导线 2.规格:RVV2*1.0 3.敷设方式:管内穿线 |  | m | 30
64 | 030411004079 | 多芯软导线 | 1.名称:多芯软导线 2.规格:RVV3*1.5 3.敷设方式:管内穿线 |  | m | 30
65 | 030411004080 | 多芯软导线 | 1.名称:多芯软导线 2.规格:RVV3*1.5 3.敷设方式:线槽穿线 |  | m | 90
66 | 030411004081 | 多芯软导线 | 1.名称:多芯软导线 2.规格:RVV6*0.5 3.敷设方式:管内穿线 |  | m | 24
67 | 030411001044 | 配管 | 1.名称:电线导管 2.材质、规格:JDG20 3.配置形式:暗配 4.其他:依据设计图纸、技术需求书及施工规范要求综合考虑 |  | m | 66
68 | 030502005031 | 双绞线缆 | 1.名称:非屏蔽网线 2.规格:网线 UTP6 3.线缆对数:4对 4.敷设方式:综合考虑 5.其他:依据设计图纸、技术需求书及施工规范要求综合考虑 |  | m | 238
69 | 030502019025 | 双绞线缆测试 | 1.测试类别:六类双绞线缆测试 2.其他:依据设计图纸、技术需求书及施工规范要求综合考虑 |  | 链路 | 3
70 | 030507017015 | 安全防范分系统调试 | 1.安全防范分系统调试 出入口系统 ≤16门 |  | 系统 | 3
门禁控制系统合计
接地防雷系统
71 | 030409002006 | 等电位联结带 | 1.名称:等电位联结带 2.规格:30*3紫铜带 3.安装部位:室内 4.其他:依据设计图纸、技术需求书及施工规范要求综合考虑 |  | m | 55.6
72 | 030409002007 | 等电位联结网格 | 1.名称:等电位联结网格 2.规格:100*0.3铜箔 3.安装部位:室内 4.其他:依据设计图纸、技术需求书及施工规范要求综合考虑 |  | m | 274.6
73 | 030409002008 | 接地线 | 1.名称:接地线 2.规格:ZR-BVR16 3.安装部位:室内 4.其他:依据设计图纸、技术需求书及施工规范要求综合考虑 |  | m | 15
74 | 030409002009 | 接地铜排 | 1.名称:接地铜排 2.规格:40*4mm 3.安装部位:室内 4.其他:依据设计图纸、技术需求书及施工规范要求综合考虑 |  | m | 15
接地防雷系统合计
照明、开关、插座
75 | 030412001002 | 格栅照明灯盘 | 1.名称:格栅照明灯盘 2.型号:3*18W 3.规格尺寸:600×600 4.安装方式:嵌入式 |  | 套 | 44
76 | 030404034002 | 照明开关 | 1.名称：三联单控暗开关 2.规格、型号：250V 10A 3.安装形式:综合考虑 4.其他:依据设计图纸、技术需求书及施工规范要求综合考虑 |  | 个 | 2
77 | 030404035002 | 单相二三极安全型插座 | 1.名称：单相二三极安全型插座 2.规格、型号：250V 10A 3.安装形式:综合考虑 4.其他:依据设计图纸、技术需求书及施工规范要求综合考虑 |  | 个 | 43
78 | 030411004004 | 配线 | 1.名称:电气配线 2.配线形式:管内穿线 3.型号、规格:WDZ-BYJ-2.5 4.材质:铜芯 5.其他:依据设计图纸、技术需求书及施工规范要求综合考虑 |  | m | 1031.918
79 | 030411004005 | 配线 | 1.名称:电气配线 2.配线形式:线槽穿线 3.型号、规格:WDZ-BYJ-4 4.材质:铜芯 5.其他:依据设计图纸、技术需求书及施工规范要求综合考虑 |  | m | 1471.527
80 | 030411001007 | 配管 | 1.名称:电线导管 2.材质、规格:JDG20 3.配置形式:暗配 4.其他:依据设计图纸、技术需求书及施工规范要求综合考虑 |  | m | 256.68
81 | 030411001008 | 金属软管 | 1.名称:金属软管 2.材质、规格:φ20mm 3.配置形式:暗配 4.其他:依据设计图纸、技术需求书及施工规范要求综合考虑 |  | m | 44
82 | 030411006003 | 接线盒 | 1.名称:接线盒 2.材质:钢制 3.规格:86盒 4.安装形式:综合考虑 5.其他:依据设计图纸、技术需求书及施工规范要求综合考虑 |  | 个 | 45
照明、开关、插座合计
消防控制室（1#住院楼）合计
信息机房（地下一层）
UPS及配电系统
83 | 030404017007 | 市电ATS切换柜 | 1.名称:市电ATS切换柜 2.型号:依据系统图 3.尺寸:600*800*2000mm 4.安装方式:综合考虑 5.其他:依据设计图纸、技术需求书及施工规范要求综合考虑 6.基础形式、材质、规格:采用8号槽钢现场焊制、与静电地板齐平。 |  | 台 | 1
84 | 030404017008 | UPS1输出柜 | 1.名称:UPS1输出柜 2.型号:依据系统图 3.尺寸:600*800*2000mm 4.安装方式:综合考虑 5.其他:依据设计图纸、技术需求书及施工规范要求综合考虑 6.基础形式、材质、规格:采用8号槽钢现场焊制、与静电地板齐平。 |  | 台 | 1
85 | 030404017009 | UPS2输出柜 | 1.名称:UPS2输出柜 2.型号:依据系统图 3.尺寸:600*800*2000mm 4.安装方式:综合考虑 5.其他:依据设计图纸、技术需求书及施工规范要求综合考虑 6.基础形式、材质、规格:采用8号槽钢现场焊制、与静电地板齐平。 |  | 台 | 1
86 | 030404004002 | 精密列头柜A | 1.名称:精密列头柜A 2.型号:依据系统图 3.尺寸:600*1100*2000mm 4.安装方式:综合考虑 5.其他:依据设计图纸、技术需求书及施工规范要求综合考虑 6.基础形式、材质、规格:采用8号槽钢现场焊制、与静电地板齐平。 |  | 台 | 1
87 | 030404004003 | 精密列头柜B | 1.名称:精密列头柜B 2.型号:依据系统图 3.尺寸:600*1100*2000mm 4.安装方式:综合考虑 5.其他:依据设计图纸、技术需求书及施工规范要求综合考虑 6.基础形式、材质、规格:采用8号槽钢现场焊制、与静电地板齐平。 |  | 台 | 1
88 | 031101007005 | 不间断电源设备 | 1.名称:不间断电源UPS 250KVA 2.容量:250KVA 蓄电池后备15分钟 3.功率模块、电池组、电池开关箱、电池架、电池连接线及其相关配件 4.其他:依据设计图纸、技术需求书及施工规范要求综合考虑 5.基础形式、材质、规格:采用8号槽钢现场焊制、与静电地板齐平。 |  | 套 | 1
89 | 031101007008 | 不间断电源设备 | 1.名称:不间断电源UPS 225KVA 2.容量:225KVA 蓄电池后备15分钟 3.功率模块、电池组、电池开关箱、电池架、电池连接线及其相关配件 4.其他:依据设计图纸、技术需求书及施工规范要求综合考虑 5.基础形式、材质、规格:采用8号槽钢现场焊制、与静电地板齐平。 |  | 套 | 1
90 | 030414007002 | 不间断电源UPS调试 | 1.名称:不间断电源调试 不间断电源容量(kV·A以下) 300 2.其他:依据设计图纸、技术需求书及施工规范要求综合考虑 |  | 系统 | 2
91 | 030408001005 | 电力电缆 | 1.名称:电力电缆 2.型号、规格:WDZ-YJY-4*240+1*120 3.其他:依据设计图纸、技术需求书及施工规范要求综合考虑 |  | m | 35
92 | 030408001006 | 电力电缆 | 1.名称:电力电缆 2.型号、规格:WDZ-YJY-5*16 3.其他:依据设计图纸、技术需求书及施工规范要求综合考虑 |  | m | 166
93 | 030408001007 | 电力电缆 | 1.名称:电力电缆 2.型号、规格:WDZ-YJY-3*6 3.其他:依据设计图纸、技术需求书及施工规范要求综合考虑 |  | m | 1020
94 | 030408001008 | 电力电缆 | 1.名称:电力电缆 2.型号、规格:WDZ-YJY-4*35+1*16 3.其他:依据设计图纸、技术需求书及施工规范要求综合考虑 |  | m | 316
95 | 030408006003 | 电力电缆头 | 1.名称:电力电缆终端头 2.型号、规格:WDZ-YJY-4*240+1*120 3.其他:依据设计图纸、技术需求书及施工规范要求综合考虑 |  | 个 | 8
96 | 030408006004 | 电力电缆头 | 1.名称:电力电缆终端头 2.型号、规格:WDZ-YJY-4*35+1*16 3.其他:依据设计图纸、技术需求书及施工规范要求综合考虑 |  | 个 | 12
97 | 030408006005 | 电力电缆头 | 1.名称:电力电缆终端头 2.型号、规格:WDZ-YJY-5*16 3.其他:依据设计图纸、技术需求书及施工规范要求综合考虑 |  | 个 | 12
98 | 030411003006 | 电源桥架 | 1.名称:电源桥架 2.规格:300*100 厚度1.2mm 3.其他:依据设计图纸、技术需求书及施工规范要求综合考虑 |  | m | 68
99 | 030413001007 | 铁构件 | 1.名称:桥架支吊架 2.材质:铁构件 3.规格:综合考虑 4.除锈、刷油 5.其他:依据设计图纸、技术需求书及施工规范要求综合考虑 |  | kg | 129.92
UPS及配电系统合计
综合布线系统
100 | 030411003005 | 电源桥架 | 1.名称:电源桥架 2.规格:200*100 厚度1.2mm 3.其他:依据设计图纸、技术需求书及施工规范要求综合考虑 |  | m | 43
101 | 030413001006 | 铁构件 | 1.名称:线槽支吊架 2.材质:铁构件 3.规格:综合考虑 4.除锈、刷油 5.其他:依据设计图纸、技术需求书及施工规范要求综合考虑 |  | kg | 75.68
102 | 030502005013 | 双绞线缆 | 1.名称:非屏蔽网线 2.规格:网线 UTP6 3.线缆对数:4对 4.敷设方式:综合考虑 5.其他:依据设计图纸、技术需求书及施工规范要求综合考虑 |  | m | 924.63
103 | 030502019012 | 双绞线缆测试 | 1.测试类别:六类双绞线缆测试 2.其他:依据设计图纸、技术需求书及施工规范要求综合考虑 |  | 链路 | 21
104 | 030411006008 | 接线盒 | 1.名称:接线盒 2.材质:钢制 3.规格:86盒 4.安装形式:综合考虑 5.其他:依据设计图纸、技术需求书及施工规范要求综合考虑 |  | 个 | 21
105 | 030411001023 | 配管 | 1.名称:电线导管 2.材质、规格:MT20 3.配置形式:暗配 4.其他:依据设计图纸、技术需求书及施工规范要求综合考虑 |  | m | 160
106 | 030502012005 | 双口网络面板 | 1.名称:双口网络面板 2.安装方式:暗装 3.含模块 4.其他:依据设计图纸、技术需求书及施工规范要求综合考虑 |  | 个 | 21
综合布线系统合计
机房列间冷通道
107 | 030502001005 | 服务器机柜 | 1.名称:服务器机柜(含PDU排插） 2.型号:依据系统图 3.尺寸:宽*深*高 600*1100*2000mm，42U空间可用，前单开、后双开网孔门，70%以上通透率，无侧板，承重1500KG，黑色RAL9005，优质碳素冷轧钢板1.0mm~2.0mm，表面静电喷塑处理 4.安装方式:落地式 5.其他:依据设计图纸、技术需求书及施工规范要求综合考虑 6.基础形式、材质、规格:采用8号槽钢现场焊制、与静电地板齐平。 |  | 台 | 30
108 | 030502001006 | 封闭冷通道 | 1.名称:封闭冷通道 2.参数:内部组件¦L型导轨¦2.0mm厚*700mm深¦承载50Kg¦深度700mm¦1200mm深机柜，1付为左右2根，42U机柜后侧两边垂直理线柱，一个机柜需要2根，实心挡风盲板，免安装工具，钣金，黑色RAL9005，板厚1.0mm，冷通道2000mm高电动无框移门，12mm厚度钢化玻璃，电动控制，遥控器，人体感应防夹，含门库；门楣显示主要用于微模块机房通道门楣上方显示专用；数据中心外购设备，13英寸长条屏;带网络控制功能;左右门盒，平移门执行机构的板及护罩，平移门开启后藏入门盒内，保护玻璃不受损；顶部应集成有强弱电走线线槽，应支持模块化设计、去工程化安装特性，并能以机柜为单位进行扩展，线槽宽度可根据布线需求自由任意调整宽度，强弱电分开布线；安装在600宽机柜顶用，二槽位线槽宽度可调，钣金材质。封闭通道包含钢化玻璃磁力翻转天窗，每2台600mm宽机柜配置1件，搭配开启顶板方案配置使用。封闭通道的天窗和封闭组件平均透光率应≥89%；覆膜钢化玻璃，厚度≥5mm，翻转天窗在开启状态时确保通道内净高度不小于2000mm。300宽天窗组件，固定顶板玻璃天窗，每2台300mm宽空调配置1件，搭配开启顶板方案配置使用，600宽机柜端头固定天窗，可安装温湿度、烟感、摄像头等设备及隐藏走线等，要求封闭通道内照明实现控制智能化，并具备颜色管理功能，提供不少于红、蓝、白三种颜色，安装在天窗顶部，在不同的通道环境显示不同颜色的光；白光作照明时照度不小于300lx，用于通道内部照明，配600/300宽机柜，用于机柜后端顶封闭；扩展控制模块用于控制通道内天窗、三色灯、烟感、红外、声光告警等设备，同时提供门禁系统的接入及控制。 3.其他:依据设计图纸、技术需求书及施工规范要求综合考虑 |  | 台 | 1
109 | 030501013001 | 网络服务器 | 1.名称:21.5英寸智能触控一体电脑 2.参数:21.5寸电容一体机，比例16:9 Windows7/i3/8G/64G，分辨率 1920x1080 ；触屏类型：电容 3.其他:依据设计图纸、技术需求书及施工规范要求综合考虑 |  | 台 | 1
110 | 030502002001 | 抗震底座 | 1.名称:冷通道基础 2.材质:10#槽钢 3.抗震底座 4.其他:依据设计图纸、技术需求书及施工规范要求综合考虑 |  | 个 | 1
机房列间冷通道合计
机房空调系统
111 | 030701003001 | 房间级精密空调 | 1.名称:房间级精密空调（30W） 2.参数:数据中心需配置2台精密空调，制冷量≥30kW，显冷量≥27.5kW，风量应≥8500m³/h，加热能力要求≥6kW，加湿能力要求≥5kg/h，空调产品的室内机尺寸应不超过W855*D870*H1975mm。压缩机的噪声等级应达到行业标准的要求，同时压缩机应可以在现场安装维修 3.其他:依据设计图纸、技术需求书及施工规范要求综合考虑 4.基础形式、材质、规格:采用8号角钢现场焊制、与静电地板齐平。 |  | 台 | 2
112 | 030701003007 | 房间级精密空调外机 | 1.名称:房间级精密空调外机（30W） 2.型号:室外风机叶片应为全金属材质 3.规格:机房精密空调外机 4.安装形式:落地式 5.其他:依据设计图纸、技术需求书及施工规范要求综合考虑 6.基础形式、材质、规格:采用8号角钢现场焊制、与静电地板齐平。 |  | 台 | 2
113 | 030701003002 | 房间级精密空调 | 1.名称:房间级精密空调（60W） 2.参数:配电间需配置1台精密空调要求精密空调制冷量≥61kW，显冷量≥56kW，风量应≥17000m³/h，加热能力要求≥9kW，加湿能力要求≥10kg/h，压缩机数量≥2，空调产品的室内机尺寸应不超过W1830*D998*H1975mm。压缩机的噪声等级应达到行业标准的要求，同时压缩机应可以在现场安装维修 3.其他:依据设计图纸、技术需求书及施工规范要求综合考虑 4.基础形式、材质、规格:采用8号角钢现场焊制、与静电地板齐平。 |  | 台 | 1
114 | 030701003003 | 机房精密空调外机 | 1.名称:机房精密空调外机 2.型号:室外风机叶片应为全金属材质 3.规格:机房精密空调外机 4.安装形式:落地式 5.其他:依据设计图纸、技术需求书及施工规范要求综合考虑 6.基础形式、材质、规格:采用8号角钢现场焊制、与静电地板齐平。 |  | 台 | 1
115 | 030701003004 | 行级精密空调(列间空调） | 1.名称:行级精密空调(列间空调） 2.参数:空调制冷量≥38.1kW（回风工况：干球温度37℃、相对湿度24%），外形尺寸：600×1100×2000mm（W*D*H),电源规格：380V/50Hz,加热能力：≥6kW,加湿能力：≥3kg/h,风量：≥5000m³/h,送回风方式：前送风、后回风；环保型制冷剂R410A；室外机温度范围:-20℃至45℃（标准型） 3.其他:依据设计图纸、技术需求书及施工规范要求综合考虑 4.基础形式、材质、规格:采用8号角钢现场焊制、与静电地板齐平。 |  | 台 | 3
116 | 030701003009 | 列间空调外机 | 1.名称:列间空调外机 2.型号:室外风机叶片应为全金属材质 3.规格:机房精密空调外机 4.安装形式:落地式 5.其他:依据设计图纸、技术需求书及施工规范要求综合考虑 6.基础形式、材质、规格:采用8号角钢现场焊制、与静电地板齐平。 |  | 台 | 3
117 | 030903003001 | 铜管液管 | 1.名称:铜管液管 2.规格:不锈钢管Φ9.52mm，壁厚≧1.0mm 3.焊接方法:氧乙炔焊 4.压力试验、吹扫设计要求:液压试验 |  | m | 134
118 | 030903003002 | 铜管气管 | 1.名称:铜管气管 2.规格:不锈钢管Φ25.4mm，壁厚≧1.2mm 3.焊接方法:氧乙炔焊 4.压力试验、吹扫设计要求:气压试验 |  | m | 134
119 | 030903003003 | 铜管液管 | 1.名称:铜管液管 2.规格:不锈钢管Φ12.7mm，壁厚≧1.0mm 3.焊接方法:氧乙炔焊 4.压力试验、吹扫设计要求:液压试验 |  | m | 24
120 | 030903003004 | 铜管气管 | 1.名称:铜管气管 2.规格:不锈钢管Φ28.58mm，壁厚≧1.2mm 3.焊接方法:氧乙炔焊 4.压力试验、吹扫设计要求:气压试验 |  | m | 24
121 | 030701003005 | 5匹柜式空调机 | 1.名称:5匹柜式空调机 2.规格:5匹 3.安装形式:落地安装 4.备注:带来电自投功能 |  | 台 | 3
122 | 030701003006 | 1.5匹壁挂式空调机 | 1.名称:1.5匹壁挂式空调机 2.规格:1.5匹 3.安装形式:壁挂安装 |  | 台 | 1
机房空调系统合计
接地防雷系统
123 | 030409008001 | 等电位端子箱 | 1.名称:等电位端子箱 2.材质:钢板 3.规格:300*350mm 4.安装部位:室内 5.其他:依据设计图纸、技术需求书及施工规范要求综合考虑 |  | 台 | 2
124 | 030409002010 | 等电位联结网格 | 1.名称:等电位联结网格 2.规格:40*0.4铜箔 3.安装部位:室内 4.其他:依据设计图纸、技术需求书及施工规范要求综合考虑 |  | m | 830
125 | 030409002012 | 机柜绝缘接地 | 1.名称:机柜绝缘接地 2.规格:绝缘电线ZR-BVR16mm² 3.安装部位:室内 4.其他:依据设计图纸、技术需求书及施工规范要求综合考虑 |  | m | 35
126 | 030409002013 | 机柜绝缘接地 | 1.名称:机柜绝缘接地 2.规格:绝缘电线ZR-BVR6mm² 3.安装部位:室内 4.其他:依据设计图纸、技术需求书及施工规范要求综合考虑 |  | m | 50
127 | 030409002011 | 接地铜排 | 1.名称:接地铜排 2.规格:30*3mm 3.安装部位:室内 4.其他:依据设计图纸、技术需求书及施工规范要求综合考虑 |  | m | 88
接地防雷系统合计
环境监控系统
128 | 030503006001 | 温湿度传感器 | 1.名称:温湿度传感器 2.参数:采用双RJ45设计，温 度 测 量 -20℃～85℃，湿 度 测 量 0～100%RH，温 度 精 度 误差<±0.2℃，湿 度 精 度 误差<±2%RH，在 25℃时测试，RS485 通信输出，MODBUS协议，持强磁力磁铁安装方式 3.其他:依据设计图纸、技术需求书及施工规范要求综合考虑 |  | 台 | 7
129 | 030607001002 | 漏水控制器 | 1.名称:漏水控制器 2.参数:采用RS485通讯，可设漏水感应线缆灵敏级别，响应速度快，响应时间小于5s，便于安装与固定 3.其他:依据设计图纸、技术需求书及施工规范要求综合考虑 |  | 台 | 6
130 | 030607001001 | 蓄电池检测仪 | 1.名称:蓄电池检测仪 2.参数:采用RS485通讯 3.其他:依据设计图纸、技术需求书及施工规范要求综合考虑 |  | 台 | 1
131 | 030503005001 | 配电柜智能表(接口) | 1.名称:配电柜智能表(接口) 2.其他:依据设计图纸、技术需求书及施工规范要求综合考虑 |  | 台 | 4
132 | 030503001001 | 设备通讯接口 | 1.名称:设备通讯接口 2.其他:依据设计图纸、技术需求书及施工规范要求综合考虑 |  | 套 | 6
133 | 030904005003 | 短消息报警 | 1.名称:短消息报警 2.型号、规格:依据设计图纸、技术需求书及施工规范要求综合考虑 |  | 个 | 1
134 | 030503001004 | 协议转换模块 | 1.名称:协议转换模块 2.其他:依据设计图纸、技术需求书及施工规范要求综合考虑 |  | 套 | 8
135 | 030607006002 | 采集箱 | 1.名称:采集箱 2.其他:依据设计图纸、技术需求书及施工规范要求综合考虑 |  | 套 | 1
136 | 030904007002 | 现场语音报警器 | 1.名称:现场语音报警器 2.其他:依据设计图纸、技术需求书及施工规范要求综合考虑 |  | 个 | 1
环境监控系统合计
后台管理系统
137 | 030507014010 | 55寸液晶拼接屏 | 1.名称:2*2 55寸液晶拼接监控屏 2.其他:依据设计图纸、技术需求书及施工规范要求综合考虑 |  | 台 | 4
138 | 030507014011 | 拼接屏控制器 | 1.名称:拼接屏控制器 2.含拼接卡 3.拼接拼尺寸:2*2 55寸 4.其他:依据设计图纸、技术需求书及施工规范要求综合考虑 |  | 台 | 1
139 | 030507009001 | 高清解码器（6路） | 1.名称:高清解码器（6路） 2.规格:支持6路音频输出，1路对讲输入，1路对讲输出 3.其他:依据设计图纸、技术需求书及施工规范要求综合考虑 |  | 台 | 1
140 | 030507014012 | 网络键盘 | 1.名称:网络键盘 2.规格:视频接口：DVIx1;HDMIx1 支持H.265/H.264/MPEG4解码 1个，3.5mm立体声，可支持语音对讲功能 支持H.265/H.264/MPEG4解码，支持4路1080P或1路4K 支持1/4/9/16等画面分割切换； 3.其他:依据设计图纸、技术需求书及施工规范要求综合考虑 |  | 台 | 1
141 | 030502009011 | 跳线 | 1.名称:HDMI视频线 2.规格:20m 3.其他:依据设计图纸、技术需求书及施工规范要求综合考虑 |  | 条 | 4
142 | 030413001009 | 铁构件 | 1.名称:拼接屏支架 2.材质、规格:55寸2X2 支架 3.其他:依据设计图纸、技术需求书及施工规范要求综合考虑 |  | kg | 1
143 | 030505004007 | 四联操作台 | 1.名称:四联操作台 2.操作台尺寸:900*2400*750mm 3.其他:依据设计图纸、技术需求书及施工规范要求综合考虑 |  | 套 | 1
144 | 030502009012 | 跳接线 | 1.名称:跳接线 2.类别:厂家配套 |  | 条 | 6
145 | 030501013024 | 信息机房管理服务器（含软件） | 1.名称: 信息机房管理服务器（含软件） 2.参数:1U机架式，Linux系统，内置监控软件 1.8GHz主频，四核cortex A17，2GB 内存，16G存储空间 嵌入式工业处理器，支持1万个测点接入和1亿条记录存储 2路RS232/485兼容串口，6路RS485口，9路DI，6路DO 1个USB接口，1个千兆以太网口，32G内存卡，安装于监控主机内 提供8组12V对外输出 3.其他:依据设计图纸、技术需求书及施工规范要求综合考虑 |  | 台 | 1
146 | 030507013001 | 8路硬盘录像机 | 1.名称:8路硬盘录像机 2.参数:工业级嵌入式微控制器；嵌入式Linux实时操作系统；网络协议IPv4、IPv6、HTTP、NTP、DNS、ONVIF；网络带宽接入64Mbps,储存64Mbps,转发64Mbps；网络视频接入8路；IPC分辨率4K/6M/5M/4M/3M/1080P/1.3M/720P；解码能力2×4K/4×4M/8×1080P/16×720P；1路VGA，1路HDMI，支持VGA/HDMI视频同源输出；最大支持8路回放；视频压缩标准H265/H.264；8个内置SATA接口，单盘容量支持10T；2个千兆以太网口；2个前置USB2.0接口/1个后置USB3.0接口；1路,支持IPC音频输入/1路,支持语音对讲输出；报警接口16进4出，其中1路继电器输出，1路12V1A ctrl输出；串行接口1个RS-232/1个RS-485；1个电源接口，AC100V~240V 50-60 Hz，附带2TB监控级硬盘 3.其他:依据设计图纸、技术需求书及施工规范要求综合考虑 |  | 台 | 1
147 | 030501012012 | 24口千兆POE交换机 | 1.名称:24口千兆POE交换机 2.参数:交换容量≥2.5Tbps，包转发率≥720Mpps；（官网最小值） ≥24个10G/1G BASE-X SFP+端口,≥2个40G QSFP+端口,≥2个Slot,双电源冗余； 支持模块化双风扇，前/后通风，风道可调； 支持设备堆叠，最大堆叠台数≥9台，支持完善的堆叠分裂检测机制； 支持IGMP v1/v2/v3，MLD v1/v2，支持IGMP Snooping v1/v2/v3，MLD Snooping v1/v2； 支持VxLAN功能；支持智能网管功能；提供官网链接证明 支持OPENFLOW 1.3标准支持普通模式和Openflow 模式切换；提供官网链接证明 为统一管理，与核心交换机同一品牌 3.其他:含12V5A电源，依据设计图纸、技术需求书及施工规范要求综合考虑 |  | 台 | 1
148 | 030505010009 | 统一视频服务平台工作站（含软件） | 1.名称:统一视频平台管理工作站（含软件） 2.参数:CPU：I5－9400 2.9G，2G独立显卡，SSD120G+1T机械硬盘，8G内存，键鼠套装，24寸液晶显示器 3.流媒体核心软件系统：包含影片目录管理、影片管理、磁盘存储影片信息管理、点播服务、直播服务、视频流化、流媒体文件管理、文件缓存 4.其他:依据设计图纸、技术需求书及施工规范要求综合考虑 |  | 台 | 1
149 | 030505010010 | 统一视频服务平台系统 | 1.名称:统一视频服务平台系统 2.其他:依据设计图纸、技术需求书及施工规范要求综合考虑 |  | 台 | 1
150 | 030503001006 | 统一视频多媒体网络录播平台服务系统 | 1.名称:统一视频多媒体网络录播平台服务系统 2.其他:依据设计图纸、技术需求书及施工规范要求综合考虑 |  | 系统 | 1
151 | 030503001007 | 统一视频手术示教管理平台系统 | 1.名称:统一视频手术示教管理平台系统 2.其他:依据设计图纸、技术需求书及施工规范要求综合考虑 |  | 套 | 1
152 | 030503001008 | 统一视频监控接入服务系统 | 1.名称:统一视频监控接入服务系统 2.其他:依据设计图纸、技术需求书及施工规范要求综合考虑 |  | 套 | 1
后台管理系统合计
门禁控制系统
153 | 030507006012 | 双门双向门禁控制器 | 1.名称:双门门禁控制器 2.参数:管理能力：2门，支持双向4读卡器；可配置用户访问级别（无穷），读卡器通讯方式：加密RS485，支持手拉手布线，通讯距离达500m以上； 3.其他:依据设计图纸、技术需求书及施工规范要求综合考虑 |  | 台 | 6
154 | 030507007012 | 双门磁力锁 | 1.名称:双门磁力锁 2.参数:最大拉力：双门560kg，输入电压：DC12V or DC24V (可选)；具备CE证书；适用范围：木门、铁门；锁的开启次数≥100万次，具备相关第三方检验报告； 使用环境满足环境要求，所有外露的锁体，吸板以及安装支架的表面处理均通过24 小时盐雾测试，以及48 小时湿度测试 3.其他:依据设计图纸、技术需求书及施工规范要求综合考虑 |  | 台 | 6
155 | 030507005007 | 指纹IC一体机 | 1.名称:指纹IC一体机 2.参数:标配功能：用户照片：3000、考勤照片：6000、黑名单照片：1000、9位码、门磁、报警、开锁、出门开关、有线门铃、多种验证方式、组合验证方式、反潜、联动、首人常开、Wiegand、USB host、T9输入法、记录查询、摄像头、喇叭响铃，SilKID指纹头、简体中文，选配功能：photo ID、RS485指纹、卡读头、SRB、ID、MF、身份证物理卡； 3.其他:依据设计图纸、技术需求书及施工规范要求综合考虑 |  | 台 | 6
156 | 030404031007 | 开门按钮 | 1.名称:开门按钮 2.参数:结构：塑料面板；性能：最大耐电流1.25A，电压250V；输出：常开 3.其他:依据设计图纸、技术需求书及施工规范要求综合考虑 |  | 个 | 6
157 | 030411006025 | 接线盒 | 1.名称:接线盒 2.材质:钢制 3.规格:86盒 4.安装形式:综合考虑 5.其他:依据设计图纸、技术需求书及施工规范要求综合考虑 |  | 个 | 24
158 | 030411004082 | 多芯软导线 | 1.名称:多芯软导线 2.规格:RVV2*1.0 3.敷设方式:管内穿线 |  | m | 213
159 | 030411004083 | 多芯软导线 | 1.名称:多芯软导线 2.规格:RVV3*1.5 3.敷设方式:管内穿线 |  | m | 120
160 | 030411004084 | 多芯软导线 | 1.名称:多芯软导线 2.规格:RVV3*1.5 3.敷设方式:线槽穿线 |  | m | 360
161 | 030411004085 | 多芯软导线 | 1.名称:多芯软导线 2.规格:RVV6*0.5 3.敷设方式:管内穿线 |  | m | 96
162 | 030411001046 | 配管 | 1.名称:电线导管 2.材质、规格:MT20 3.配置形式:暗配 4.其他:依据设计图纸、技术需求书及施工规范要求综合考虑 |  | m | 333
163 | 030411001045 | 配管 | 1.名称:电线导管 2.材质、规格:JDG20 3.配置形式:暗配 4.其他:依据设计图纸、技术需求书及施工规范要求综合考虑 |  | m | 264
164 | 030502005032 | 双绞线缆 | 1.名称:非屏蔽网线 2.规格:网线 UTP6 3.线缆对数:4对 4.敷设方式:综合考虑 5.其他:依据设计图纸、技术需求书及施工规范要求综合考虑 |  | m | 630
165 | 030502019026 | 双绞线缆测试 | 1.测试类别:六类双绞线缆测试 2.其他:依据设计图纸、技术需求书及施工规范要求综合考虑 |  | 链路 | 17
166 | 030507017017 | 安全防范分系统调试 | 1.安全防范分系统调试 出入口系统 ≤16门 |  | 系统 | 6
门禁控制系统合计
视频监控系统
167 | 030507008009 | 400W红外半球（室内 音频 POE） | 1.名称:400W红外半球（室内 音频 POE） 2.参数:不小于400万像素1/2.8英寸CMOS图像传感器，低照度效果好，图像清晰度高 支持H.265编码，压缩比高，实现超低码流传输 内置高效红外补光灯，最大红外监控距离30米 3.其他:依据设计图纸、技术需求书及施工规范要求综合考虑 |  | 台 | 6
168 | 030507017016 | 安全防范分系统调试 | 1.名称:视频监控系统调试 2.类别:摄像机 3.其他:依据设计图纸、技术需求书及施工规范要求综合考虑 |  | 系统 | 6
169 | 030411004088 | 多芯软导线 | 1.名称:多芯软导线 2.规格:RVV2*1.0 3.敷设方式:管内穿线 |  | m | 356
170 | 030411004089 | 多芯软导线 | 1.名称:多芯软导线 2.规格:RVV4*1.0 3.敷设方式:管内穿线 |  | m | 748.66
视频监控系统合计
照明、开关、插座
171 | 030412001001 | 格栅照明灯盘 | 1.名称:格栅照明灯盘 2.型号:3*18W 3.规格尺寸:600×600 4.安装方式:嵌入式 |  | 套 | 106
172 | 030404034001 | 照明开关 | 1.名称：双联单控暗开关 2.规格、型号：250V 10A 3.安装形式:综合考虑 4.其他:依据设计图纸、技术需求书及施工规范要求综合考虑 |  | 个 | 9
173 | 030404035001 | 单相二三极安全型插座 | 1.名称：单相二三极安全型插座 2.规格、型号：250V 10A 3.安装形式:综合考虑 4.其他:依据设计图纸、技术需求书及施工规范要求综合考虑 |  | 个 | 8
174 | 030411004002 | 配线 | 1.名称:电气配线 2.配线形式:管内穿线 3.型号、规格:WDZ-BYJ-2.5 4.材质:铜芯 5.其他:依据设计图纸、技术需求书及施工规范要求综合考虑 |  | m | 1655
175 | 030411004003 | 配线 | 1.名称:电气配线 2.配线形式:线槽穿线 3.型号、规格:WDZ-BYJ-4 4.材质:铜芯 5.其他:依据设计图纸、技术需求书及施工规范要求综合考虑 |  | m | 225
176 | 030411001005 | 配管 | 1.名称:电线导管 2.材质、规格:JDG20 3.配置形式:暗配 4.其他:依据设计图纸、技术需求书及施工规范要求综合考虑 |  | m | 591
177 | 030411001006 | 金属软管 | 1.名称:金属软管 2.材质、规格:φ20mm 3.配置形式:暗配 4.其他:依据设计图纸、技术需求书及施工规范要求综合考虑 |  | m | 106
178 | 030411006002 | 接线盒 | 1.名称:接线盒 2.材质:钢制 3.规格:86盒 4.安装形式:综合考虑 5.其他:依据设计图纸、技术需求书及施工规范要求综合考虑 |  | 个 | 17
179 | 030412003001 | 疏散灯 | 1.名称:疏散灯 2.安装形式:综合考虑 3.其他:依据设计图纸、技术需求书及施工规范要求综合考虑 |  | 套 | 11
180 | 030412003002 | 出口指示灯 | 1.名称:出口指示灯 2.安装形式:综合考虑 3.其他:依据设计图纸、技术需求书及施工规范要求综合考虑 |  | 套 | 5
照明、开关、插座合计
信息机房（地下一层）合计
机房合计
UPS配电系统
181 | 030404017011 | 配电箱 | 1.名称:UPS楼层配电箱 2.型号:依据系统图 3.安装方式:综合考虑 4.其他:依据设计图纸、技术需求书及施工规范要求综合考虑 |  | 台 | 9
182 | 030408001013 | 电力电缆 | 1.名称:电力电缆 2.型号、规格:WDZR-YJ(F)E-3*4 3.其他:依据设计图纸、技术需求书及施工规范要求综合考虑 |  | m | 8266
UPS配电系统合计
内外网综合布线系统
内网布线系统
183 | 030501012009 | 内网核心交换机 | 1.名称:内网核心交换机 2.规格: 中心机房设置2台内网核心交换机,具有数据交换、网络调度和协议转换等功能，支持正交CLOS架构，业务板卡与交换网板采用完全正交设计(90度)，跨线卡业务流量通过正交连接器直接上交换网板，支持信元交换，背板走线降低为零（极大规避信号衰减），极大提升了系统带宽和演进能力，整机容量可平滑扩展至百Tbps；要求提供官网证明和实物正反面图片，指明槽位物理位置关系 交换容量≥500Tbps，包转发率≥96000Mpps（官网最小值）；独立业务槽位≥8，独立交换网板≥5 配置双主控，双电源冗余备份，支持风扇冗余 支持光电混合板卡，满足千兆电口、千兆光口、万兆光口、万兆电口、25G端口、40G端口、100G端口等多样化需求，提供官网链接证明 支持4框虚拟化技术，提高网络健壮性，实现设备统一管理；内置智能管理功能，支持通过图形化界面设备配置及命令一键下发和版本智能升级 支持高性能的IPV4/IPV6、SDN等业务。 配置2块主控引擎模块，2个交换网板模块，2块交流电源模块，支持千兆以太网电接口，万兆以太网光接口个,40G QSFP+光接口 3.含模块及相关配件 4.其他:依据设计图纸、技术需求书及施工规范要求综合考虑 |  | 台 | 2
184 | 031101042011 | 内网OLT | 1.名称:内网OLT 2.规格:分布式的体系架构保证IPv4/IPv6业务线速转发，不存在集中式处理的瓶颈，满足网络业务不断发展的需求，OLT所有组件（引擎板，业务板，电源，风扇）支持热插拔；业务槽位≥6个，双主控模块冗余备份；双电源模块冗余备份；风扇冗余；无源背板设计，需内置安全机制，可从控制、管理、转发三平面全方位保障网络设备的安全，支持SDN纳管，支持内置协议报文攻击识别模块，支持安全的SNMPv3网管协议，支持40G、100G端口扩展，满足带宽平滑升级需求。 提供两个相互保护的PON口互为主备，万兆光纤通过SC/UPC接头类型连接盒式封装光分路器，满足光网络单元的万兆接入。 配置双主控、双电源，支持10G PON光端口、万兆以太网光接口、10G PON光模块 为统一管理，与核心交换机同一品牌 3.含模块及相关配件 4.其他:依据设计图纸、技术需求书及施工规范要求综合考虑 |  | 套 | 2
185 | 031101042003 | 4口ONU | 1.名称:4口ONU 2.规格:ONU用户端口支持网管管理，支持自我故障检测并复位功能，并且在掉电、重启后原有配置能够迅速恢复，同时也支持远程批量软件升级，支持升级失败自动回退功能，进一步提高了网络管理员的工作效率，减少运营商网络的运营成本，内置安全机制，可从控制、管理、转发三平面全方位保障网络设备的安全，支持CPU保护机制，非法协议报文过滤；双向报文速率抑制。 支持增强的以太网供电功能（PoE+），PoE供电款型可以提供每端口最大30W的输出功率；支持为无线AP，可视IP电话，高清监控摄像头以及更多的终端设备提供以太网供电能力。 上行PON接口提供万兆线速转发，下行用户侧提供4口10/100/1000BASE-T高密接口，上行到OLT采用万兆对称PON口 3.含模块及相关配件 4.其他:依据设计图纸、技术需求书及施工规范要求综合考虑 |  | 套 | 58
186 | 031101042004 | 8口ONU | 1.名称:8口ONU 2.规格:ONU用户端口支持网管管理，支持自我故障检测并复位功能，并且在掉电、重启后原有配置能够迅速恢复，同时也支持远程批量软件升级，支持升级失败自动回退功能，进一步提高了网络管理员的工作效率，减少运营商网络的运营成本，内置安全机制，可从控制、管理、转发三平面全方位保障网络设备的安全，支持CPU保护机制，非法协议报文过滤；双向报文速率抑制。 支持增强的以太网供电功能（PoE+），PoE供电款型可以提供每端口最大30W的输出功率；支持为无线AP，可视IP电话，高清监控摄像头以及更多的终端设备提供以太网供电能力。 上行PON接口提供万兆线速转发，下行用户侧提供8口10/100/1000BASE-T高密接口，上行到OLT采用万兆对称PON口。 为统一管理，与核心交换机同一品牌 3.含模块及相关配件 4.其他:依据设计图纸、技术需求书及施工规范要求综合考虑 |  | 套 | 24
187 | 031101042005 | 24口ONU | 1.名称:24口ONU 2.规格:ONU用户端口支持网管管理，支持自我故障检测并复位功能，并且在掉电、重启后原有配置能够迅速恢复，同时也支持远程批量软件升级，支持升级失败自动回退功能，进一步提高了网络管理员的工作效率，减少运营商网络的运营成本，内置安全机制，可从控制、管理、转发三平面全方位保障网络设备的安全，支持CPU保护机制，非法协议报文过滤；双向报文速率抑制。 支持增强的以太网供电功能（PoE+），PoE供电款型可以提供每端口最大30W的输出功率；支持为无线AP，可视IP电话，高清监控摄像头以及更多的终端设备提供以太网供电能力。 上行PON接口提供万兆线速转发，下行用户侧提供24口10/100/1000BASE-T高密接口，上行到OLT采用万兆对称PON口 3.含模块及相关配件 4.其他:依据设计图纸、技术需求书及施工规范要求综合考虑 |  | 套 | 4
188 | 031101042013 | 双上行4口ONU | 1.名称:双上行4口ONU 2.规格:ONU用户端口支持网管管理，支持自我故障检测并复位功能，并且在掉电、重启后原有配置能够迅速恢复，同时也支持远程批量软件升级，支持升级失败自动回退功能，进一步提高了网络管理员的工作效率，减少运营商网络的运营成本，内置安全机制，可从控制、管理、转发三平面全方位保障网络设备的安全，支持CPU保护机制，非法协议报文过滤；双向报文速率抑制。 支持增强的以太网供电功能（PoE+），PoE供电款型可以提供每端口最大30W的输出功率；支持为无线AP，可视IP电话，高清监控摄像头以及更多的终端设备提供以太网供电能力。 上行PON接口提供万兆线速转发，下行用户侧提供4口10/100/1000BASE-T高密接口，上行到OLT采用万兆对称PON口 3.含模块及相关配件 4.其他:依据设计图纸、技术需求书及施工规范要求综合考虑 |  | 套 | 11
189 | 031101042014 | 双上行8口ONU | 1.名称:双上行8口ONU 2.规格:ONU用户端口支持网管管理，支持自我故障检测并复位功能，并且在掉电、重启后原有配置能够迅速恢复，同时也支持远程批量软件升级，支持升级失败自动回退功能，进一步提高了网络管理员的工作效率，减少运营商网络的运营成本，内置安全机制，可从控制、管理、转发三平面全方位保障网络设备的安全，支持CPU保护机制，非法协议报文过滤；双向报文速率抑制。 支持增强的以太网供电功能（PoE+），PoE供电款型可以提供每端口最大30W的输出功率；支持为无线AP，可视IP电话，高清监控摄像头以及更多的终端设备提供以太网供电能力。 上行PON接口提供万兆线速转发，下行用户侧提供8口10/100/1000BASE-T高密接口，上行到OLT采用万兆对称PON口。 为统一管理，与核心交换机同一品牌 3.含模块及相关配件 4.其他:依据设计图纸、技术需求书及施工规范要求综合考虑 |  | 套 | 2
190 | 031101042015 | 双上行24口ONU | 1.名称:双上行24口ONU 2.规格:ONU用户端口支持网管管理，支持自我故障检测并复位功能，并且在掉电、重启后原有配置能够迅速恢复，同时也支持远程批量软件升级，支持升级失败自动回退功能，进一步提高了网络管理员的工作效率，减少运营商网络的运营成本，内置安全机制，可从控制、管理、转发三平面全方位保障网络设备的安全，支持CPU保护机制，非法协议报文过滤；双向报文速率抑制。 支持增强的以太网供电功能（PoE+），PoE供电款型可以提供每端口最大30W的输出功率；支持为无线AP，可视IP电话，高清监控摄像头以及更多的终端设备提供以太网供电能力。 上行PON接口提供万兆线速转发，下行用户侧提供24口10/100/1000BASE-T高密接口，上行到OLT采用万兆对称PON口 3.含模块及相关配件 4.其他:依据设计图纸、技术需求书及施工规范要求综合考虑 |  | 套 | 6
191 | 030502001009 | 6U机柜 | 1.名称:6U机柜 2.安装方式:综合考虑 3.其他:依据设计图纸、技术需求书及施工规范要求综合考虑 |  | 台 | 1
192 | 031103025001 | 光纤分纤箱 | 1.名称:光纤分纤箱 2.含模块及相关配件 3.其他:依据设计图纸、技术需求书及施工规范要求综合考虑 |  | 个 | 9
193 | 031103025002 | 光分路器 | 1.名称:光分路器 2.规格:2:16光分路器 3.其他:依据设计图纸、技术需求书及施工规范要求综合考虑 |  | 个 | 9
194 | 031103025003 | 光分路器与光线路插接 | 1.名称:光分路器与光线路插接 2.其他:依据设计图纸、技术需求书及施工规范要求综合考虑 |  | 个 | 18
195 | 031103025004 | 光分路器本机测试 | 1.名称:光分路器本机测试 2.其他:依据设计图纸、技术需求书及施工规范要求综合考虑 |  | 个 | 9
196 | 030502010001 | 12口光纤配线架 | 1.名称:12口光纤配线架 2.规格:12口 3.含模块及相关配件 4.其他:依据设计图纸、技术需求书及施工规范要求综合考虑 |  | 个 | 9
197 | 030502010002 | 48口光纤配线架 | 1.名称:48口光纤配线架 2.规格:48口 3.含模块及相关配件 4.其他:依据设计图纸、技术需求书及施工规范要求综合考虑 |  | 个 | 3
198 | 030502020001 | 光纤测试 | 1.测试类别:光纤测试 2.其他:依据设计图纸、技术需求书及施工规范要求综合考虑 |  | 链路 | 108
199 | 031103010001 | 光缆接续 | 1.名称:光缆接续 2.其他:依据设计图纸、技术需求书及施工规范要求综合考虑 |  | 头 | 216
200 | 030502007003 | 光缆 | 1.名称:6芯单模光纤 2.规格:6芯 3.安装方式:综合考虑 4.其他:依据设计图纸、技术需求书及施工规范要求综合考虑 |  | m | 2300
201 | 030502007014 | 2芯皮线光缆 | 1.名称:2芯皮线光缆 2.规格:2芯 3.安装方式:综合考虑 4.其他:依据设计图纸、技术需求书及施工规范要求综合考虑 |  | m | 9836.69
202 | 030502016001 | 布放尾纤 | 1.名称:光纤跳线 2.规格:LC多模 3.其他:依据设计图纸、技术需求书及施工规范要求综合考虑 |  | 根 | 144
203 | 030502016002 | 布放尾纤 | 1.名称:光纤尾纤 2.规格:LC单模 3.其他:依据设计图纸、技术需求书及施工规范要求综合考虑 |  | 根 | 144
204 | 030502016003 | 布放尾纤 | 1.名称:光纤尾纤 2.规格:LC多模 3.其他:依据设计图纸、技术需求书及施工规范要求综合考虑 |  | 根 | 144
内网布线系统合计
外网布线系统
205 | 030501012010 | 外网核心交换机 | 1.名称:外网核心交换机 2.规格: 在中心机房设置2台外网核心交换机,应具有数据交换、网络调度和协议转换等功能，并应具有为OLT层和ONU层提供优化的网络数据传输能力。 支持MACsec加密技术，需提供第三方检验报告； 支持内置智能图形化管理功能，对于下联设备具备统一管理的功能，能够通过图形化界面对组内设备进行配置文件一键下发；对拓扑内的设备或设备组批量进行版本升级；需提供第三方检验报告 核心交换机支持全宽主控，能提供更好的扩展性和可靠性 整机交换容量≥76Tbps，整机包转发能力≥8640Mpps（官网最小值）；业务槽位≥6，配置双主控，双电源冗余备份，支持千兆以太网电接口，万兆以太网光接口 支持光电混合板卡，满足千兆电口、千兆光口及万兆光口等多样化需求,支持FW/IPS/SSL VPN/ACG等安全板卡，实现网络安全一体化部署，支持4框虚拟化技术，提高网络健壮性，实现设备统一管理，支持高性能的IPV4/IPV6、SDN等业务 3.含模块及相关配件 4.其他:依据设计图纸、技术需求书及施工规范要求综合考虑 |  | 台 | 2
206 | 031101042006 | 外网OLT | 1.名称:外网OLT 2.规格:分布式的体系架构保证IPv4/IPv6业务线速转发，不存在集中式处理的瓶颈，满足网络业务不断发展的需求，OLT所有组件（引擎板，业务板，电源，风扇）支持热插拔；业务槽位≥6个，双主控模块冗余备份；双电源模块冗余备份；风扇冗余；无源背板设计，需内置安全机制，可从控制、管理、转发三平面全方位保障网络设备的安全，支持SDN纳管，支持内置协议报文攻击识别模块，支持安全的SNMPv3网管协议，支持40G、100G端口扩展，满足带宽平滑升级需求。 提供两个相互保护的PON口互为主备，万兆光纤通过SC/UPC接头类型连接盒式封装光分路器，满足光网络单元的万兆接入。 配置双主控、双电源，支持10G PON光端口、万兆以太网光接口、10G PON光模块 为统一管理，与核心交换机同一品牌 3.含模块及相关配件 4.其他:依据设计图纸、技术需求书及施工规范要求综合考虑 |  | 套 | 2
207 | 031101042007 | 4口ONU | 1.名称:4口ONU 2.规格:ONU用户端口支持网管管理，支持自我故障检测并复位功能，并且在掉电、重启后原有配置能够迅速恢复，同时也支持远程批量软件升级，支持升级失败自动回退功能，进一步提高了网络管理员的工作效率，减少运营商网络的运营成本，内置安全机制，可从控制、管理、转发三平面全方位保障网络设备的安全，支持CPU保护机制，非法协议报文过滤；双向报文速率抑制。 支持增强的以太网供电功能（PoE+），PoE供电款型可以提供每端口最大30W的输出功率；支持为无线AP，可视IP电话，高清监控摄像头以及更多的终端设备提供以太网供电能力。 上行PON接口提供万兆线速转发，下行用户侧提供4口10/100/1000BASE-T高密接口，上行到OLT采用万兆对称PON口。 为统一管理，与核心交换机同一品牌 3.含模块及相关配件 4.其他:依据设计图纸、技术需求书及施工规范要求综合考虑 |  | 套 | 31
208 | 031101042008 | 8口ONU | 1.名称:8口ONU 2.规格:ONU用户端口支持网管管理，支持自我故障检测并复位功能，并且在掉电、重启后原有配置能够迅速恢复，同时也支持远程批量软件升级，支持升级失败自动回退功能，进一步提高了网络管理员的工作效率，减少运营商网络的运营成本，内置安全机制，可从控制、管理、转发三平面全方位保障网络设备的安全，支持CPU保护机制，非法协议报文过滤；双向报文速率抑制。 支持增强的以太网供电功能（PoE+），PoE供电款型可以提供每端口最大30W的输出功率；支持为无线AP，可视IP电话，高清监控摄像头以及更多的终端设备提供以太网供电能力。 上行PON接口提供万兆线速转发，下行用户侧提供8口10/100/1000BASE-T高密接口，上行到OLT采用万兆对称PON口。 为统一管理，与核心交换机同一品牌 3.含模块及相关配件 4.其他:依据设计图纸、技术需求书及施工规范要求综合考虑 |  | 套 | 13
209 | 031101042012 | 双上行4口ONU | 1.名称:双上行4口ONU 2.规格:ONU用户端口支持网管管理，支持自我故障检测并复位功能，并且在掉电、重启后原有配置能够迅速恢复，同时也支持远程批量软件升级，支持升级失败自动回退功能，进一步提高了网络管理员的工作效率，减少运营商网络的运营成本，内置安全机制，可从控制、管理、转发三平面全方位保障网络设备的安全，支持CPU保护机制，非法协议报文过滤；双向报文速率抑制。 支持增强的以太网供电功能（PoE+），PoE供电款型可以提供每端口最大30W的输出功率；支持为无线AP，可视IP电话，高清监控摄像头以及更多的终端设备提供以太网供电能力。 上行PON接口提供万兆线速转发，下行用户侧提供4口10/100/1000BASE-T高密接口，上行到OLT采用万兆对称PON口。 为统一管理，与核心交换机同一品牌 3.含模块及相关配件 4.其他:依据设计图纸、技术需求书及施工规范要求综合考虑 |  | 套 | 11
210 | 030502001010 | 6U机柜 | 1.名称:6U机柜 2.安装方式:综合考虑 3.其他:依据设计图纸、技术需求书及施工规范要求综合考虑 |  | 台 | 1
211 | 粤030503016002 | 弱电箱 | 1.名称:弱电箱 2.参数：500*400*120mm，离地30cm安装 3.其他:依据设计图纸、技术需求书及施工规范要求综合考虑 |  | 台 | 82
212 | 031103025006 | 光分路器 | 1.名称:光分路器 2.规格:2:16光分路器 3.其他:依据设计图纸、技术需求书及施工规范要求综合考虑 |  | 个 | 9
213 | 031103025007 | 光分路器与光线路插接 | 1.名称:光分路器与光线路插接 2.其他:依据设计图纸、技术需求书及施工规范要求综合考虑 |  | 个 | 18
214 | 031103025008 | 光分路器本机测试 | 1.名称:光分路器本机测试 2.其他:依据设计图纸、技术需求书及施工规范要求综合考虑 |  | 个 | 9
215 | 030502010011 | 12口光纤配线架 | 1.名称:12口光纤配线架 2.规格:12口 3.含模块及相关配件 4.其他:依据设计图纸、技术需求书及施工规范要求综合考虑 |  | 个 | 9
216 | 030502010014 | 48口光纤配线架 | 1.名称:48口光纤配线架 2.规格:48口 3.含模块及相关配件 4.其他:依据设计图纸、技术需求书及施工规范要求综合考虑 |  | 个 | 3
217 | 030502020004 | 光纤测试 | 1.测试类别:光纤测试 2.其他:依据设计图纸、技术需求书及施工规范要求综合考虑 |  | 链路 | 108
218 | 031103010002 | 光缆接续 | 1.名称:光缆接续 2.其他:依据设计图纸、技术需求书及施工规范要求综合考虑 |  | 头 | 216
219 | 030502007011 | 光缆 | 1.名称:6芯单模光纤 2.规格:6芯 3.安装方式:综合考虑 4.其他:依据设计图纸、技术需求书及施工规范要求综合考虑 |  | m | 2300
220 | 030502007015 | 2芯皮线光缆 | 1.名称:2芯皮线光缆 2.规格:2芯 3.安装方式:综合考虑 4.其他:依据设计图纸、技术需求书及施工规范要求综合考虑 |  | m | 4918.347
221 | 030502016010 | 布放尾纤 | 1.名称:光纤跳线 2.规格:LC多模 3.其他:依据设计图纸、技术需求书及施工规范要求综合考虑 |  | 根 | 144
222 | 030502016011 | 布放尾纤 | 1.名称:光纤尾纤 2.规格:LC单模 3.其他:依据设计图纸、技术需求书及施工规范要求综合考虑 |  | 根 | 144
223 | 030502016012 | 布放尾纤 | 1.名称:光纤尾纤 2.规格:LC多模 3.其他:依据设计图纸、技术需求书及施工规范要求综合考虑 |  | 根 | 144
外网布线系统合计
综合布线系统
224 | 030502012002 | 信息插座 | 1.名称:单孔内网信息插座 2.安装方式:暗装 3.含模块 4.其他:依据设计图纸、技术需求书及施工规范要求综合考虑 |  | 个 | 40
225 | 030502012001 | 信息插座 | 1.名称:单孔外网信息插座 2.安装方式:暗装 3.含模块 4.其他:依据设计图纸、技术需求书及施工规范要求综合考虑 |  | 个 | 149
226 | 030502012004 | 信息插座 | 1.名称:语音+内网双孔信息插座 2.安装方式:暗装 3.含模块 4.其他:依据设计图纸、技术需求书及施工规范要求综合考虑 |  | 个 | 212
227 | 030502004001 | 电视、电话插座 | 1.名称:网络电视插座 2.安装方式:暗装 3.含模块 4.其他:依据设计图纸、技术需求书及施工规范要求综合考虑 |  | 个 | 6
228 | 030411002001 | 线槽 | 1.名称:金属线槽 2.规格:MR-400*200 厚度1.5mm 3.其他:依据设计图纸、技术需求书及施工规范要求综合考虑 |  | m | 895
229 | 030411002003 | 线槽 | 1.名称:金属线槽 2.规格:MR-400*100 厚度1.2mm 3.其他:依据设计图纸、技术需求书及施工规范要求综合考虑 |  | m | 761
230 | 030411002006 | 线槽 | 1.名称:金属线槽 2.规格:MR-300*100 厚度1.2mm 3.其他:依据设计图纸、技术需求书及施工规范要求综合考虑 |  | m | 205.6
231 | 030411003008 | 桥架 | 1.名称:弱电桥架 2.规格:800*200 厚度2.5mm 3.其他:依据设计图纸、技术需求书及施工规范要求综合考虑 |  | m | 762.5
232 | 030413001001 | 铁构件 | 1.名称:线槽支吊架 2.材质:铁构件 3.规格:综合考虑 4.除锈、刷油 5.其他:依据设计图纸、技术需求书及施工规范要求综合考虑 |  | kg | 6849.63
233 | 030411006001 | 接线盒 | 1.名称:接线盒 2.材质:钢制 3.规格:86盒 4.安装形式:综合考虑 5.其他:依据设计图纸、技术需求书及施工规范要求综合考虑 |  | 个 | 407
234 | 030411001001 | 配管 | 1.名称:电线导管 2.材质、规格:JDG20 3.配置形式:暗配 4.其他:依据设计图纸、技术需求书及施工规范要求综合考虑 |  | m | 3160.857
235 | 030411001002 | 配管 | 1.名称:电线导管 2.材质、规格:JDG25 3.配置形式:暗配 4.其他:依据设计图纸、技术需求书及施工规范要求综合考虑 |  | m | 308.659
236 | 030413002001 | 凿(压)槽 | 1.名称:凿槽及修补 2.规格:70mm×70mm 3.类型:砖、混凝土结构 4.其他:依据设计图纸、技术需求书及施工规范要求综合考虑 |  | m | 1207.85
237 | 030502005002 | 双绞线缆 | 1.名称:非屏蔽网线 2.规格:网线 UTP7 3.线缆对数:4对 4.敷设方式:综合考虑 5.其他:依据设计图纸、技术需求书及施工规范要求综合考虑 |  | m | 3377.488
238 | 030502019002 | 双绞线缆测试 | 1.测试类别:七类双绞线缆测试 2.其他:依据设计图纸、技术需求书及施工规范要求综合考虑 |  | 链路 | 407
综合布线系统合计
内外网综合布线系统合计
有线电视系统
239 | 030505010006 | 八路直播编码器 | 1.名称:有线电视业务服务器 2.参数: 高清分辨率支持1920x1080/1680x1050/1280x720/1600x1200/960x540/704*576等 标清分标率支持 720x576/720x480/640x480/352x288/320x480等 支持RTSP/RTP/RTMP, HTTP, UDP组播等协议。 支持主、副双码流.C 支持8路高清HDMI音视频采集 3.其他:依据设计图纸、技术需求书及施工规范要求综合考虑 |  | 台 | 6
240 | 030505010003 | 医院互动视讯信息服务器（含流媒体公网云平台应用软件） | 1.名称:医院互动视讯信息服务器（含流媒体公网云平台应用软件） 2.其他:依据设计图纸、技术需求书及施工规范要求综合考虑 |  | 台 | 1
241 | 030505010007 | 数据对接服务器（含流媒体核心软件系统） | 1.名称:数据对接服务器（含流媒体核心软件系统） 2.其他:依据设计图纸、技术需求书及施工规范要求综合考虑 |  | 台 | 1
242 | 030505010008 | 视频资源存储服务器 | 1.名称:视频资源存储服务器 2.其他:依据设计图纸、技术需求书及施工规范要求综合考虑 |  | 台 | 1
243 | 030505010002 | 有线电视系统测试 | 1.测试类别:有线电视系统测试 2.其他:依据设计图纸、技术需求书及施工规范要求综合考虑 |  | 系统 | 1
244 | 030502005029 | 双绞线缆 | 1.名称:非屏蔽网线 2.规格:网线 UTP5 3.线缆对数:4对 4.敷设方式:综合考虑 5.其他:依据设计图纸、技术需求书及施工规范要求综合考虑 |  | m | 1190
245 | 030411001039 | 配管 | 1.名称:电线导管 2.材质、规格:JDG20 3.配置形式:暗配 4.其他:依据设计图纸、技术需求书及施工规范要求综合考虑 |  | m | 1000
246 | 030502019023 | 双绞线缆测试 | 1.测试类别:五类双绞线缆测试 2.其他:依据设计图纸、技术需求书及施工规范要求综合考虑 |  | 链路 | 119
有线电视系统合计
停车场管理系统
247 | 030501013009 | 停车场管理服务器（含软件） | 1.名称: 管理服务器（含软件） 2.参数:E52603V4/32G/1.2TB/H330/DVDRW/2*750W/三年 无导轨 3.其他:依据设计图纸、技术需求书及施工规范要求综合考虑 |  | 台 | 1
248 | 030507016011 | 收费电脑 | 1.名称:收费电脑 2.其他:依据设计图纸、技术需求书及施工规范要求综合考虑 |  | 台 | 5
249 | 030507016012 | 收费员操作台 | 1.名称:收费员操作台 2.其他:依据设计图纸、技术需求书及施工规范要求综合考虑 |  | 台 | 5
250 | 030507016013 | 收据打印机 | 1.名称:收据打印机 2.其他:依据设计图纸、技术需求书及施工规范要求综合考虑 |  | 台 | 5
251 | 030507016014 | 停车计费显示器 | 1.名称:停车计费显示器 2.其他:依据设计图纸、技术需求书及施工规范要求综合考虑 |  | 台 | 5
252 | 030501012007 | 8口千兆交换机 | 1.名称:8口千兆交换机 2.参数:8口千兆以太网交换机 3.其他:依据设计图纸、技术需求书及施工规范要求综合考虑 |  | 台 | 5
253 | 030507016002 | 车牌识别显示一体机 | 1.名称:车牌识别显示一体机 2.参数:集成车牌识别、LED显示、语音播报功能一体； 支持无牌车车脸识别，解决无牌车快速收费问题；支持非机动车鉴别或过滤；支持车款识别及车辆检测；200万高清像素、网络型，防水等级IP66;一体化嵌入式车牌识别； 含地感检测器及线圈、含防护罩、镜头、车牌识别仪立柱；含外置补光灯； 3行双色P4 LED显示屏，显示余位、收费、车牌、提示、自定义等信息； 3.其他:依据设计图纸、技术需求书及施工规范要求综合考虑 |  | 台 | 10
254 | 030507016004 | 挡车器 | 1.名称:挡车器 2.参数:直流无刷快速电机，电机自备阻力检测，遇阻反弹，保障外设防砸装置失效后自带防砸功能； 含地感检测器及线圈，标配3米直杆，起杆时间1.2S， 3.可选配3.5米、4米、5米直杆，起杆时间1.2-3.6S； 出入口摄像机车牌识别率：≥99.5% 含防砸雷达 3.其他:依据设计图纸、技术需求书及施工规范要求综合考虑 |  | 台 | 10
255 | 030507016008 | 车检器+地感线圈 | 1.名称:车检器+地感线圈 2.参数:DH-IPMAE1-110AA FVN1.5mm2（长度100米） 3.其他:依据设计图纸、技术需求书及施工规范要求综合考虑 |  | 台 | 10
256 | 030507016005 | 车牌识别仪（辅助摄像机） | 1.名称:车牌识别显示一体机 2.参数:支持无牌车车脸识别，解决无牌车快速收费问题；支持非机动车鉴别；支持车款识别及车辆检测； 200万高清像素、网络型，防水等级IP66;一体化嵌入式车牌识别，含防护罩、镜头、车牌识别仪立柱；含内置补光灯； 3.其他:依据设计图纸、技术需求书及施工规范要求综合考虑 |  | 台 | 10
257 | 030507016009 | 出口信息显示屏(含支架） | 1.名称:出口信息显示屏(含支架） 2.参数:DH-IPMPGI-230AB，3层显示 3.其他:依据设计图纸、技术需求书及施工规范要求综合考虑 |  | 台 | 5
258 | 030507016007 | 道闸遥控器（无线） | 1.名称:车道闸遥控器（无线） 2.参数:含1个接收器，2个遥控器 3.其他:依据设计图纸、技术需求书及施工规范要求综合考虑 |  | 台 | 5
259 | 030507016010 | 电子支付 | 1.名称:电子支付 2.参数:入口可以是业主自有微信公众号，也可以是现场二维码；停车费可实时进入业主微信或支付宝帐号（出入口系统必须具有车牌识别且接入互联网） 3.其他:依据设计图纸、技术需求书及施工规范要求综合考虑 |  | 台 | 5
260 | 030502007009 | 光缆 | 1.名称:4芯室外防水单模光纤 2.规格:4芯 3.安装方式:综合考虑 4.其他:依据设计图纸、技术需求书及施工规范要求综合考虑 |  | m | 2072
261 | 030411006011 | 接线盒 | 1.名称:接线盒 2.材质:钢制 3.规格:86盒 4.安装形式:综合考虑 5.其他:依据设计图纸、技术需求书及施工规范要求综合考虑 |  | 个 | 1
262 | 030501010001 | 光纤收发器 | 1.名称:光纤收发器 2.参数: 物理接口：2个RJ45口、1个FC光口，单模单纤、可定制SC或双纤； 传输数据：100Mbps~155Mbps 端口功能：支持全/半双工 光纤类型：支持单模单纤 光传输距离：标准20km，可定制更远距离 3.其他:依据设计图纸、技术需求书及施工规范要求综合考虑 |  | 台 | 10
263 | 030502001008 | 室外设备箱 | 1.名称:室外设备箱 2.参数: 物理接口：定做600*800*400 3.其他:依据设计图纸、技术需求书及施工规范要求综合考虑 |  | 台 | 5
264 | 030502015001 | 光缆终端盒 | 1.名称:光缆终端盒 2.参数: 可熔接8芯单模光纤 3.其他:依据设计图纸、技术需求书及施工规范要求综合考虑 |  | 个 | 5
265 | 010501001001 | 安全岛及保安亭 | 1.名称:安全岛及保安亭 2.其他:依据设计图纸、技术需求书及施工规范要求综合考虑 |  | 项 | 5
266 | 030507016006 | 停车场管理系统调试 | 1.名称:停车场管理系统调试 2.其他:依据设计图纸、技术需求书及施工规范要求综合考虑 |  | 台 | 5
267 | 030502005030 | 双绞线缆 | 1.名称:非屏蔽网线 2.规格:网线 UTP6 3.线缆对数:4对 4.敷设方式:综合考虑 5.其他:依据设计图纸、技术需求书及施工规范要求综合考虑 |  | m | 2327
268 | 030411004074 | 多芯软导线 | 1.名称:多芯软导线 2.规格:RVV6*0.5 3.敷设方式:管内穿线 |  | m | 250
269 | 030411004075 | 多芯软导线 | 1.名称:多芯软导线 2.规格:ZR-RVSP2*1.0 3.敷设方式:管内穿线 |  | m | 250
270 | 030411004076 | 配线 | 1.名称:配线 2.规格:BRV*1.5 3.敷设方式:管内穿线 |  | m | 250
271 | 030502019024 | 双绞线缆测试 | 1.测试类别:六类双绞线缆测试 2.其他:依据设计图纸、技术需求书及施工规范要求综合考虑 |  | 链路 | 10
停车场管理系统合计
入侵报警系统
272 | 030411006005 | 接线盒 | 1.名称:接线盒 2.材质:钢制 3.规格:86盒 4.安装形式:综合考虑 5.其他:依据设计图纸、技术需求书及施工规范要求综合考虑 |  | 个 | 14
273 | 030411004018 | 多芯软导线 | 1.名称:电气配线 2.配线形式:线槽配线 3.型号、规格:RVV2*1.0 4.材质:铜芯 5.其他:依据设计图纸、技术需求书及施工规范要求综合考虑 |  | m | 102.6
274 | 030411004019 | 多芯软导线 | 1.名称:电气配线 2.配线形式:管内配线 3.型号、规格:RVV2*1.0 4.材质:铜芯 5.其他:依据设计图纸、技术需求书及施工规范要求综合考虑 |  | m | 12.8
275 | 030411004020 | 多芯软导线 | 1.名称:电气配线 2.配线形式:管内配线 3.型号、规格:RVS2*1.0 4.材质:铜芯 5.其他:依据设计图纸、技术需求书及施工规范要求综合考虑 |  | m | 86.12
276 | 030411001014 | 配管 | 1.名称:电线导管 2.材质、规格:JDG20 3.配置形式:暗配 4.其他:依据设计图纸、技术需求书及施工规范要求综合考虑 |  | m | 75
277 | 030507017007 | 安全防范分系统调试 | 1.名称:入侵报警系统调试 2.其他:依据设计图纸、技术需求书及施工规范要求综合考虑 |  | 系统 | 14
入侵报警系统合计
门禁控制系统
278 | 030507006001 | 双门双向门禁控制器 | 1.名称:双门门禁控制器 2.参数:管理能力：2门，支持双向4读卡器；可配置用户访问级别（无穷），读卡器通讯方式：加密RS485，支持手拉手布线，通讯距离达500m以上； 3.其他:依据设计图纸、技术需求书及施工规范要求综合考虑 |  | 台 | 36
279 | 030507005004 | 读卡器 | 1.名称:读卡器 2.参数:非接触卡支持：ISO14443A（M1、CPU、NFC、银联Q-Pass），ISO14443B（身份证），ISO15693，支持Psam验证，手机NFC可配置是否允许IC卡号复制 3.其他:依据设计图纸、技术需求书及施工规范要求综合考虑 |  | 台 | 36
280 | 030507007007 | 双门磁力锁 | 1.名称:双门磁力锁 2.参数:最大拉力：双门560kg，输入电压：DC12V or DC24V (可选)；具备CE证书；适用范围：木门、铁门；锁的开启次数≥100万次，具备相关第三方检验报告； 使用环境满足环境要求，所有外露的锁体，吸板以及安装支架的表面处理均通过24 小时盐雾测试，以及48 小时湿度测试 3.其他:依据设计图纸、技术需求书及施工规范要求综合考虑 |  | 台 | 36
281 | 030404031004 | 开门按钮 | 1.名称:开门按钮 2.参数:结构：塑料面板；性能：最大耐电流1.25A，电压250V；输出：常开 3.其他:依据设计图纸、技术需求书及施工规范要求综合考虑 |  | 个 | 36
282 | 030411006022 | 接线盒 | 1.名称:接线盒 2.材质:钢制 3.规格:86盒 4.安装形式:综合考虑 5.其他:依据设计图纸、技术需求书及施工规范要求综合考虑 |  | 个 | 144
283 | 030411004021 | 多芯软导线 | 1.名称:多芯软导线 2.规格:RVV2*1.0 3.敷设方式:管内穿线 |  | m | 450
284 | 030411004022 | 多芯软导线 | 1.名称:多芯软导线 2.规格:RVV4*1.0 3.敷设方式:管内穿线 |  | m | 750
285 | 030411004023 | 多芯软导线 | 1.名称:多芯软导线 2.规格:RVV6*1.0 3.敷设方式:管内穿线 |  | m | 1
286 | 030411004054 | 多芯软导线 | 1.名称:多芯软导线 2.规格:RVV2*1.0 3.敷设方式:管内穿线 |  | m | 284
287 | 030411004055 | 多芯软导线 | 1.名称:多芯软导线 2.规格:RVV3*1.5 3.敷设方式:管内穿线 |  | m | 160
288 | 030411004056 | 多芯软导线 | 1.名称:多芯软导线 2.规格:RVV3*1.5 3.敷设方式:线槽穿线 |  | m | 349
289 | 030411004057 | 多芯软导线 | 1.名称:多芯软导线 2.规格:RVV6*0.5 3.敷设方式:管内穿线 |  | m | 91
290 | 030411001016 | 配管 | 1.名称:电线导管 2.材质、规格:JDG20 3.配置形式:暗配 4.其他:依据设计图纸、技术需求书及施工规范要求综合考虑 |  | m | 1652
291 | 030502005008 | 双绞线缆 | 1.名称:非屏蔽网线 2.规格:网线 UTP6 3.线缆对数:4对 4.敷设方式:综合考虑 5.其他:依据设计图纸、技术需求书及施工规范要求综合考虑 |  | m | 2365
292 | 030502019007 | 双绞线缆测试 | 1.测试类别:六类双绞线缆测试 2.其他:依据设计图纸、技术需求书及施工规范要求综合考虑 |  | 链路 | 36
293 | 030507017008 | 安全防范分系统调试 | 1.安全防范分系统调试 出入口系统 ≤16门 |  | 系统 | 36
门禁控制系统合计
离线巡更系统
294 | 030502005025 | 双绞线缆 | 1.名称:非屏蔽网线 2.规格:网线 UTP6 3.线缆对数:4对 4.敷设方式:综合考虑 5.其他:依据设计图纸、技术需求书及施工规范要求综合考虑 |  | m | 50.4
295 | 030502019019 | 双绞线缆测试 | 1.测试类别:六类双绞线缆测试 2.其他:依据设计图纸、技术需求书及施工规范要求综合考虑 |  | 链路 | 36
296 | 030411006018 | 接线盒 | 1.名称:接线盒 2.材质:钢制 3.规格:86盒 4.安装形式:综合考虑 5.其他:依据设计图纸、技术需求书及施工规范要求综合考虑 |  | 个 | 36
297 | 030507017009 | 安全防范分系统调试 | 1.名称:离线式巡更系统调式 2.其他:依据设计图纸、技术需求书及施工规范要求综合考虑 |  | 系统 | 36
离线巡更系统合计
视频监控系统
298 | 030507008005 | 室内一体化球机 | 1.名称:室内一体化球机 2.参数:采用不低于400万像素1/2.7英寸CMOS 传感器； 不低于23倍光学变倍； 支持星光级超低照度，彩色：≤0.005Lux@F1.65 ，黑白：≤0.0005Lux@F1.65 支持H.265编码 内置红外灯补光，最大补光距离不低于100米； 3.含摄像机电源 4.其他:依据设计图纸、技术需求书及施工规范要求综合考虑 |  | 台 | 6
299 | 030507008006 | 400W红外半球（室内 音频 POE） | 1.名称:400W红外半球（室内 音频 POE） 2.参数:不小于400万像素1/2.8英寸CMOS图像传感器，低照度效果好，图像清晰度高 支持H.265编码，压缩比高，实现超低码流传输 内置高效红外补光灯，最大红外监控距离30米 3.其他:依据设计图纸、技术需求书及施工规范要求综合考虑 |  | 台 | 172
300 | 030507008007 | 400W枪机（室内 POE） | 1.名称:400W枪机（室内 POE） 2.参数:采用不支持绊线入侵，区域入侵 不小于400万像素1/2.8英寸CMOS图像传感器 可输出400万（2560×1440）@25fps 支持H.265编码，压缩比高，实现超低码流传输 内置高效红外补光灯，最大红外监控距离50米 3.含摄像机电源 4.其他:依据设计图纸、技术需求书及施工规范要求综合考虑 |  | 台 | 38
301 | 030507005005 | 400W人脸识别枪机 | 1.名称:400W人脸识别枪机 2.参数:不低于400万像素1/2.8英寸CMOS图像传感器，低照度效果好，图像清晰度高；镜头焦距：2.7mm~13.5mm； 最大可输出400万(2560×1440)@25fps 支持H.265编码，压缩比高，实现超低码流传输 内置高效双光灯和红外补光灯，最大红外监控距离60米，最大暖光监控距离30米 3.含摄像机电源 4.其他:据设计图纸、技术需求书及施工规范要求综合考虑 |  | 台 | 2
302 | 030507008008 | 摄像机支架 | 1.名称:摄像机支架 2.安装方式:综合考虑 3.其他:据设计图纸、技术需求书及施工规范要求综合考虑 |  | 台 | 40
303 | 030411004058 | 多芯软导线 | 1.名称:多芯软导线 2.规格:RVV2*1.5 3.敷设方式:管内穿线 |  | m | 36.85
304 | 030411004059 | 多芯软导线 | 1.名称:多芯软导线 2.规格:RVV2*1.5 3.敷设方式:线槽穿线 |  | m | 238.6
305 | 030411001038 | 配管 | 1.名称:电线导管 2.材质、规格:JDG20 3.配置形式:暗配 4.其他:依据设计图纸、技术需求书及施工规范要求综合考虑 |  | m | 1459
306 | 030411006006 | 接线盒 | 1.名称:接线盒 2.材质:钢制 3.规格:86盒 4.安装形式:综合考虑 5.其他:依据设计图纸、技术需求书及施工规范要求综合考虑 |  | 个 | 216
307 | 030502005009 | 双绞线缆 | 1.名称:非屏蔽网线 2.规格:网线 UTP6 3.线缆对数:4对 4.敷设方式:综合考虑 5.其他:依据设计图纸、技术需求书及施工规范要求综合考虑 |  | m | 13903.502
308 | 030502019008 | 双绞线缆测试 | 1.测试类别:六类双绞线缆测试 2.其他:依据设计图纸、技术需求书及施工规范要求综合考虑 |  | 链路 | 216
309 | 030507017014 | 安全防范分系统调试 | 1.名称:视频监控系统调试 2.类别:摄像机 3.其他:依据设计图纸、技术需求书及施工规范要求综合考虑 |  | 系统 | 216
视频监控系统合计
智能照明系统
310 | 030411004077 | 配线 | 1.名称:多芯软导线 2.规格:ZR-RVS2*1.5 3.敷设方式:管内穿线 |  | m | 1263.5
311 | 030411001043 | 配管 | 1.名称:电线导管 2.材质、规格:JDG20 3.配置形式:暗配 4.其他:依据设计图纸、技术需求书及施工规范要求综合考虑 |  | m | 1195.32
智能照明系统合计
排队叫号系统
312 | 030411006010 | 接线盒 | 1.名称:接线盒 2.材质:钢制 3.规格:86盒 4.安装形式:综合考虑 5.其他:依据设计图纸、技术需求书及施工规范要求综合考虑 |  | 个 | 20
313 | 030411001027 | 配管 | 1.名称:电线导管 2.材质、规格:JDG20 3.配置形式:暗配 4.其他:依据设计图纸、技术需求书及施工规范要求综合考虑 |  | m | 173
314 | 030502005016 | 双绞线缆 | 1.名称:非屏蔽网线 2.规格:网线 UTP6 3.线缆对数:4对 4.敷设方式:综合考虑 5.其他:依据设计图纸、技术需求书及施工规范要求综合考虑 |  | m | 796.56
315 | 030502019015 | 双绞线缆测试 | 1.测试类别:六类双绞线缆测试 2.其他:依据设计图纸、技术需求书及施工规范要求综合考虑 |  | 链路 | 20
排队叫号系统合计
信息引导及发布系统
316 | 030411006009 | 接线盒 | 1.名称:接线盒 2.材质:钢制 3.规格:86盒 4.安装形式:综合考虑 5.其他:依据设计图纸、技术需求书及施工规范要求综合考虑 |  | 个 | 18
317 | 030411001026 | 配管 | 1.名称:电线导管 2.材质、规格:JDG20 3.配置形式:暗配 4.其他:依据设计图纸、技术需求书及施工规范要求综合考虑 |  | m | 156.51
318 | 030502005015 | 双绞线缆 | 1.名称:非屏蔽网线 2.规格:网线 UTP6 3.线缆对数:4对 4.敷设方式:综合考虑 5.其他:依据设计图纸、技术需求书及施工规范要求综合考虑 |  | m | 336.8
319 | 030502019014 | 双绞线缆测试 | 1.测试类别:六类双绞线缆测试 2.其他:依据设计图纸、技术需求书及施工规范要求综合考虑 |  | 链路 | 18
信息引导及发布系统合计
数字时钟系统
320 | 030411006023 | 接线盒 | 1.名称:接线盒 2.材质:钢制 3.规格:86盒 4.安装形式:综合考虑 5.其他:依据设计图纸、技术需求书及施工规范要求综合考虑 |  | 个 | 8
321 | 030411001025 | 配管 | 1.名称:电线导管 2.材质、规格:JDG20 3.配置形式:暗配 4.其他:依据设计图纸、技术需求书及施工规范要求综合考虑 |  | m | 52
322 | 030502005014 | 双绞线缆 | 1.名称:非屏蔽网线 2.规格:网线 UTP6 3.线缆对数:4对 4.敷设方式:综合考虑 5.其他:依据设计图纸、技术需求书及施工规范要求综合考虑 |  | m | 60.6
323 | 030502019013 | 双绞线缆测试 | 1.测试类别:六类双绞线缆测试 2.其他:依据设计图纸、技术需求书及施工规范要求综合考虑 |  | 链路 | 8
数字时钟系统合计
能源管理系统
324 | 030411001019 | 配管 | 1.名称:电线导管 2.材质、规格:JDG20 3.配置形式:暗配 4.其他:依据设计图纸、技术需求书及施工规范要求综合考虑 |  | m | 352
325 | 030411004025 | 多芯软导线 | 1.名称:多芯软导线 2.规格:RVV2*1.0 3.敷设方式:管内穿线 |  | m | 106.5
326 | 030411004026 | 多芯软导线 | 1.名称:多芯软导线 2.规格:RVV4*1.0 3.敷设方式:管内穿线 |  | m | 214.59
327 | 030411004028 | 配线 | 1.名称:多芯软导线 2.规格:RVV4*1.0 3.敷设方式:线槽穿线 |  | m | 63
328 | 030502005011 | 双绞线缆 | 1.名称:非屏蔽网线 2.规格:网线 UTP6 3.线缆对数:4对 4.敷设方式:综合考虑 5.其他:依据设计图纸、技术需求书及施工规范要求综合考虑 |  | m | 85
329 | 030502019010 | 双绞线缆测试 | 1.测试类别:六类双绞线缆测试 2.其他:依据设计图纸、技术需求书及施工规范要求综合考虑 |  | 链路 | 6
能源管理系统合计
智能网综合布线系统
330 | 030501012002 | 智能网核心交换机 | 1.名称:智能网核心交换机 2.参数:核心交换机,应具有数据交换、网络调度和协议转换等功能，并应具有为OLT层和ONU层提供优化的网络数据传输能力。 支持MACsec加密技术，需提供第三方检验报告； 支持内置智能图形化管理功能，对于下联设备具备统一管理的功能，能够通过图形化界面对组内设备进行配置文件一键下发；对拓扑内的设备或设备组批量进行版本升级；需提供第三方检验报告，核心交换机支持全宽主控，能提供更好的扩展性和可靠性，整机交换容量≥76Tbps，整机包转发能力≥8640Mpps（官网最小值）；业务槽位≥6，配置双主控，双电源冗余备份，支持千兆以太网电接口，万兆以太网光接口，支持光电混合板卡，满足千兆电口、千兆光口及万兆光口等多样化需求,支持FW/IPS/SSL VPN/ACG等安全板卡，实现网络安全一体化部署，支持4框虚拟化技术，提高网络健壮性，实现设备统一管理，支持高性能的IPV4/IPV6、SDN等业务 3.含交换机配件 4.其他:依据设计图纸、技术需求书及施工规范要求综合考虑 |  | 台 | 2
331 | 030501012004 | 智能网汇聚交换机 | 1.名称:智能网汇聚交换机 2.参数:参照图纸参数 3.含交换机配件 4.其他:依据设计图纸、技术需求书及施工规范要求综合考虑 |  | 台 | 1
332 | 030501012003 | 24口POE交换机 | 1.名称:24口POE交换机 2.参数:交换容量≥528Gbps，包转发率≥108Mpps（官网最小值） 10/100/1000Base-T自适应以太网端口≥24个，万兆SFP+口≥4个 支持基于端口的VLAN，支持基于协议的VLAN； 支持堆叠，堆叠链路冗余保护能够快速收敛，收敛时间≤50ms 支持POE/POE+供电，供电功率≥370W 支持IPv4静态路由、RIP V1/V2、OSPF，支持IPv6静态路由、RIPng，提供官网链接证明 为统一管理，与核心交换机同一品牌 3.含交换机配件 4.其他:依据设计图纸、技术需求书及施工规范要求综合考虑 |  | 台 | 24
333 | 030501007003 | 单模光纤接口模块（LC） | 1.名称:单模光纤接口模块（LC） 2.型号:LC接口千兆SFP光模块，波长1310nm，传输距离10km 3.其他:依据设计图纸、技术需求书及施工规范要求综合考虑 |  | 台 | 84
334 | 030502010010 | 24口RJ45配线架 | 1.名称:24口RJ45配线架 2.规格:24口 3.含模块及相关配件 4.其他:依据设计图纸、技术需求书及施工规范要求综合考虑 |  | 个 | 18
335 | 030502007007 | 光缆 | 1.名称:12芯单模光纤 2.规格:12芯 3.安装方式:综合考虑 4.其他:依据设计图纸、技术需求书及施工规范要求综合考虑 |  | m | 2132
336 | 030502020003 | 光纤测试 | 1.测试类别:光纤测试 2.其他:依据设计图纸、技术需求书及施工规范要求综合考虑 |  | 链路 | 108
337 | 030502016008 | 布放尾纤 | 1.名称:光纤尾纤 2.规格:LC单模 3.其他:依据设计图纸、技术需求书及施工规范要求综合考虑 |  | 根 | 228
338 | 030502016009 | 布放尾纤 | 1.名称:光纤尾纤 2.规格:LC多模 3.其他:依据设计图纸、技术需求书及施工规范要求综合考虑 |  | 根 | 216
339 | 030502014003 | 光纤连接 | 1.名称:24口光纤连接盘 2.其他:依据设计图纸、技术需求书及施工规范要求综合考虑 |  | 芯 | 18
智能网综合布线系统合计
楼宇自控系统（BA)
340 | 030501013013 | 能源管理工作站（含软件） | 1.名称:能源管理工作站（含软件） 2.参数:CPU：I5－9400 2.9G，2G独立显卡，SSD120G+1T机械硬盘，8G内存，键鼠套装，24寸液晶显示器 3.软件类型:依据设计及技术方案要求 4.其他:依据设计图纸、技术需求书及施工规范要求综合考虑 |  | 台 | 1
341 | 030501013014 | 能源系统管理器（能源管理软件） | 1.名称:能源系统管理器（能源管理软件） 2.软件类型:依据设计及技术方案要求 3.其他:依据设计图纸、技术需求书及施工规范要求综合考虑 |  | 台 | 1
342 | 030501002001 | 输出设备 | 1.名称:打印机 2.类别:激光打印机 3.其他:依据设计图纸、技术需求书及施工规范要求综合考虑 |  | 台 | 1
343 | 030503005008 | 冷水主机网关接口 | 1.名称:冷水主机网关接口 2.参数:纳入BACnet、MODbus RTU等通讯协议，modbus网关箱，支持250点，内含一个E0 3.其他:依据设计图纸、技术需求书及施工规范要求综合考虑 |  | 台 | 1
344 | 030503005009 | 柴油发电机网关接口 | 1.名称:柴油发电机网关接口 2.参数:依据设计及方案要求 3.其他:依据设计图纸、技术需求书及施工规范要求综合考虑 |  | 台 | 1
345 | 030503005010 | 变配电系统网关接口 | 1.名称:变配电系统网关接口 2.参数:纳入BACnet、MODbus RTU等通讯协议，modbus网关箱，支持250点，内含一个E0 3.其他:依据设计图纸、技术需求书及施工规范要求综合考虑 |  | 台 | 1
346 | 030503003003 | DDC一体化箱 | 1.名称:DDC一体化箱 2.参数:编程、调试：支持Web+云端：支持云端在线编程、调试、图形化编程 集成暖通节能算法库 可扩展IO模块，无缝调用 同时支持BACnet IP、BACnet MS/TP、Modbus RTU通讯 支持BACnet COV功能，数据传输速度更快 RTC时钟掉电保持180天，无外置电容/电池储能 OTA固件管理升级 通讯接口: 双网口配置，IP菊花链式拓扑，实现网络冗余； 软件容量: BACnet/IP对象500个。 控制回路: 2000个逻辑块运行态小于30ms PID回路控制:20组 逻辑块：2000个逻辑块运行态小于30ms RTC时钟掉电保存180天 OTA固件在线升级工作环境:-20~50℃,0~90%RH不结露。 污染等级：II 过电压类别：III 本体防护等级：IP20 外壳阻燃等级：UL94-5VA 电磁兼容：适用于住宅和工业EMC环境 3.其他:依据设计图纸、技术需求书及施工规范要求综合考虑 |  | 台 | 30
347 | 030503006002 | 液位开关 | 1.名称:液位开关 2.参数: 0~5米 / 4-20mA，24VDC；精度:±0.5%FS 3.其他:依据设计图纸、技术需求书及施工规范要求综合考虑 |  | 支 | 232
348 | 030503006003 | 滤网压差开关 | 1.名称:滤网压差开关 2.参数:动作范围50-500Pa，可调，带安装配件；精度:30 ± 10 Pa 3.其他:依据设计图纸、技术需求书及施工规范要求综合考虑 |  | 支 | 34
349 | 030503006004 | 水管压力传感器 | 1.名称:水管压力传感器 2.参数: 0~1.6MPa / 4-20mA，安装接口G1/2，24VDC；精度:±0.5%FS 3.其他:依据设计图纸、技术需求书及施工规范要求综合考虑 |  | 支 | 6
350 | 030503006005 | 水管流量传感器 | 1.名称:水管流量传感器 2.参数:供电电源 24V/220V可选 流量范围 0-30m/s 输出信号 液晶显示4-20MA带485协议 额定温度 80°C 额定压力 1.6MPa 精度等级 1.0 防护等级 IP67 特殊要求可定制 含一对探头 中型标准M1型，适用于管径DN15～DN700mm 3.其他:依据设计图纸、技术需求书及施工规范要求综合考虑 |  | 支 | 1
351 | 030503006006 | 温度传感器 | 1.名称:温度传感器 2.参数: -20~80℃/4~20mA，感温探头200mm，电源24VAC/DC；精度:±0.3℃@25℃ 3.其他:依据设计图纸、技术需求书及施工规范要求综合考虑 |  | 支 | 38
352 | 030503006007 | 温湿度传感器 | 1.名称:温湿度传感器 2.参数: -20~80℃ & 0~100%RH，双电流/电压输出，24VAC/DC；精度:±3%RH & 0.4℃ 3.其他:依据设计图纸、技术需求书及施工规范要求综合考虑 |  | 支 | 4
353 | 030503006008 | 一氧化碳传感器 | 1.名称:一氧化碳传感器 2.参数:输出0-10V,测量范围0-100ppm,电源AC24/DC24 3.其他:依据设计图纸、技术需求书及施工规范要求综合考虑 |  | 支 | 18
354 | 030503006009 | 二氧化碳传感器 | 1.名称:二氧化碳传感器 2.参数:输出4-20mA或0-10V,测量范围0-2000ppm,电源AC24/DC24 3.其他:依据设计图纸、技术需求书及施工规范要求综合考虑 |  | 支 | 4
355 | 030411001020 | 配管 | 1.名称:电线导管 2.材质、规格:JDG20 3.配置形式:暗配 4.其他:依据设计图纸、技术需求书及施工规范要求综合考虑 |  | m | 4608
356 | 030411001021 | 配管 | 1.名称:电线导管 2.材质、规格:JDG25 3.配置形式:暗配 4.其他:依据设计图纸、技术需求书及施工规范要求综合考虑 |  | m | 5196
357 | 030411001022 | 金属软管 | 1.名称:金属软管 2.材质、规格:φ20mm 3.配置形式:暗配 4.其他:依据设计图纸、技术需求书及施工规范要求综合考虑 |  | m | 372
358 | 030411002005 | 金属线槽 | 1.名称:金属线槽 2.规格:MR-50*50 厚1.0mm 3.其他:依据设计图纸、技术需求书及施工规范要求综合考虑 |  | m | 98.6
359 | 030413001005 | 铁构件 | 1.名称:线槽支吊架 2.材质:铁构件 3.规格:综合考虑 4.除锈、刷油 5.其他:依据设计图纸、技术需求书及施工规范要求综合考虑 |  | kg | 101
360 | 030411006007 | 接线盒 | 1.名称:接线盒 2.材质:钢制 3.规格:86盒 4.安装形式:综合考虑 5.其他:依据设计图纸、技术需求书及施工规范要求综合考虑 |  | 个 | 372
361 | 030411004053 | 配线 | 1.名称:多芯软导线 2.规格:ZR-RVSP2*1.0 3.敷设方式:管内穿线 |  | m | 19.2
362 | 030411004029 | 配线 | 1.名称:多芯软导线 2.规格:ZR-RVV2*0.75 3.敷设方式:管内穿线 |  | m | 223.6
363 | 030411004030 | 配线 | 1.名称:多芯软导线 2.规格:ZR-RVVP2*0.75 3.敷设方式:管内穿线 |  | m | 736.1
364 | 030411004033 | 配线 | 1.名称:多芯软导线 2.规格:ZR-RVV4*0.75 3.敷设方式:管内穿线 |  | m | 2811.3
365 | 030411004031 | 配线 | 1.名称:多芯软导线 2.规格:ZR-RVV6*0.75 3.敷设方式:管内穿线 |  | m | 4096.55
366 | 030411004032 | 配线 | 1.名称:多芯软导线 2.规格:ZR-RVV8*0.75 3.敷设方式:管内穿线 |  | m | 1469.82
367 | 030411004034 | 配线 | 1.名称:多芯软导线 2.规格:ZR-RVV2*0.75 3.敷设方式:线槽穿线 |  | m | 56.91
368 | 030411004037 | 配线 | 1.名称:多芯软导线 2.规格:ZR-RVVP2*0.75 3.敷设方式:线槽穿线 |  | m | 82.6
369 | 030411004035 | 配线 | 1.名称:多芯软导线 2.规格:ZR-RVV4*0.75 3.敷设方式:线槽穿线 |  | m | 2986.74
370 | 030411004038 | 配线 | 1.名称:多芯软导线 2.规格:ZR-RVV6*0.75 3.敷设方式:线槽穿线 |  | m | 4826.97
371 | 030411004039 | 配线 | 1.名称:多芯软导线 2.规格:ZR-RVV8*0.75 3.敷设方式:线槽穿线 |  | m | 1196.38
372 | 030411004060 | 配线 | 1.名称:多芯软导线 2.规格:ZR-RVVP4*0.75 3.敷设方式:管内穿线 |  | m | 759.81
373 | 030411004061 | 配线 | 1.名称:多芯软导线 2.规格:ZR-RVVP4*0.75 3.敷设方式:线槽穿线 |  | m | 377.13
374 | 030411004040 | 配线 | 1.名称:电气配线 2.配线形式:管内穿线 3.型号、规格:ZR-BVV-1.5 4.材质:铜芯 5.其他:依据设计图纸、技术需求书及施工规范要求综合考虑 |  | m | 892
375 | 030502005012 | 双绞线缆 | 1.名称:非屏蔽网线 2.规格:网线 UTP5 3.线缆对数:4对 4.敷设方式:综合考虑 5.其他:依据设计图纸、技术需求书及施工规范要求综合考虑 |  | m | 1716.95
376 | 030502019011 | 双绞线缆测试 | 1.测试类别:五类双绞线缆测试 2.其他:依据设计图纸、技术需求书及施工规范要求综合考虑 |  | 链路 | 28
楼宇自控系统（BA)合计
分部分项合计
措施项目
377 | 031301017001 | 脚手架搭拆费 |  |  | 项 | 1
单价措施合计
合 计
注：为计取规费等的使用，可在表中增设其中：“定额人工费”。
表—08

## 表-11 总价措施项目清单与计价表【地下室】
总价措施项目清单与计价表
工程名称：地下室 |  |  |  |  | 标段： |  |  | 第 1 页 共 1 页
序号 | 项目编码 | 项目名称 | 计算基础 | 费率 (%) |  | 金额 (元) | 调整费率 (%) |  | 调整后金额 (元) | 备注
1 | LSSGCSF00001 | 绿色施工安全防护措施费 | 分部分项人工费+分部分项机具费 | 35.77 | [5 empty] | 以分部分项的人工费与施工机具费之和为计算基础，费率35.77%
2 | 031301010001 | 安装与生产同时进行增加费用 | 分部分项人工费 | 0 | [5 empty] | 按人工费的10%计算
3 | 031301011001 | 在有害身体健康环境中施工增加费 | 分部分项人工费 | 0 | [5 empty] | 按人工费的10%计算
4 | TSSGBWZJF001 | 在地下（暗）室、设备及大口径管道内等特殊施工部位进行施工增加费 |  | 30 | [5 empty] | 按该部分人工费的30%计算
5 | 粤031302008001 | 赶工措施费 | 分部分项人工费+分部分项机具费 | 0 | [5 empty] | 赶工措施费=（1-δ）*分部分项（人工费+施工机具费）*0.344 （0.8≤δ＜1 式中：δ=合同工期/定额工期）
6 | 031302002001 | 夜间施工增加费 |  | 20 | [5 empty] | 按其夜间施工项目人工费的20%计算
7 | JTGRSGZJF001 | 交通干扰工程施工增加费 |  | 10 | [5 empty] | 按在市政道路上施工项目人工费的10%计算
8 | 粤031302009001 | 文明工地增加费 | 分部分项人工费+分部分项机具费 | 0 | [5 empty] | 以分部分项的人工费与施工机具费之和为计算基础；市级文明工地1.00%；省级文明工地2.00%
9 | DXGXJCJXF001 | 地下管线交叉降效费 | [7 empty] | 按实际发生或经批准的施工方案计算
10 | QTFY00000001 | 其他费用 | [7 empty] | 按实际发生或经批准的施工组织设计方案计算
合 计
编制人（造价人员）： |  |  |  |  | 复核人（造价工程师）：
表-11

## 表-12 其他项目清单与计价汇总表【地下室】
其他项目清单与计价汇总表
工程名称：地下室 |  |  | 标段： |  | 第 1 页 共 1 页
序号 | 项目名称 | 金额（元） |  | 结算金额（元） |  | 备注
1 | 暂列金额 | 0.00 |  |  |  | 明细详见表-12-1
2 | 暂估价 | 0.00
2.1 | 材料暂估价 | — |  |  |  | 明细详见表-12-2
2.2 | 专业工程暂估价 | 0.00 |  |  |  | 明细详见表-12-3
3 | 计日工 |  |  |  |  | 明细详见表-12-4
4 | 总承包服务费 |  |  |  |  | 明细详见表-12-5
5 | 预算包干费
6 | 工程优质费
7 | 概算幅度差
8 | 现场签证费用
9 | 索赔费用
10 | 其他费用
合 计 | [5 empty] | —
注：材料（工程设备）暂估单价进入清单项目综合单价，此处不汇总。
表—12

## 表-13 规费、税金项目清单与计价表【地下室】
规费、税金项目清单与计价表
工程名称：地下室 |  |  | 标段： |  | 第 1 页 共 1 页
序号 | 项目名称 | 计算基础 | 计算基数 | 计算费率 (%) |  | 金额(元)
1 | 增值税销项税额 | 分部分项合计+措施合计+其他项目 |  | 9
合 计
编制人（造价人员）： |  |  | 复核人（造价工程师）：
表—13

## 表-08 分部分项工程和单价措施项目清单与计价表【门诊楼】
分部分项工程和单价措施项目清单与计价表
工程名称：门诊楼 |  |  |  | 标段： |  |  |  | 第 1 页 共 1 页
序号 | 项目编码 | 项目名称 | 项目特征描述 |  | 计量单位 | 工程量 | 金额（元）
[7 empty] | 综合单价 |  | 综合合价 | 其中
暂估价
UPS配电系统
1 | 030404017011 | 配电箱 | 1.名称:UPS楼层配电箱 2.型号:依据系统图 3.安装方式:综合考虑 4.其他:依据设计图纸、技术需求书及施工规范要求综合考虑 |  | 台 | 8
2 | 030408001013 | 电力电缆 | 1.名称:电力电缆 2.型号、规格:WDZR-YJ(F)E-3*4 3.其他:依据设计图纸、技术需求书及施工规范要求综合考虑 |  | m | 213.57
UPS配电系统合计
内外网综合布线系统
内网布线系统
3 | 031101042003 | 4口ONU | 1.名称:4口ONU 2.规格:ONU用户端口支持网管管理，支持自我故障检测并复位功能，并且在掉电、重启后原有配置能够迅速恢复，同时也支持远程批量软件升级，支持升级失败自动回退功能，进一步提高了网络管理员的工作效率，减少运营商网络的运营成本，内置安全机制，可从控制、管理、转发三平面全方位保障网络设备的安全，支持CPU保护机制，非法协议报文过滤；双向报文速率抑制。 支持增强的以太网供电功能（PoE+），PoE供电款型可以提供每端口最大30W的输出功率；支持为无线AP，可视IP电话，高清监控摄像头以及更多的终端设备提供以太网供电能力。 上行PON接口提供万兆线速转发，下行用户侧提供4口10/100/1000BASE-T高密接口，上行到OLT采用万兆对称PON口 3.含模块及相关配件 4.其他:依据设计图纸、技术需求书及施工规范要求综合考虑 |  | 套 | 43
4 | 031101042004 | 8口ONU | 1.名称:8口ONU 2.规格:ONU用户端口支持网管管理，支持自我故障检测并复位功能，并且在掉电、重启后原有配置能够迅速恢复，同时也支持远程批量软件升级，支持升级失败自动回退功能，进一步提高了网络管理员的工作效率，减少运营商网络的运营成本，内置安全机制，可从控制、管理、转发三平面全方位保障网络设备的安全，支持CPU保护机制，非法协议报文过滤；双向报文速率抑制。 支持增强的以太网供电功能（PoE+），PoE供电款型可以提供每端口最大30W的输出功率；支持为无线AP，可视IP电话，高清监控摄像头以及更多的终端设备提供以太网供电能力。 上行PON接口提供万兆线速转发，下行用户侧提供8口10/100/1000BASE-T高密接口，上行到OLT采用万兆对称PON口。 为统一管理，与核心交换机同一品牌 3.含模块及相关配件 4.其他:依据设计图纸、技术需求书及施工规范要求综合考虑 |  | 套 | 5
5 | 031101042015 | 双上行4口ONU | 1.名称:双上行4口ONU 2.规格:ONU用户端口支持网管管理，支持自我故障检测并复位功能，并且在掉电、重启后原有配置能够迅速恢复，同时也支持远程批量软件升级，支持升级失败自动回退功能，进一步提高了网络管理员的工作效率，减少运营商网络的运营成本，内置安全机制，可从控制、管理、转发三平面全方位保障网络设备的安全，支持CPU保护机制，非法协议报文过滤；双向报文速率抑制。 支持增强的以太网供电功能（PoE+），PoE供电款型可以提供每端口最大30W的输出功率；支持为无线AP，可视IP电话，高清监控摄像头以及更多的终端设备提供以太网供电能力。 上行PON接口提供万兆线速转发，下行用户侧提供4口10/100/1000BASE-T高密接口，上行到OLT采用万兆对称PON口 3.含模块及相关配件 4.其他:依据设计图纸、技术需求书及施工规范要求综合考虑 |  | 套 | 95
6 | 031101042016 | 双上行8口ONU | 1.名称:双上行8口ONU 2.规格:ONU用户端口支持网管管理，支持自我故障检测并复位功能，并且在掉电、重启后原有配置能够迅速恢复，同时也支持远程批量软件升级，支持升级失败自动回退功能，进一步提高了网络管理员的工作效率，减少运营商网络的运营成本，内置安全机制，可从控制、管理、转发三平面全方位保障网络设备的安全，支持CPU保护机制，非法协议报文过滤；双向报文速率抑制。 支持增强的以太网供电功能（PoE+），PoE供电款型可以提供每端口最大30W的输出功率；支持为无线AP，可视IP电话，高清监控摄像头以及更多的终端设备提供以太网供电能力。 上行PON接口提供万兆线速转发，下行用户侧提供8口10/100/1000BASE-T高密接口，上行到OLT采用万兆对称PON口。 为统一管理，与核心交换机同一品牌 3.含模块及相关配件 4.其他:依据设计图纸、技术需求书及施工规范要求综合考虑 |  | 套 | 88
7 | 031101042017 | 双上行24口ONU | 1.名称:双上行24口ONU 2.规格:ONU用户端口支持网管管理，支持自我故障检测并复位功能，并且在掉电、重启后原有配置能够迅速恢复，同时也支持远程批量软件升级，支持升级失败自动回退功能，进一步提高了网络管理员的工作效率，减少运营商网络的运营成本，内置安全机制，可从控制、管理、转发三平面全方位保障网络设备的安全，支持CPU保护机制，非法协议报文过滤；双向报文速率抑制。 支持增强的以太网供电功能（PoE+），PoE供电款型可以提供每端口最大30W的输出功率；支持为无线AP，可视IP电话，高清监控摄像头以及更多的终端设备提供以太网供电能力。 上行PON接口提供万兆线速转发，下行用户侧提供24口10/100/1000BASE-T高密接口，上行到OLT采用万兆对称PON口 3.含模块及相关配件 4.其他:依据设计图纸、技术需求书及施工规范要求综合考虑 |  | 套 | 35
8 | 030502001012 | 6U机柜 | 1.名称:6U机柜 2.安装方式:综合考虑 3.其他:依据设计图纸、技术需求书及施工规范要求综合考虑 |  | 台 | 30
9 | 031103025001 | 光纤分纤箱 | 1.名称:光纤分纤箱 2.含模块及相关配件 3.其他:依据设计图纸、技术需求书及施工规范要求综合考虑 |  | 个 | 8
10 | 粤030503016001 | 弱电箱 | 1.名称:弱电箱 2.参数：500*400*120mm，离地30cm安装 3.其他:依据设计图纸、技术需求书及施工规范要求综合考虑 |  | 台 | 94
11 | 031103025002 | 光分路器 | 1.名称:光分路器 2.规格:2:16光分路器 3.其他:依据设计图纸、技术需求书及施工规范要求综合考虑 |  | 个 | 21
12 | 031103025003 | 光分路器与光线路插接 | 1.名称:光分路器与光线路插接 2.其他:依据设计图纸、技术需求书及施工规范要求综合考虑 |  | 个 | 42
13 | 031103025004 | 光分路器本机测试 | 1.名称:光分路器本机测试 2.其他:依据设计图纸、技术需求书及施工规范要求综合考虑 |  | 个 | 21
14 | 030502010001 | 12口光纤配线架 | 1.名称:12口光纤配线架 2.规格:12口 3.含模块及相关配件 4.其他:依据设计图纸、技术需求书及施工规范要求综合考虑 |  | 个 | 8
15 | 030502010002 | 48口光纤配线架 | 1.名称:48口光纤配线架 2.规格:48口 3.含模块及相关配件 4.其他:依据设计图纸、技术需求书及施工规范要求综合考虑 |  | 个 | 2
16 | 030502020001 | 光纤测试 | 1.测试类别:光纤测试 2.其他:依据设计图纸、技术需求书及施工规范要求综合考虑 |  | 链路 | 96
17 | 031103010001 | 光缆接续 | 1.名称:光缆接续 2.其他:依据设计图纸、技术需求书及施工规范要求综合考虑 |  | 头 | 192
18 | 030502007003 | 光缆 | 1.名称:6芯单模光纤 2.规格:6芯 3.安装方式:综合考虑 4.其他:依据设计图纸、技术需求书及施工规范要求综合考虑 |  | m | 1456
19 | 030502007014 | 2芯皮线光缆 | 1.名称:2芯皮线光缆 2.规格:2芯 3.安装方式:综合考虑 4.其他:依据设计图纸、技术需求书及施工规范要求综合考虑 |  | m | 16522.011
20 | 030502016001 | 布放尾纤 | 1.名称:光纤跳线 2.规格:LC多模 3.其他:依据设计图纸、技术需求书及施工规范要求综合考虑 |  | 根 | 384
21 | 030502016002 | 布放尾纤 | 1.名称:光纤尾纤 2.规格:LC单模 3.其他:依据设计图纸、技术需求书及施工规范要求综合考虑 |  | 根 | 96
22 | 030502016003 | 布放尾纤 | 1.名称:光纤尾纤 2.规格:LC多模 3.其他:依据设计图纸、技术需求书及施工规范要求综合考虑 |  | 根 | 384
内网布线系统合计
外网布线系统
23 | 031101042007 | 4口ONU | 1.名称:4口ONU 2.规格:ONU用户端口支持网管管理，支持自我故障检测并复位功能，并且在掉电、重启后原有配置能够迅速恢复，同时也支持远程批量软件升级，支持升级失败自动回退功能，进一步提高了网络管理员的工作效率，减少运营商网络的运营成本，内置安全机制，可从控制、管理、转发三平面全方位保障网络设备的安全，支持CPU保护机制，非法协议报文过滤；双向报文速率抑制。 支持增强的以太网供电功能（PoE+），PoE供电款型可以提供每端口最大30W的输出功率；支持为无线AP，可视IP电话，高清监控摄像头以及更多的终端设备提供以太网供电能力。 上行PON接口提供万兆线速转发，下行用户侧提供4口10/100/1000BASE-T高密接口，上行到OLT采用万兆对称PON口。 为统一管理，与核心交换机同一品牌 3.含模块及相关配件 4.其他:依据设计图纸、技术需求书及施工规范要求综合考虑 |  | 套 | 26
24 | 031101042013 | 双上行4口ONU | 1.名称:双上行4口ONU 2.规格:ONU用户端口支持网管管理，支持自我故障检测并复位功能，并且在掉电、重启后原有配置能够迅速恢复，同时也支持远程批量软件升级，支持升级失败自动回退功能，进一步提高了网络管理员的工作效率，减少运营商网络的运营成本，内置安全机制，可从控制、管理、转发三平面全方位保障网络设备的安全，支持CPU保护机制，非法协议报文过滤；双向报文速率抑制。 支持增强的以太网供电功能（PoE+），PoE供电款型可以提供每端口最大30W的输出功率；支持为无线AP，可视IP电话，高清监控摄像头以及更多的终端设备提供以太网供电能力。 上行PON接口提供万兆线速转发，下行用户侧提供4口10/100/1000BASE-T高密接口，上行到OLT采用万兆对称PON口 3.含模块及相关配件 4.其他:依据设计图纸、技术需求书及施工规范要求综合考虑 |  | 套 | 121
25 | 031101042014 | 双上行8口ONU | 1.名称:双上行8口ONU 2.规格:ONU用户端口支持网管管理，支持自我故障检测并复位功能，并且在掉电、重启后原有配置能够迅速恢复，同时也支持远程批量软件升级，支持升级失败自动回退功能，进一步提高了网络管理员的工作效率，减少运营商网络的运营成本，内置安全机制，可从控制、管理、转发三平面全方位保障网络设备的安全，支持CPU保护机制，非法协议报文过滤；双向报文速率抑制。 支持增强的以太网供电功能（PoE+），PoE供电款型可以提供每端口最大30W的输出功率；支持为无线AP，可视IP电话，高清监控摄像头以及更多的终端设备提供以太网供电能力。 上行PON接口提供万兆线速转发，下行用户侧提供8口10/100/1000BASE-T高密接口，上行到OLT采用万兆对称PON口。 为统一管理，与核心交换机同一品牌 3.含模块及相关配件 4.其他:依据设计图纸、技术需求书及施工规范要求综合考虑 |  | 套 | 3
26 | 031103025006 | 光分路器 | 1.名称:光分路器 2.规格:2:16光分路器 3.其他:依据设计图纸、技术需求书及施工规范要求综合考虑 |  | 个 | 15
27 | 031103025007 | 光分路器与光线路插接 | 1.名称:光分路器与光线路插接 2.其他:依据设计图纸、技术需求书及施工规范要求综合考虑 |  | 个 | 30
28 | 031103025008 | 光分路器本机测试 | 1.名称:光分路器本机测试 2.其他:依据设计图纸、技术需求书及施工规范要求综合考虑 |  | 个 | 15
29 | 030502010011 | 12口光纤配线架 | 1.名称:12口光纤配线架 2.规格:12口 3.含模块及相关配件 4.其他:依据设计图纸、技术需求书及施工规范要求综合考虑 |  | 个 | 8
30 | 030502010014 | 48口光纤配线架 | 1.名称:48口光纤配线架 2.规格:48口 3.含模块及相关配件 4.其他:依据设计图纸、技术需求书及施工规范要求综合考虑 |  | 个 | 2
31 | 030502020004 | 光纤测试 | 1.测试类别:光纤测试 2.其他:依据设计图纸、技术需求书及施工规范要求综合考虑 |  | 链路 | 96
32 | 031103010002 | 光缆接续 | 1.名称:光缆接续 2.其他:依据设计图纸、技术需求书及施工规范要求综合考虑 |  | 头 | 192
33 | 030502007011 | 光缆 | 1.名称:6芯单模光纤 2.规格:6芯 3.安装方式:综合考虑 4.其他:依据设计图纸、技术需求书及施工规范要求综合考虑 |  | m | 1342.6
34 | 030502007015 | 2芯皮线光缆 | 1.名称:2芯皮线光缆 2.规格:2芯 3.安装方式:综合考虑 4.其他:依据设计图纸、技术需求书及施工规范要求综合考虑 |  | m | 13518.009
35 | 030502016010 | 布放尾纤 | 1.名称:光纤跳线 2.规格:LC多模 3.其他:依据设计图纸、技术需求书及施工规范要求综合考虑 |  | 根 | 192
36 | 030502016011 | 布放尾纤 | 1.名称:光纤尾纤 2.规格:LC单模 3.其他:依据设计图纸、技术需求书及施工规范要求综合考虑 |  | 根 | 96
37 | 030502016012 | 布放尾纤 | 1.名称:光纤尾纤 2.规格:LC多模 3.其他:依据设计图纸、技术需求书及施工规范要求综合考虑 |  | 根 | 192
外网布线系统合计
综合布线系统
38 | 030502012002 | 信息插座 | 1.名称:单孔内网信息插座 2.安装方式:暗装 3.含模块 4.其他:依据设计图纸、技术需求书及施工规范要求综合考虑 |  | 个 | 283
39 | 030502012001 | 信息插座 | 1.名称:单孔外网信息插座 2.安装方式:暗装 3.含模块 4.其他:依据设计图纸、技术需求书及施工规范要求综合考虑 |  | 个 | 152
40 | 030502012004 | 信息插座 | 1.名称:语音+内网双孔信息插座 2.安装方式:暗装 3.含模块 4.其他:依据设计图纸、技术需求书及施工规范要求综合考虑 |  | 个 | 341
41 | 030502004001 | 电视、电话插座 | 1.名称:网络电视插座 2.安装方式:暗装 3.含模块 4.其他:依据设计图纸、技术需求书及施工规范要求综合考虑 |  | 个 | 24
42 | 030411002001 | 线槽 | 1.名称:金属线槽 2.规格:MR-400*200 厚度1.5mm 3.其他:依据设计图纸、技术需求书及施工规范要求综合考虑 |  | m | 260.857
43 | 030411002007 | 线槽 | 1.名称:金属线槽 2.规格:MR-400*150 厚度1.5mm 3.其他:依据设计图纸、技术需求书及施工规范要求综合考虑 |  | m | 905.4
44 | 030411002003 | 线槽 | 1.名称:金属线槽 2.规格:MR-400*100 厚度1.2mm 3.其他:依据设计图纸、技术需求书及施工规范要求综合考虑 |  | m | 1748.351
45 | 030411002008 | 线槽 | 1.名称:金属线槽 2.规格:MR-300*150 厚度1.2mm 3.其他:依据设计图纸、技术需求书及施工规范要求综合考虑 |  | m | 29.87
46 | 030411002006 | 线槽 | 1.名称:金属线槽 2.规格:MR-300*100 厚度1.2mm 3.其他:依据设计图纸、技术需求书及施工规范要求综合考虑 |  | m | 31.719
47 | 030411003001 | 桥架 | 1.名称:弱电桥架 2.规格:500*150 厚度2.0mm 3.其他:依据设计图纸、技术需求书及施工规范要求综合考虑 |  | m | 20.924
48 | 030411003002 | 桥架 | 1.名称:弱电桥架 2.规格:600*150 厚度2.0mm 3.其他:依据设计图纸、技术需求书及施工规范要求综合考虑 |  | m | 6.528
49 | 030413001001 | 铁构件 | 1.名称:线槽支吊架 2.材质:铁构件 3.规格:综合考虑 4.除锈、刷油 5.其他:依据设计图纸、技术需求书及施工规范要求综合考虑 |  | kg | 6355.48
50 | 030411006001 | 接线盒 | 1.名称:接线盒 2.材质:钢制 3.规格:86盒 4.安装形式:综合考虑 5.其他:依据设计图纸、技术需求书及施工规范要求综合考虑 |  | 个 | 800
51 | 030411001001 | 配管 | 1.名称:电线导管 2.材质、规格:JDG20 3.配置形式:暗配 4.其他:依据设计图纸、技术需求书及施工规范要求综合考虑 |  | m | 4922.903
52 | 030413002001 | 凿(压)槽 | 1.名称:凿槽及修补 2.规格:70mm×70mm 3.类型:砖、混凝土结构 4.其他:依据设计图纸、技术需求书及施工规范要求综合考虑 |  | m | 1235
53 | 030502005001 | 双绞线缆 | 1.名称:非屏蔽网线 2.规格:网线 UTP6 3.线缆对数:4对 4.敷设方式:综合考虑 5.其他:依据设计图纸、技术需求书及施工规范要求综合考虑 |  | m | 3569.811
54 | 030502005002 | 双绞线缆 | 1.名称:非屏蔽网线 2.规格:网线 UTP7 3.线缆对数:4对 4.敷设方式:综合考虑 5.其他:依据设计图纸、技术需求书及施工规范要求综合考虑 |  | m | 6326.381
55 | 030502019001 | 双绞线缆测试 | 1.测试类别:六类双绞线缆测试 2.其他:依据设计图纸、技术需求书及施工规范要求综合考虑 |  | 链路 | 400
56 | 030502019002 | 双绞线缆测试 | 1.测试类别:七类双绞线缆测试 2.其他:依据设计图纸、技术需求书及施工规范要求综合考虑 |  | 链路 | 400
综合布线系统合计
内外网综合布线系统合计
电梯五方通话
57 | 030411001024 | 配管 | 1.名称:电线导管 2.材质、规格:JDG25 3.配置形式:暗配 4.其他:依据设计图纸、技术需求书及施工规范要求综合考虑 |  | m | 44
58 | 030411004041 | 配线 | 1.名称:多芯软导线 2.规格:ZR-RVVP4*1.0 3.敷设方式:线槽穿线 |  | m | 52.62
59 | 030411004042 | 配线 | 1.名称:多芯软导线 2.规格:ZR-RVVP4*1.0 3.敷设方式:线槽穿线 |  | m | 2296.48
电梯五方通话合计
有线电视系统
60 | 030502005030 | 双绞线缆 | 1.名称:非屏蔽网线 2.规格:网线 UTP6 3.线缆对数:4对 4.敷设方式:综合考虑 5.其他:依据设计图纸、技术需求书及施工规范要求综合考虑 |  | m | 500
61 | 030502019024 | 双绞线缆测试 | 1.测试类别:六类双绞线缆测试 2.其他:依据设计图纸、技术需求书及施工规范要求综合考虑 |  | 链路 | 58
62 | 030411001040 | 配管 | 1.名称:电线导管 2.材质、规格:JDG20 3.配置形式:暗配 4.其他:依据设计图纸、技术需求书及施工规范要求综合考虑 |  | m | 400
有线电视系统合计
入侵报警系统
63 | 030411006005 | 接线盒 | 1.名称:接线盒 2.材质:钢制 3.规格:86盒 4.安装形式:综合考虑 5.其他:依据设计图纸、技术需求书及施工规范要求综合考虑 |  | 个 | 17
64 | 030411004018 | 多芯软导线 | 1.名称:电气配线 2.配线形式:线槽配线 3.型号、规格:RVV2*1.0 4.材质:铜芯 5.其他:依据设计图纸、技术需求书及施工规范要求综合考虑 |  | m | 104.21
65 | 030411004019 | 多芯软导线 | 1.名称:电气配线 2.配线形式:管内配线 3.型号、规格:RVV2*1.0 4.材质:铜芯 5.其他:依据设计图纸、技术需求书及施工规范要求综合考虑 |  | m | 12
66 | 030411004020 | 多芯软导线 | 1.名称:电气配线 2.配线形式:管内配线 3.型号、规格:RVS2*1.0 4.材质:铜芯 5.其他:依据设计图纸、技术需求书及施工规范要求综合考虑 |  | m | 74.6
67 | 030411001039 | 配管 | 1.名称:电线导管 2.材质、规格:JDG20 3.配置形式:暗配 4.其他:依据设计图纸、技术需求书及施工规范要求综合考虑 |  | m | 75
68 | 030507017007 | 安全防范分系统调试 | 1.名称:入侵报警系统调试 2.其他:依据设计图纸、技术需求书及施工规范要求综合考虑 |  | 系统 | 17
入侵报警系统合计
门禁控制系统
69 | 030507006001 | 双门双向门禁控制器 | 1.名称:双门门禁控制器 2.参数:管理能力：2门，支持双向4读卡器；可配置用户访问级别（无穷），读卡器通讯方式：加密RS485，支持手拉手布线，通讯距离达500m以上； 3.其他:依据设计图纸、技术需求书及施工规范要求综合考虑 |  | 台 | 44
70 | 030507005004 | 读卡器 | 1.名称:读卡器 2.参数:非接触卡支持：ISO14443A（M1、CPU、NFC、银联Q-Pass），ISO14443B（身份证），ISO15693，支持Psam验证，手机NFC可配置是否允许IC卡号复制 3.其他:依据设计图纸、技术需求书及施工规范要求综合考虑 |  | 台 | 44
71 | 030507007007 | 双门磁力锁 | 1.名称:双门磁力锁 2.参数:最大拉力：双门560kg，输入电压：DC12V or DC24V (可选)；具备CE证书；适用范围：木门、铁门；锁的开启次数≥100万次，具备相关第三方检验报告； 使用环境满足环境要求，所有外露的锁体，吸板以及安装支架的表面处理均通过24 小时盐雾测试，以及48 小时湿度测试 3.其他:依据设计图纸、技术需求书及施工规范要求综合考虑 |  | 台 | 44
72 | 030404031004 | 开门按钮 | 1.名称:开门按钮 2.参数:结构：塑料面板；性能：最大耐电流1.25A，电压250V；输出：常开 3.其他:依据设计图纸、技术需求书及施工规范要求综合考虑 |  | 个 | 44
73 | 030411006022 | 接线盒 | 1.名称:接线盒 2.材质:钢制 3.规格:86盒 4.安装形式:综合考虑 5.其他:依据设计图纸、技术需求书及施工规范要求综合考虑 |  | 个 | 176
74 | 030411004054 | 多芯软导线 | 1.名称:多芯软导线 2.规格:RVV2*1.0 3.敷设方式:管内穿线 |  | m | 796.5
75 | 030411004055 | 多芯软导线 | 1.名称:多芯软导线 2.规格:RVV3*1.5 3.敷设方式:管内穿线 |  | m | 401.56
76 | 030411004056 | 多芯软导线 | 1.名称:多芯软导线 2.规格:RVV3*1.5 3.敷设方式:线槽穿线 |  | m | 1693.87
77 | 030411004057 | 多芯软导线 | 1.名称:多芯软导线 2.规格:RVV6*0.5 3.敷设方式:管内穿线 |  | m | 386.47
78 | 030411001016 | 配管 | 1.名称:电线导管 2.材质、规格:JDG20 3.配置形式:暗配 4.其他:依据设计图纸、技术需求书及施工规范要求综合考虑 |  | m | 1755.6
79 | 030502005008 | 双绞线缆 | 1.名称:非屏蔽网线 2.规格:网线 UTP6 3.线缆对数:4对 4.敷设方式:综合考虑 5.其他:依据设计图纸、技术需求书及施工规范要求综合考虑 |  | m | 2216.43
80 | 030502019007 | 双绞线缆测试 | 1.测试类别:六类双绞线缆测试 2.其他:依据设计图纸、技术需求书及施工规范要求综合考虑 |  | 链路 | 44
81 | 030507017008 | 安全防范分系统调试 | 1.安全防范分系统调试 出入口系统 ≤16门 |  | 系统 | 44
门禁控制系统合计
视频监控系统
82 | 030507008004 | 电梯摄像机 | 1.名称:电梯摄像机 2.参数:支持绊线入侵，区域入侵 不低于400万像素1/2.8英寸CMOS图像传感器，低照度效果好，图像清晰度高 可输出400万（2560×1440）@25fps 支持H.265编码，压缩比高，实现超低码流传输 内置高效红外补光灯，最大红外监控距离50米 3.含摄像机电源 4.其他:依据设计图纸、技术需求书及施工规范要求综合考虑 |  | 台 | 12
83 | 030507008005 | 室内一体化球机 | 1.名称:室内一体化球机 2.参数:采用不低于400万像素1/2.7英寸CMOS 传感器； 不低于23倍光学变倍； 支持星光级超低照度，彩色：≤0.005Lux@F1.65 ，黑白：≤0.0005Lux@F1.65 支持H.265编码 内置红外灯补光，最大补光距离不低于100米； 3.含摄像机电源 4.其他:依据设计图纸、技术需求书及施工规范要求综合考虑 |  | 台 | 2
84 | 030507008006 | 400W红外半球（室内 音频 POE） | 1.名称:400W红外半球（室内 音频 POE） 2.参数:不小于400万像素1/2.8英寸CMOS图像传感器，低照度效果好，图像清晰度高 支持H.265编码，压缩比高，实现超低码流传输 内置高效红外补光灯，最大红外监控距离30米 3.其他:依据设计图纸、技术需求书及施工规范要求综合考虑 |  | 台 | 206
85 | 030507008007 | 400W枪机（室内 POE） | 1.名称:400W枪机（室内 POE） 2.参数:采用不支持绊线入侵，区域入侵 不小于400万像素1/2.8英寸CMOS图像传感器 可输出400万（2560×1440）@25fps 支持H.265编码，压缩比高，实现超低码流传输 内置高效红外补光灯，最大红外监控距离50米 3.含摄像机电源 4.其他:依据设计图纸、技术需求书及施工规范要求综合考虑 |  | 台 | 36
86 | 030507005005 | 400W人脸识别枪机 | 1.名称:400W人脸识别枪机 2.参数:不低于400万像素1/2.8英寸CMOS图像传感器，低照度效果好，图像清晰度高；镜头焦距：2.7mm~13.5mm； 最大可输出400万(2560×1440)@25fps 支持H.265编码，压缩比高，实现超低码流传输 内置高效双光灯和红外补光灯，最大红外监控距离60米，最大暖光监控距离30米 3.含摄像机电源 4.其他:据设计图纸、技术需求书及施工规范要求综合考虑 |  | 台 | 4
87 | 030507008008 | 摄像机支架 | 1.名称:摄像机支架 2.安装方式:综合考虑 3.其他:据设计图纸、技术需求书及施工规范要求综合考虑 |  | 台 | 40
88 | 030501013003 | 无线网桥 | 1.名称:无线网桥（含电源） 2.参数:依据设计及技术方案要求 3.其他:依据设计图纸、技术需求书及施工规范要求综合考虑 |  | 台 | 24
89 | 030411001038 | 配管 | 1.名称:电线导管 2.材质、规格:JDG20 3.配置形式:暗配 4.其他:依据设计图纸、技术需求书及施工规范要求综合考虑 |  | m | 1263.15
90 | 030411006006 | 接线盒 | 1.名称:接线盒 2.材质:钢制 3.规格:86盒 4.安装形式:综合考虑 5.其他:依据设计图纸、技术需求书及施工规范要求综合考虑 |  | 个 | 260
91 | 030411004058 | 多芯软导线 | 1.名称:多芯软导线 2.规格:RVV2*1.5 3.敷设方式:管内穿线 |  | m | 70.2
92 | 030411004059 | 多芯软导线 | 1.名称:多芯软导线 2.规格:RVV2*1.5 3.敷设方式:线槽穿线 |  | m | 63.5
93 | 030502005009 | 双绞线缆 | 1.名称:非屏蔽网线 2.规格:网线 UTP6 3.线缆对数:4对 4.敷设方式:综合考虑 5.其他:依据设计图纸、技术需求书及施工规范要求综合考虑 |  | m | 13794.62
94 | 030502019008 | 双绞线缆测试 | 1.测试类别:六类双绞线缆测试 2.其他:依据设计图纸、技术需求书及施工规范要求综合考虑 |  | 链路 | 260
95 | 030507017014 | 安全防范分系统调试 | 1.名称:视频监控系统调试 2.类别:摄像机 3.其他:依据设计图纸、技术需求书及施工规范要求综合考虑 |  | 系统 | 260
视频监控系统合计
智能照明系统
96 | 030411004061 | 配线 | 1.名称:多芯软导线 2.规格:ZR-RVS2*1.5 3.敷设方式:管内穿线 |  | m | 1563.84
97 | 030411001041 | 配管 | 1.名称:电线导管 2.材质、规格:JDG20 3.配置形式:暗配 4.其他:依据设计图纸、技术需求书及施工规范要求综合考虑 |  | m | 1482.22
智能照明系统合计
排队叫号系统
98 | 030411006010 | 接线盒 | 1.名称:接线盒 2.材质:钢制 3.规格:86盒 4.安装形式:综合考虑 5.其他:依据设计图纸、技术需求书及施工规范要求综合考虑 |  | 个 | 320
99 | 030411001027 | 配管 | 1.名称:电线导管 2.材质、规格:JDG20 3.配置形式:暗配 4.其他:依据设计图纸、技术需求书及施工规范要求综合考虑 |  | m | 1934.6
100 | 030502005016 | 双绞线缆 | 1.名称:非屏蔽网线 2.规格:网线 UTP6 3.线缆对数:4对 4.敷设方式:综合考虑 5.其他:依据设计图纸、技术需求书及施工规范要求综合考虑 |  | m | 14023.5
101 | 030502019015 | 双绞线缆测试 | 1.测试类别:六类双绞线缆测试 2.其他:依据设计图纸、技术需求书及施工规范要求综合考虑 |  | 链路 | 300
排队叫号系统合计
信息引导及发布系统
102 | 030411006009 | 接线盒 | 1.名称:接线盒 2.材质:钢制 3.规格:86盒 4.安装形式:综合考虑 5.其他:依据设计图纸、技术需求书及施工规范要求综合考虑 |  | 个 | 16
103 | 030411001026 | 配管 | 1.名称:电线导管 2.材质、规格:JDG20 3.配置形式:暗配 4.其他:依据设计图纸、技术需求书及施工规范要求综合考虑 |  | m | 133.7
104 | 030502005015 | 双绞线缆 | 1.名称:非屏蔽网线 2.规格:网线 UTP6 3.线缆对数:4对 4.敷设方式:综合考虑 5.其他:依据设计图纸、技术需求书及施工规范要求综合考虑 |  | m | 708.64
105 | 030502019014 | 双绞线缆测试 | 1.测试类别:六类双绞线缆测试 2.其他:依据设计图纸、技术需求书及施工规范要求综合考虑 |  | 链路 | 16
信息引导及发布系统合计
数字时钟系统
106 | 030411006023 | 接线盒 | 1.名称:接线盒 2.材质:钢制 3.规格:86盒 4.安装形式:综合考虑 5.其他:依据设计图纸、技术需求书及施工规范要求综合考虑 |  | 个 | 66
107 | 030411001025 | 配管 | 1.名称:电线导管 2.材质、规格:JDG20 3.配置形式:暗配 4.其他:依据设计图纸、技术需求书及施工规范要求综合考虑 |  | m | 304.5
108 | 030502005014 | 双绞线缆 | 1.名称:非屏蔽网线 2.规格:网线 UTP6 3.线缆对数:4对 4.敷设方式:综合考虑 5.其他:依据设计图纸、技术需求书及施工规范要求综合考虑 |  | m | 3019.47
109 | 030502019013 | 双绞线缆测试 | 1.测试类别:六类双绞线缆测试 2.其他:依据设计图纸、技术需求书及施工规范要求综合考虑 |  | 链路 | 66
数字时钟系统合计
能源管理系统
110 | 030411001019 | 配管 | 1.名称:电线导管 2.材质、规格:JDG20 3.配置形式:暗配 4.其他:依据设计图纸、技术需求书及施工规范要求综合考虑 |  | m | 326.12
111 | 030411004025 | 多芯软导线 | 1.名称:多芯软导线 2.规格:RVV2*1.0 3.敷设方式:管内穿线 |  | m | 254.18
112 | 030411004026 | 多芯软导线 | 1.名称:多芯软导线 2.规格:RVV4*1.0 3.敷设方式:管内穿线 |  | m | 82.64
113 | 030411004027 | 配线 | 1.名称:多芯软导线 2.规格:RVV2*1.0 3.敷设方式:线槽穿线 |  | m | 31.22
114 | 030411004028 | 配线 | 1.名称:多芯软导线 2.规格:RVV4*1.0 3.敷设方式:线槽穿线 |  | m | 139.84
115 | 030502005011 | 双绞线缆 | 1.名称:非屏蔽网线 2.规格:网线 UTP6 3.线缆对数:4对 4.敷设方式:综合考虑 5.其他:依据设计图纸、技术需求书及施工规范要求综合考虑 |  | m | 18.43
116 | 030502019010 | 双绞线缆测试 | 1.测试类别:六类双绞线缆测试 2.其他:依据设计图纸、技术需求书及施工规范要求综合考虑 |  | 链路 | 3
能源管理系统合计
智能网综合布线系统
117 | 030501012005 | 24口全光汇聚交换机 | 1.名称:24口全光汇聚交换机 2.参数:交换容量≥2.5Tbps，包转发率≥720Mpps；（官网最小值） ≥24个10G/1G BASE-X SFP+端口,≥2个40G QSFP+端口,≥2个Slot,双电源冗余； 支持模块化双风扇，前/后通风，风道可调； 支持设备堆叠，最大堆叠台数≥9台，支持完善的堆叠分裂检测机制； 支持IGMP v1/v2/v3，MLD v1/v2，支持IGMP Snooping v1/v2/v3，MLD Snooping v1/v2； 支持VxLAN功能；支持智能网管功能；提供官网链接证明 支持OPENFLOW 1.3标准支持普通模式和Openflow 模式切换；提供官网链接证明 为统一管理，与核心交换机同一品牌 3.含交换机配件 4.其他:依据设计图纸、技术需求书及施工规范要求综合考虑 |  | 台 | 2
118 | 030501012003 | 24口POE交换机 | 1.名称:24口POE交换机 2.参数:交换容量≥528Gbps，包转发率≥108Mpps（官网最小值） 10/100/1000Base-T自适应以太网端口≥24个，万兆SFP+口≥4个 支持基于端口的VLAN，支持基于协议的VLAN； 支持堆叠，堆叠链路冗余保护能够快速收敛，收敛时间≤50ms 支持POE/POE+供电，供电功率≥370W 支持IPv4静态路由、RIP V1/V2、OSPF，支持IPv6静态路由、RIPng，提供官网链接证明 为统一管理，与核心交换机同一品牌 3.含交换机配件 4.其他:依据设计图纸、技术需求书及施工规范要求综合考虑 |  | 台 | 17
119 | 030501012006 | 24口接入交换机 | 1.名称:24口接入交换机 2.参数:交换容量≥528Gbps，包转发率≥108Mpps（官网最小值） 10/100/1000Base-T自适应以太网端口≥24个，万兆SFP+口≥4个 支持基于端口的VLAN，支持基于协议的VLAN； 支持堆叠，堆叠链路冗余保护能够快速收敛，收敛时间≤50ms 支持IPv4静态路由、RIP V1/V2、OSPF，支持IPv6静态路由、RIPng，提供官网链接证明 为统一管理，与核心交换机同一品牌 3.含交换机配件 4.其他:依据设计图纸、技术需求书及施工规范要求综合考虑 |  | 台 | 8
120 | 030501007003 | 单模光纤接口模块（LC） | 1.名称:单模光纤接口模块（LC） 2.型号:LC接口千兆SFP光模块，波长1310nm，传输距离10km 3.其他:依据设计图纸、技术需求书及施工规范要求综合考虑 |  | 台 | 124
121 | 030502010010 | 24口RJ45配线架 | 1.名称:24口RJ45配线架 2.规格:24口 3.含模块及相关配件 4.其他:依据设计图纸、技术需求书及施工规范要求综合考虑 |  | 个 | 25
122 | 030502007007 | 光缆 | 1.名称:12芯单模光纤 2.规格:12芯 3.安装方式:综合考虑 4.其他:依据设计图纸、技术需求书及施工规范要求综合考虑 |  | m | 754.22
123 | 030502007008 | 12芯多模光纤 | 1.名称:12芯多模光纤 2.规格:12芯 3.安装方式:综合考虑 4.其他:依据设计图纸、技术需求书及施工规范要求综合考虑 |  | m | 105.6
124 | 030502020003 | 光纤测试 | 1.测试类别:光纤测试 2.其他:依据设计图纸、技术需求书及施工规范要求综合考虑 |  | 链路 | 120
125 | 030502016007 | 布放尾纤 | 1.名称:光纤跳线 2.规格:LC多模 3.其他:依据设计图纸、技术需求书及施工规范要求综合考虑 |  | 根 | 192
126 | 030502016008 | 布放尾纤 | 1.名称:光纤尾纤 2.规格:LC单模 3.其他:依据设计图纸、技术需求书及施工规范要求综合考虑 |  | 根 | 48
127 | 030502016009 | 布放尾纤 | 1.名称:光纤尾纤 2.规格:LC多模 3.其他:依据设计图纸、技术需求书及施工规范要求综合考虑 |  | 根 | 192
128 | 030502014003 | 光纤连接 | 1.名称:24口光纤连接盘 2.其他:依据设计图纸、技术需求书及施工规范要求综合考虑 |  | 芯 | 20
智能网综合布线系统合计
楼宇自控系统（BA)
129 | 030503005008 | 冷水主机网关接口 | 1.名称:冷水主机网关接口 2.参数:纳入BACnet、MODbus RTU等通讯协议，modbus网关箱，支持250点，内含一个E0 3.其他:依据设计图纸、技术需求书及施工规范要求综合考虑 |  | 台 | 1
130 | 030503003003 | DDC一体化箱 | 1.名称:DDC一体化箱 2.参数:编程、调试：支持Web+云端：支持云端在线编程、调试、图形化编程 集成暖通节能算法库 可扩展IO模块，无缝调用 同时支持BACnet IP、BACnet MS/TP、Modbus RTU通讯 支持BACnet COV功能，数据传输速度更快 RTC时钟掉电保持180天，无外置电容/电池储能 OTA固件管理升级 通讯接口: 双网口配置，IP菊花链式拓扑，实现网络冗余； 软件容量: BACnet/IP对象500个。 控制回路: 2000个逻辑块运行态小于30ms PID回路控制:20组 逻辑块：2000个逻辑块运行态小于30ms RTC时钟掉电保存180天 OTA固件在线升级工作环境:-20~50℃,0~90%RH不结露。 污染等级：II 过电压类别：III 本体防护等级：IP20 外壳阻燃等级：UL94-5VA 电磁兼容：适用于住宅和工业EMC环境 3.其他:依据设计图纸、技术需求书及施工规范要求综合考虑 |  | 台 | 33
131 | 030503006003 | 滤网压差开关 | 1.名称:滤网压差开关 2.参数:动作范围50-500Pa，可调，带安装配件；精度:30 ± 10 Pa 3.其他:依据设计图纸、技术需求书及施工规范要求综合考虑 |  | 支 | 65
132 | 030503006004 | 水管压力传感器 | 1.名称:水管压力传感器 2.参数: 0~1.6MPa / 4-20mA，安装接口G1/2，24VDC；精度:±0.5%FS 3.其他:依据设计图纸、技术需求书及施工规范要求综合考虑 |  | 支 | 2
133 | 030503006005 | 水管流量传感器 | 1.名称:水管流量传感器 2.参数:供电电源 24V/220V可选 流量范围 0-30m/s 输出信号 液晶显示4-20MA带485协议 额定温度 80°C 额定压力 1.6MPa 精度等级 1.0 防护等级 IP67 特殊要求可定制 含一对探头 中型标准M1型，适用于管径DN15～DN700mm 3.其他:依据设计图纸、技术需求书及施工规范要求综合考虑 |  | 支 | 1
134 | 030503006006 | 温度传感器 | 1.名称:温度传感器 2.参数: -20~80℃/4~20mA，感温探头200mm，电源24VAC/DC；精度:±0.3℃@25℃ 3.其他:依据设计图纸、技术需求书及施工规范要求综合考虑 |  | 支 | 67
135 | 030503006007 | 温湿度传感器 | 1.名称:温湿度传感器 2.参数: -20~80℃ & 0~100%RH，双电流/电压输出，24VAC/DC；精度:±3%RH & 0.4℃ 3.其他:依据设计图纸、技术需求书及施工规范要求综合考虑 |  | 支 | 36
136 | 030503006009 | 二氧化碳传感器 | 1.名称:二氧化碳传感器 2.参数:输出4-20mA或0-10V,测量范围0-2000ppm,电源AC24/DC24 3.其他:依据设计图纸、技术需求书及施工规范要求综合考虑 |  | 支 | 36
137 | 030411001020 | 配管 | 1.名称:电线导管 2.材质、规格:JDG20 3.配置形式:暗配 4.其他:依据设计图纸、技术需求书及施工规范要求综合考虑 |  | m | 2512
138 | 030411001021 | 配管 | 1.名称:电线导管 2.材质、规格:JDG25 3.配置形式:暗配 4.其他:依据设计图纸、技术需求书及施工规范要求综合考虑 |  | m | 1544
139 | 030411001022 | 金属软管 | 1.名称:金属软管 2.材质、规格:φ20mm 3.配置形式:暗配 4.其他:依据设计图纸、技术需求书及施工规范要求综合考虑 |  | m | 207
140 | 030411002005 | 金属线槽 | 1.名称:金属线槽 2.规格:MR-50*50 厚1.0mm 3.其他:依据设计图纸、技术需求书及施工规范要求综合考虑 |  | m | 4.11
141 | 030413001005 | 铁构件 | 1.名称:线槽支吊架 2.材质:铁构件 3.规格:综合考虑 4.除锈、刷油 5.其他:依据设计图纸、技术需求书及施工规范要求综合考虑 |  | kg | 5
142 | 030411006007 | 接线盒 | 1.名称:接线盒 2.材质:钢制 3.规格:86盒 4.安装形式:综合考虑 5.其他:依据设计图纸、技术需求书及施工规范要求综合考虑 |  | 个 | 207
143 | 030411004053 | 配线 | 1.名称:多芯软导线 2.规格:ZR-RVSP2*1.0 3.敷设方式:管内穿线 |  | m | 82.6
144 | 030411004029 | 配线 | 1.名称:多芯软导线 2.规格:ZR-RVV2*0.75 3.敷设方式:管内穿线 |  | m | 369.5
145 | 030411004030 | 配线 | 1.名称:多芯软导线 2.规格:ZR-RVVP2*0.75 3.敷设方式:管内穿线 |  | m | 684.33
146 | 030411004033 | 配线 | 1.名称:多芯软导线 2.规格:ZR-RVVP4*0.75 3.敷设方式:管内穿线 |  | m | 1081
147 | 030411004031 | 配线 | 1.名称:多芯软导线 2.规格:ZR-RVV6*0.75 3.敷设方式:管内穿线 |  | m | 238
148 | 030411004032 | 配线 | 1.名称:多芯软导线 2.规格:ZR-RVV8*0.75 3.敷设方式:管内穿线 |  | m | 1385.71
149 | 030411004060 | 配线 | 1.名称:多芯软导线 2.规格:ZR-RVSP2*1.0 3.敷设方式:线槽穿线 |  | m | 30
150 | 030411004037 | 配线 | 1.名称:多芯软导线 2.规格:ZR-RVVP2*0.75 3.敷设方式:线槽穿线 |  | m | 105.47
151 | 030411004035 | 配线 | 1.名称:多芯软导线 2.规格:ZR-RVVP4*0.75 3.敷设方式:线槽穿线 |  | m | 36.5
152 | 030411004039 | 配线 | 1.名称:多芯软导线 2.规格:ZR-RVV8*0.75 3.敷设方式:线槽穿线 |  | m | 77.6
153 | 030411004040 | 配线 | 1.名称:电气配线 2.配线形式:管内穿线 3.型号、规格:ZR-BVV-1.5 4.材质:铜芯 5.其他:依据设计图纸、技术需求书及施工规范要求综合考虑 |  | m | 992.4
154 | 030502005012 | 双绞线缆 | 1.名称:非屏蔽网线 2.规格:网线 UTP5 3.线缆对数:4对 4.敷设方式:综合考虑 5.其他:依据设计图纸、技术需求书及施工规范要求综合考虑 |  | m | 1712.36
155 | 030502019011 | 双绞线缆测试 | 1.测试类别:五类双绞线缆测试 2.其他:依据设计图纸、技术需求书及施工规范要求综合考虑 |  | 链路 | 33
楼宇自控系统（BA)合计
手术示教系统
示教室
156 | 030506001017 | 壁挂音响 | 1.名称:壁挂音响 2.其他:依据设计图纸、技术需求书及施工规范要求综合考虑 |  | 台 | 4
157 | 030507014015 | 触摸屏一体机 | 1.名称:触摸屏一体机 2.其他:依据设计图纸、技术需求书及施工规范要求综合考虑 |  | 台 | 1
158 | 030411001042 | 配管 | 1.名称:电线导管 2.材质、规格:JDG20 3.配置形式:暗配 4.其他:依据设计图纸、技术需求书及施工规范要求综合考虑 |  | m | 5522
159 | 030502005031 | 双绞线缆 | 1.名称:非屏蔽网线 2.规格:网线 UTP6 3.线缆对数:4对 4.敷设方式:综合考虑 5.其他:依据设计图纸、技术需求书及施工规范要求综合考虑 |  | m | 5817
160 | 030502019025 | 双绞线缆测试 | 1.测试类别:六类双绞线缆测试 2.其他:依据设计图纸、技术需求书及施工规范要求综合考虑 |  | 链路 | 210
示教室合计
手术室
161 | 03B001 | 手术示教推车 | 1.名称:手术示教推车 2.其他:依据设计图纸、技术需求书及施工规范要求综合考虑 |  | 台 | 1
162 | 030507013001 | 4K高清手术示教录播系统 | 1.名称:4K高清手术示教录播系统 2.其他:依据设计图纸、技术需求书及施工规范要求综合考虑 |  | 台 | 1
163 | 030503001004 | 数字化手术室集中控制系统 | 1.名称:数字化手术室集中控制系统 2.其他:依据设计图纸、技术需求书及施工规范要求综合考虑 |  | 系统 | 1
164 | 030904008007 | 互动系统模块 | 1.名称:互动系统模块 2.其他:依据设计图纸、技术需求书及施工规范要求综合考虑 |  | 台 | 1
165 | 030404001001 | 可视化控制面板 | 1.名称:可视化控制面板 2.其他:依据设计图纸、技术需求书及施工规范要求综合考虑 |  | 台 | 1
166 | 030507008013 | 高清术野吊臂及术野摄像机 | 1.名称:高清术野吊臂及术野摄像机 2.其他:依据设计图纸、技术需求书及施工规范要求综合考虑 |  | 台 | 1
167 | 030507008014 | 高清全景摄像机 | 1.名称:高清全景摄像机 2.其他:依据设计图纸、技术需求书及施工规范要求综合考虑 |  | 台 | 1
168 | 03B002 | 主刀医生无线麦克风 | 1.名称:主刀医生无线麦克风 2.其他:依据设计图纸、技术需求书及施工规范要求综合考虑 |  | 套 | 1
169 | 030506001021 | 数字音频处理器 | 1.名称:数字音频处理器 2.其他:依据设计图纸、技术需求书及施工规范要求综合考虑 |  | 台 | 1
170 | 030506001022 | 有源音箱 | 1.名称:有源音箱 2.其他:依据设计图纸、技术需求书及施工规范要求综合考虑 |  | 台 | 1
171 | 030506004001 | 时序电源控制器 | 1.名称:时序电源控制器 2.其他:依据设计图纸、技术需求书及施工规范要求综合考虑 |  | 台 | 2
172 | 030507014016 | 多功能显示器 | 1.名称:多功能显示器 2.其他:依据设计图纸、技术需求书及施工规范要求综合考虑 |  | 台 | 1
173 | 030501012007 | 网络交换设备 | 1.名称:网络交换设备 2.其他:依据设计图纸、技术需求书及施工规范要求综合考虑 |  | 台 | 1
手术室合计
手术示教系统合计
分部分项合计
措施项目
174 | 031301017001 | 脚手架搭拆费 |  |  | 项 | 1
单价措施合计
合 计
注：为计取规费等的使用，可在表中增设其中：“定额人工费”。
表—08

## 表-11 总价措施项目清单与计价表【门诊楼】
总价措施项目清单与计价表
工程名称：门诊楼 |  |  |  |  | 标段： |  |  | 第 1 页 共 1 页
序号 | 项目编码 | 项目名称 | 计算基础 | 费率 (%) |  | 金额 (元) | 调整费率 (%) |  | 调整后金额 (元) | 备注
1 | LSSGCSF00001 | 绿色施工安全防护措施费 | 分部分项人工费+分部分项机具费 | 35.77 | [5 empty] | 以分部分项的人工费与施工机具费之和为计算基础，费率35.77%
2 | 031301010001 | 安装与生产同时进行增加费用 | 分部分项人工费 | 0 | [5 empty] | 按人工费的10%计算
3 | 031301011001 | 在有害身体健康环境中施工增加费 | 分部分项人工费 | 0 | [5 empty] | 按人工费的10%计算
4 | TSSGBWZJF001 | 在地下（暗）室、设备及大口径管道内等特殊施工部位进行施工增加费 |  | 30 | [5 empty] | 按该部分人工费的30%计算
5 | 粤031302008001 | 赶工措施费 | 分部分项人工费+分部分项机具费 | 0 | [5 empty] | 赶工措施费=（1-δ）*分部分项（人工费+施工机具费）*0.344 （0.8≤δ＜1 式中：δ=合同工期/定额工期）
6 | 031302002001 | 夜间施工增加费 |  | 20 | [5 empty] | 按其夜间施工项目人工费的20%计算
7 | JTGRSGZJF001 | 交通干扰工程施工增加费 |  | 10 | [5 empty] | 按在市政道路上施工项目人工费的10%计算
8 | 粤031302009001 | 文明工地增加费 | 分部分项人工费+分部分项机具费 | 0 | [5 empty] | 以分部分项的人工费与施工机具费之和为计算基础；市级文明工地1.00%；省级文明工地2.00%
9 | DXGXJCJXF001 | 地下管线交叉降效费 | [7 empty] | 按实际发生或经批准的施工方案计算
10 | QTFY00000001 | 其他费用 | [7 empty] | 按实际发生或经批准的施工组织设计方案计算
合 计
编制人（造价人员）： |  |  |  |  | 复核人（造价工程师）：
表-11

## 表-12 其他项目清单与计价汇总表【门诊楼】
其他项目清单与计价汇总表
工程名称：门诊楼 |  |  | 标段： |  | 第 1 页 共 1 页
序号 | 项目名称 | 金额（元） |  | 结算金额（元） |  | 备注
1 | 暂列金额 | 0.00 |  |  |  | 明细详见表-12-1
2 | 暂估价 | 350000.00
2.1 | 材料暂估价 | — |  |  |  | 明细详见表-12-2
3 | 预留增加综合布线点位
4 | 计日工 |  |  |  |  | 明细详见表-12-4
5 | 总承包服务费 |  |  |  |  | 明细详见表-12-5
6 | 预算包干费
7 | 工程优质费
8 | 概算幅度差
9 | 现场签证费用
10 | 索赔费用
11 | 其他费用
合 计 | [5 empty] | —
注：材料（工程设备）暂估单价进入清单项目综合单价，此处不汇总。
表—12

## 表-13 规费、税金项目清单与计价表【门诊楼】
规费、税金项目清单与计价表
工程名称：门诊楼 |  |  | 标段： |  | 第 1 页 共 1 页
序号 | 项目名称 | 计算基础 | 计算基数 | 计算费率 (%) |  | 金额(元)
1 | 增值税销项税额 | 分部分项合计+措施合计+其他项目 |  | 9
合 计
编制人（造价人员）： |  |  | 复核人（造价工程师）：
表—13

## 表-08 分部分项工程和单价措施项目清单与计价表【医技楼】
分部分项工程和单价措施项目清单与计价表
工程名称：医技楼 |  |  |  | 标段： |  |  |  | 第 1 页 共 1 页
序号 | 项目编码 | 项目名称 | 项目特征描述 |  | 计量单位 | 工程量 | 金额（元）
[7 empty] | 综合单价 |  | 综合合价 | 其中
暂估价
UPS配电系统
1 | 030404017011 | 配电箱 | 1.名称:UPS楼层配电箱 2.型号:依据系统图 3.安装方式:综合考虑 4.其他:依据设计图纸、技术需求书及施工规范要求综合考虑 |  | 台 | 16
2 | 030408001013 | 电力电缆 | 1.名称:电力电缆 2.型号、规格:WDZR-YJ(F)E-3*4 3.其他:依据设计图纸、技术需求书及施工规范要求综合考虑 |  | m | 748.5
UPS配电系统合计
内外网综合布线系统
内网布线系统
3 | 031101042003 | 4口ONU | 1.名称:4口ONU 2.规格:ONU用户端口支持网管管理，支持自我故障检测并复位功能，并且在掉电、重启后原有配置能够迅速恢复，同时也支持远程批量软件升级，支持升级失败自动回退功能，进一步提高了网络管理员的工作效率，减少运营商网络的运营成本，内置安全机制，可从控制、管理、转发三平面全方位保障网络设备的安全，支持CPU保护机制，非法协议报文过滤；双向报文速率抑制。 支持增强的以太网供电功能（PoE+），PoE供电款型可以提供每端口最大30W的输出功率；支持为无线AP，可视IP电话，高清监控摄像头以及更多的终端设备提供以太网供电能力。 上行PON接口提供万兆线速转发，下行用户侧提供4口10/100/1000BASE-T高密接口，上行到OLT采用万兆对称PON口 3.含模块及相关配件 4.其他:依据设计图纸、技术需求书及施工规范要求综合考虑 |  | 套 | 76
4 | 031101042004 | 8口ONU | 1.名称:8口ONU 2.规格:ONU用户端口支持网管管理，支持自我故障检测并复位功能，并且在掉电、重启后原有配置能够迅速恢复，同时也支持远程批量软件升级，支持升级失败自动回退功能，进一步提高了网络管理员的工作效率，减少运营商网络的运营成本，内置安全机制，可从控制、管理、转发三平面全方位保障网络设备的安全，支持CPU保护机制，非法协议报文过滤；双向报文速率抑制。 支持增强的以太网供电功能（PoE+），PoE供电款型可以提供每端口最大30W的输出功率；支持为无线AP，可视IP电话，高清监控摄像头以及更多的终端设备提供以太网供电能力。 上行PON接口提供万兆线速转发，下行用户侧提供8口10/100/1000BASE-T高密接口，上行到OLT采用万兆对称PON口。 为统一管理，与核心交换机同一品牌 3.含模块及相关配件 4.其他:依据设计图纸、技术需求书及施工规范要求综合考虑 |  | 套 | 25
5 | 031101042005 | 24口ONU | 1.名称:24口ONU 2.规格:ONU用户端口支持网管管理，支持自我故障检测并复位功能，并且在掉电、重启后原有配置能够迅速恢复，同时也支持远程批量软件升级，支持升级失败自动回退功能，进一步提高了网络管理员的工作效率，减少运营商网络的运营成本，内置安全机制，可从控制、管理、转发三平面全方位保障网络设备的安全，支持CPU保护机制，非法协议报文过滤；双向报文速率抑制。 支持增强的以太网供电功能（PoE+），PoE供电款型可以提供每端口最大30W的输出功率；支持为无线AP，可视IP电话，高清监控摄像头以及更多的终端设备提供以太网供电能力。 上行PON接口提供万兆线速转发，下行用户侧提供24口10/100/1000BASE-T高密接口，上行到OLT采用万兆对称PON口 3.含模块及相关配件 4.其他:依据设计图纸、技术需求书及施工规范要求综合考虑 |  | 套 | 6
6 | 031101042012 | 双上行4口ONU | 1.名称:双上行4口ONU 2.规格:ONU用户端口支持网管管理，支持自我故障检测并复位功能，并且在掉电、重启后原有配置能够迅速恢复，同时也支持远程批量软件升级，支持升级失败自动回退功能，进一步提高了网络管理员的工作效率，减少运营商网络的运营成本，内置安全机制，可从控制、管理、转发三平面全方位保障网络设备的安全，支持CPU保护机制，非法协议报文过滤；双向报文速率抑制。 支持增强的以太网供电功能（PoE+），PoE供电款型可以提供每端口最大30W的输出功率；支持为无线AP，可视IP电话，高清监控摄像头以及更多的终端设备提供以太网供电能力。 上行PON接口提供万兆线速转发，下行用户侧提供4口10/100/1000BASE-T高密接口，上行到OLT采用万兆对称PON口 3.含模块及相关配件 4.其他:依据设计图纸、技术需求书及施工规范要求综合考虑 |  | 套 | 42
7 | 031101042013 | 双上行8口ONU | 1.名称:双上行8口ONU 2.规格:ONU用户端口支持网管管理，支持自我故障检测并复位功能，并且在掉电、重启后原有配置能够迅速恢复，同时也支持远程批量软件升级，支持升级失败自动回退功能，进一步提高了网络管理员的工作效率，减少运营商网络的运营成本，内置安全机制，可从控制、管理、转发三平面全方位保障网络设备的安全，支持CPU保护机制，非法协议报文过滤；双向报文速率抑制。 支持增强的以太网供电功能（PoE+），PoE供电款型可以提供每端口最大30W的输出功率；支持为无线AP，可视IP电话，高清监控摄像头以及更多的终端设备提供以太网供电能力。 上行PON接口提供万兆线速转发，下行用户侧提供8口10/100/1000BASE-T高密接口，上行到OLT采用万兆对称PON口。 为统一管理，与核心交换机同一品牌 3.含模块及相关配件 4.其他:依据设计图纸、技术需求书及施工规范要求综合考虑 |  | 套 | 44
8 | 031101042014 | 双上行24口ONU | 1.名称:双上行24口ONU 2.规格:ONU用户端口支持网管管理，支持自我故障检测并复位功能，并且在掉电、重启后原有配置能够迅速恢复，同时也支持远程批量软件升级，支持升级失败自动回退功能，进一步提高了网络管理员的工作效率，减少运营商网络的运营成本，内置安全机制，可从控制、管理、转发三平面全方位保障网络设备的安全，支持CPU保护机制，非法协议报文过滤；双向报文速率抑制。 支持增强的以太网供电功能（PoE+），PoE供电款型可以提供每端口最大30W的输出功率；支持为无线AP，可视IP电话，高清监控摄像头以及更多的终端设备提供以太网供电能力。 上行PON接口提供万兆线速转发，下行用户侧提供24口10/100/1000BASE-T高密接口，上行到OLT采用万兆对称PON口 3.含模块及相关配件 4.其他:依据设计图纸、技术需求书及施工规范要求综合考虑 |  | 套 | 24
9 | 030502001008 | 6U机柜 | 1.名称:6U机柜 2.安装方式:综合考虑 3.其他:依据设计图纸、技术需求书及施工规范要求综合考虑 |  | 台 | 35
10 | 031103025001 | 光纤分纤箱 | 1.名称:光纤分纤箱 2.含模块及相关配件 3.其他:依据设计图纸、技术需求书及施工规范要求综合考虑 |  | 个 | 16
11 | 粤030503016001 | 弱电箱 | 1.名称:弱电箱 2.参数：500*400*120mm，离地30cm安装 3.其他:依据设计图纸、技术需求书及施工规范要求综合考虑 |  | 台 | 116
12 | 031103025002 | 光分路器 | 1.名称:光分路器 2.规格:2:16光分路器 3.其他:依据设计图纸、技术需求书及施工规范要求综合考虑 |  | 个 | 20
13 | 031103025003 | 光分路器与光线路插接 | 1.名称:光分路器与光线路插接 2.其他:依据设计图纸、技术需求书及施工规范要求综合考虑 |  | 个 | 40
14 | 031103025004 | 光分路器本机测试 | 1.名称:光分路器本机测试 2.其他:依据设计图纸、技术需求书及施工规范要求综合考虑 |  | 个 | 20
15 | 030502010001 | 12口光纤配线架 | 1.名称:12口光纤配线架 2.规格:12口 3.含模块及相关配件 4.其他:依据设计图纸、技术需求书及施工规范要求综合考虑 |  | 个 | 16
16 | 030502010002 | 48口光纤配线架 | 1.名称:48口光纤配线架 2.规格:48口 3.含模块及相关配件 4.其他:依据设计图纸、技术需求书及施工规范要求综合考虑 |  | 个 | 4
17 | 030502020001 | 光纤测试 | 1.测试类别:光纤测试 2.其他:依据设计图纸、技术需求书及施工规范要求综合考虑 |  | 链路 | 192
18 | 031103010001 | 光缆接续 | 1.名称:光缆接续 2.其他:依据设计图纸、技术需求书及施工规范要求综合考虑 |  | 头 | 384
19 | 030502007003 | 光缆 | 1.名称:6芯单模光纤 2.规格:6芯 3.安装方式:综合考虑 4.其他:依据设计图纸、技术需求书及施工规范要求综合考虑 |  | m | 1235.41
20 | 030502007015 | 2芯皮线光缆 | 1.名称:2芯皮线光缆 2.规格:2芯 3.安装方式:综合考虑 4.其他:依据设计图纸、技术需求书及施工规范要求综合考虑 |  | m | 10854.15
21 | 030502016001 | 布放尾纤 | 1.名称:光纤跳线 2.规格:LC多模 3.其他:依据设计图纸、技术需求书及施工规范要求综合考虑 |  | 根 | 408
22 | 030502016002 | 布放尾纤 | 1.名称:光纤尾纤 2.规格:LC单模 3.其他:依据设计图纸、技术需求书及施工规范要求综合考虑 |  | 根 | 48
23 | 030502016003 | 布放尾纤 | 1.名称:光纤尾纤 2.规格:LC多模 3.其他:依据设计图纸、技术需求书及施工规范要求综合考虑 |  | 根 | 408
内网布线系统合计
外网布线系统
24 | 031101042007 | 4口ONU | 1.名称:4口ONU 2.规格:ONU用户端口支持网管管理，支持自我故障检测并复位功能，并且在掉电、重启后原有配置能够迅速恢复，同时也支持远程批量软件升级，支持升级失败自动回退功能，进一步提高了网络管理员的工作效率，减少运营商网络的运营成本，内置安全机制，可从控制、管理、转发三平面全方位保障网络设备的安全，支持CPU保护机制，非法协议报文过滤；双向报文速率抑制。 支持增强的以太网供电功能（PoE+），PoE供电款型可以提供每端口最大30W的输出功率；支持为无线AP，可视IP电话，高清监控摄像头以及更多的终端设备提供以太网供电能力。 上行PON接口提供万兆线速转发，下行用户侧提供4口10/100/1000BASE-T高密接口，上行到OLT采用万兆对称PON口。 为统一管理，与核心交换机同一品牌 3.含模块及相关配件 4.其他:依据设计图纸、技术需求书及施工规范要求综合考虑 |  | 套 | 48
25 | 031101042008 | 8口ONU | 1.名称:8口ONU 2.规格:ONU用户端口支持网管管理，支持自我故障检测并复位功能，并且在掉电、重启后原有配置能够迅速恢复，同时也支持远程批量软件升级，支持升级失败自动回退功能，进一步提高了网络管理员的工作效率，减少运营商网络的运营成本，内置安全机制，可从控制、管理、转发三平面全方位保障网络设备的安全，支持CPU保护机制，非法协议报文过滤；双向报文速率抑制。 支持增强的以太网供电功能（PoE+），PoE供电款型可以提供每端口最大30W的输出功率；支持为无线AP，可视IP电话，高清监控摄像头以及更多的终端设备提供以太网供电能力。 上行PON接口提供万兆线速转发，下行用户侧提供8口10/100/1000BASE-T高密接口，上行到OLT采用万兆对称PON口。 为统一管理，与核心交换机同一品牌 3.含模块及相关配件 4.其他:依据设计图纸、技术需求书及施工规范要求综合考虑 |  | 套 | 2
26 | 031101042011 | 双上行4口ONU | 1.名称:双上行4口ONU 2.规格:ONU用户端口支持网管管理，支持自我故障检测并复位功能，并且在掉电、重启后原有配置能够迅速恢复，同时也支持远程批量软件升级，支持升级失败自动回退功能，进一步提高了网络管理员的工作效率，减少运营商网络的运营成本，内置安全机制，可从控制、管理、转发三平面全方位保障网络设备的安全，支持CPU保护机制，非法协议报文过滤；双向报文速率抑制。 支持增强的以太网供电功能（PoE+），PoE供电款型可以提供每端口最大30W的输出功率；支持为无线AP，可视IP电话，高清监控摄像头以及更多的终端设备提供以太网供电能力。 上行PON接口提供万兆线速转发，下行用户侧提供4口10/100/1000BASE-T高密接口，上行到OLT采用万兆对称PON口 3.含模块及相关配件 4.其他:依据设计图纸、技术需求书及施工规范要求综合考虑 |  | 套 | 58
27 | 031103025006 | 光分路器 | 1.名称:光分路器 2.规格:2:16光分路器 3.其他:依据设计图纸、技术需求书及施工规范要求综合考虑 |  | 个 | 19
28 | 031103025007 | 光分路器与光线路插接 | 1.名称:光分路器与光线路插接 2.其他:依据设计图纸、技术需求书及施工规范要求综合考虑 |  | 个 | 38
29 | 031103025008 | 光分路器本机测试 | 1.名称:光分路器本机测试 2.其他:依据设计图纸、技术需求书及施工规范要求综合考虑 |  | 个 | 19
30 | 030502010011 | 12口光纤配线架 | 1.名称:12口光纤配线架 2.规格:12口 3.含模块及相关配件 4.其他:依据设计图纸、技术需求书及施工规范要求综合考虑 |  | 个 | 16
31 | 030502010014 | 48口光纤配线架 | 1.名称:48口光纤配线架 2.规格:48口 3.含模块及相关配件 4.其他:依据设计图纸、技术需求书及施工规范要求综合考虑 |  | 个 | 4
32 | 030502020004 | 光纤测试 | 1.测试类别:光纤测试 2.其他:依据设计图纸、技术需求书及施工规范要求综合考虑 |  | 链路 | 192
33 | 031103010002 | 光缆接续 | 1.名称:光缆接续 2.其他:依据设计图纸、技术需求书及施工规范要求综合考虑 |  | 头 | 384
34 | 030502007011 | 光缆 | 1.名称:6芯单模光纤 2.规格:6芯 3.安装方式:综合考虑 4.其他:依据设计图纸、技术需求书及施工规范要求综合考虑 |  | m | 982
35 | 030502007014 | 2芯皮线光缆 | 1.名称:2芯皮线光缆 2.规格:2芯 3.安装方式:综合考虑 4.其他:依据设计图纸、技术需求书及施工规范要求综合考虑 |  | m | 5844.54
36 | 030502016010 | 布放尾纤 | 1.名称:光纤跳线 2.规格:LC多模 3.其他:依据设计图纸、技术需求书及施工规范要求综合考虑 |  | 根 | 384
37 | 030502016011 | 布放尾纤 | 1.名称:光纤尾纤 2.规格:LC单模 3.其他:依据设计图纸、技术需求书及施工规范要求综合考虑 |  | 根 | 48
38 | 030502016012 | 布放尾纤 | 1.名称:光纤尾纤 2.规格:LC多模 3.其他:依据设计图纸、技术需求书及施工规范要求综合考虑 |  | 根 | 384
外网布线系统合计
综合布线系统
39 | 030502012003 | 信息插座 | 1.名称:单孔语音信息插座 2.安装方式:暗装 3.含模块 4.其他:依据设计图纸、技术需求书及施工规范要求综合考虑 |  | 个 | 5
40 | 030502012002 | 信息插座 | 1.名称:单孔内网信息插座 2.安装方式:暗装 3.含模块 4.其他:依据设计图纸、技术需求书及施工规范要求综合考虑 |  | 个 | 190
41 | 030502012001 | 信息插座 | 1.名称:单孔外网信息插座 2.安装方式:暗装 3.含模块 4.其他:依据设计图纸、技术需求书及施工规范要求综合考虑 |  | 个 | 210
42 | 030502012004 | 信息插座 | 1.名称:语音+内网双孔信息插座 2.安装方式:暗装 3.含模块 4.其他:依据设计图纸、技术需求书及施工规范要求综合考虑 |  | 个 | 431
43 | 030502004001 | 电视、电话插座 | 1.名称:网络电视插座 2.安装方式:暗装 3.含模块 4.其他:依据设计图纸、技术需求书及施工规范要求综合考虑 |  | 个 | 11
44 | 030411002001 | 线槽 | 1.名称:金属线槽 2.规格:MR-400*200 厚度1.5mm 3.其他:依据设计图纸、技术需求书及施工规范要求综合考虑 |  | m | 88.474
45 | 030411002007 | 线槽 | 1.名称:金属线槽 2.规格:MR-400*150 厚度1.5mm 3.其他:依据设计图纸、技术需求书及施工规范要求综合考虑 |  | m | 314.493
46 | 030411002003 | 线槽 | 1.名称:金属线槽 2.规格:MR-400*100 厚度1.2mm 3.其他:依据设计图纸、技术需求书及施工规范要求综合考虑 |  | m | 1971.359
47 | 030411002006 | 线槽 | 1.名称:金属线槽 2.规格:MR-300*200 厚度1.2mm 3.其他:依据设计图纸、技术需求书及施工规范要求综合考虑 |  | m | 3.722
48 | 030411002004 | 线槽 | 1.名称:金属线槽 2.规格:MR-200*100 厚度1.2mm 3.其他:依据设计图纸、技术需求书及施工规范要求综合考虑 |  | m | 132.48
49 | 030411002002 | 线槽 | 1.名称:金属线槽 2.规格:MR-100*100 厚度1.2mm 3.其他:依据设计图纸、技术需求书及施工规范要求综合考虑 |  | m | 60.224
50 | 030411002008 | 线槽 | 1.名称:金属线槽 2.规格:MR-200*200 厚度1.2mm 3.其他:依据设计图纸、技术需求书及施工规范要求综合考虑 |  | m | 83.369
51 | 030411002009 | 线槽 | 1.名称:金属线槽 2.规格:MR-200*150 厚度1.2mm 3.其他:依据设计图纸、技术需求书及施工规范要求综合考虑 |  | m | 63.15
52 | 030413001001 | 铁构件 | 1.名称:线槽支吊架 2.材质:铁构件 3.规格:综合考虑 4.除锈、刷油 5.其他:依据设计图纸、技术需求书及施工规范要求综合考虑 |  | kg | 5636.15
53 | 030411006001 | 接线盒 | 1.名称:接线盒 2.材质:钢制 3.规格:86盒 4.安装形式:综合考虑 5.其他:依据设计图纸、技术需求书及施工规范要求综合考虑 |  | 个 | 847
54 | 030411001001 | 配管 | 1.名称:电线导管 2.材质、规格:JDG20 3.配置形式:暗配 4.其他:依据设计图纸、技术需求书及施工规范要求综合考虑 |  | m | 2335.688
55 | 030411001003 | 配管 | 1.名称:电线导管 2.材质、规格:SC20 3.配置形式:暗配 4.其他:依据设计图纸、技术需求书及施工规范要求综合考虑 |  | m | 663.592
56 | 030411004063 | 配线 | 1.名称:多芯软导线 2.规格:ZR-RVSP2*1.0 3.敷设方式:管内穿线 |  | m | 256.51
57 | 030413002001 | 凿(压)槽 | 1.名称:凿槽及修补 2.规格:70mm×70mm 3.类型:砖、混凝土结构 4.其他:依据设计图纸、技术需求书及施工规范要求综合考虑 |  | m | 1342.3
58 | 030502005001 | 双绞线缆 | 1.名称:非屏蔽网线 2.规格:网线 UTP6 3.线缆对数:4对 4.敷设方式:综合考虑 5.其他:依据设计图纸、技术需求书及施工规范要求综合考虑 |  | m | 5216.649
59 | 030502005002 | 双绞线缆 | 1.名称:非屏蔽网线 2.规格:网线 UTP7 3.线缆对数:4对 4.敷设方式:综合考虑 5.其他:依据设计图纸、技术需求书及施工规范要求综合考虑 |  | m | 2763.311
60 | 030502019001 | 双绞线缆测试 | 1.测试类别:六类双绞线缆测试 2.其他:依据设计图纸、技术需求书及施工规范要求综合考虑 |  | 链路 | 400
61 | 030502019002 | 双绞线缆测试 | 1.测试类别:七类双绞线缆测试 2.其他:依据设计图纸、技术需求书及施工规范要求综合考虑 |  | 链路 | 447
综合布线系统合计
内外网综合布线系统合计
电梯五方通话
62 | 030411001024 | 配管 | 1.名称:电线导管 2.材质、规格:JDG25 3.配置形式:暗配 4.其他:依据设计图纸、技术需求书及施工规范要求综合考虑 |  | m | 132
63 | 030411004041 | 配线 | 1.名称:多芯软导线 2.规格:ZR-RVVP4*1.0 3.敷设方式:管内穿线 |  | m | 153.12
64 | 030411004042 | 配线 | 1.名称:多芯软导线 2.规格:ZR-RVVP4*1.0 3.敷设方式:线槽穿线 |  | m | 1456.2
电梯五方通话合计
有线电视系统
65 | 030502005030 | 双绞线缆 | 1.名称:非屏蔽网线 2.规格:网线 UTP6 3.线缆对数:4对 4.敷设方式:综合考虑 5.其他:依据设计图纸、技术需求书及施工规范要求综合考虑 |  | m | 860
66 | 030502019024 | 双绞线缆测试 | 1.测试类别:六类双绞线缆测试 2.其他:依据设计图纸、技术需求书及施工规范要求综合考虑 |  | 链路 | 86
67 | 030411001041 | 配管 | 1.名称:电线导管 2.材质、规格:JDG20 3.配置形式:暗配 4.其他:依据设计图纸、技术需求书及施工规范要求综合考虑 |  | m | 700
有线电视系统合计
入侵报警系统
68 | 030411006024 | 接线盒 | 1.名称:接线盒 2.材质:钢制 3.规格:86盒 4.安装形式:综合考虑 5.其他:依据设计图纸、技术需求书及施工规范要求综合考虑 |  | 个 | 26
69 | 030411004060 | 多芯软导线 | 1.名称:电气配线 2.配线形式:线槽配线 3.型号、规格:RVV2*1.0 4.材质:铜芯 5.其他:依据设计图纸、技术需求书及施工规范要求综合考虑 |  | m | 154.21
70 | 030411004061 | 多芯软导线 | 1.名称:电气配线 2.配线形式:管内配线 3.型号、规格:RVV2*1.0 4.材质:铜芯 5.其他:依据设计图纸、技术需求书及施工规范要求综合考虑 |  | m | 34
71 | 030411004062 | 多芯软导线 | 1.名称:电气配线 2.配线形式:管内配线 3.型号、规格:RVS2*1.0 4.材质:铜芯 5.其他:依据设计图纸、技术需求书及施工规范要求综合考虑 |  | m | 94.6
72 | 030411001040 | 配管 | 1.名称:电线导管 2.材质、规格:JDG20 3.配置形式:暗配 4.其他:依据设计图纸、技术需求书及施工规范要求综合考虑 |  | m | 86
73 | 030507017015 | 安全防范分系统调试 | 1.名称:入侵报警系统调试 2.其他:依据设计图纸、技术需求书及施工规范要求综合考虑 |  | 系统 | 26
入侵报警系统合计
门禁控制系统
74 | 030507006001 | 双门双向门禁控制器 | 1.名称:双门门禁控制器 2.参数:管理能力：2门，支持双向4读卡器；可配置用户访问级别（无穷），读卡器通讯方式：加密RS485，支持手拉手布线，通讯距离达500m以上； 3.其他:依据设计图纸、技术需求书及施工规范要求综合考虑 |  | 台 | 44
75 | 030507005004 | 读卡器 | 1.名称:读卡器 2.参数:非接触卡支持：ISO14443A（M1、CPU、NFC、银联Q-Pass），ISO14443B（身份证），ISO15693，支持Psam验证，手机NFC可配置是否允许IC卡号复制 3.其他:依据设计图纸、技术需求书及施工规范要求综合考虑 |  | 台 | 44
76 | 030507007007 | 双门磁力锁 | 1.名称:双门磁力锁 2.参数:最大拉力：双门560kg，输入电压：DC12V or DC24V (可选)；具备CE证书；适用范围：木门、铁门；锁的开启次数≥100万次，具备相关第三方检验报告； 使用环境满足环境要求，所有外露的锁体，吸板以及安装支架的表面处理均通过24 小时盐雾测试，以及48 小时湿度测试 3.其他:依据设计图纸、技术需求书及施工规范要求综合考虑 |  | 台 | 44
77 | 030404031004 | 开门按钮 | 1.名称:开门按钮 2.参数:结构：塑料面板；性能：最大耐电流1.25A，电压250V；输出：常开 3.其他:依据设计图纸、技术需求书及施工规范要求综合考虑 |  | 个 | 44
78 | 030411006022 | 接线盒 | 1.名称:接线盒 2.材质:钢制 3.规格:86盒 4.安装形式:综合考虑 5.其他:依据设计图纸、技术需求书及施工规范要求综合考虑 |  | 个 | 176
79 | 030411004054 | 多芯软导线 | 1.名称:多芯软导线 2.规格:RVV2*1.0 3.敷设方式:管内穿线 |  | m | 886.5
80 | 030411004055 | 多芯软导线 | 1.名称:多芯软导线 2.规格:RVV3*1.5 3.敷设方式:管内穿线 |  | m | 415.6
81 | 030411004056 | 多芯软导线 | 1.名称:多芯软导线 2.规格:RVV3*1.5 3.敷设方式:线槽穿线 |  | m | 1502.11
82 | 030411004057 | 多芯软导线 | 1.名称:多芯软导线 2.规格:RVV6*0.5 3.敷设方式:管内穿线 |  | m | 274.68
83 | 030411001016 | 配管 | 1.名称:电线导管 2.材质、规格:JDG20 3.配置形式:暗配 4.其他:依据设计图纸、技术需求书及施工规范要求综合考虑 |  | m | 1822
84 | 030502005008 | 双绞线缆 | 1.名称:非屏蔽网线 2.规格:网线 UTP6 3.线缆对数:4对 4.敷设方式:综合考虑 5.其他:依据设计图纸、技术需求书及施工规范要求综合考虑 |  | m | 2068.57
85 | 030502019007 | 双绞线缆测试 | 1.测试类别:六类双绞线缆测试 2.其他:依据设计图纸、技术需求书及施工规范要求综合考虑 |  | 链路 | 44
86 | 030507017008 | 安全防范分系统调试 | 1.安全防范分系统调试 出入口系统 ≤16门 |  | 系统 | 44
门禁控制系统合计
视频监控系统
87 | 030507008004 | 电梯摄像机 | 1.名称:电梯摄像机 2.参数:支持绊线入侵，区域入侵 不低于400万像素1/2.8英寸CMOS图像传感器，低照度效果好，图像清晰度高 可输出400万（2560×1440）@25fps 支持H.265编码，压缩比高，实现超低码流传输 内置高效红外补光灯，最大红外监控距离50米 3.含摄像机电源 4.其他:依据设计图纸、技术需求书及施工规范要求综合考虑 |  | 台 | 15
88 | 030507008006 | 400W红外半球（室内 音频 POE） | 1.名称:400W红外半球（室内 音频 POE） 2.参数:不小于400万像素1/2.8英寸CMOS图像传感器，低照度效果好，图像清晰度高 支持H.265编码，压缩比高，实现超低码流传输 内置高效红外补光灯，最大红外监控距离30米 3.其他:依据设计图纸、技术需求书及施工规范要求综合考虑 |  | 台 | 272
89 | 030507005005 | 400W人脸识别枪机 | 1.名称:400W人脸识别枪机 2.参数:不低于400万像素1/2.8英寸CMOS图像传感器，低照度效果好，图像清晰度高；镜头焦距：2.7mm~13.5mm； 最大可输出400万(2560×1440)@25fps 支持H.265编码，压缩比高，实现超低码流传输 内置高效双光灯和红外补光灯，最大红外监控距离60米，最大暖光监控距离30米 3.含摄像机电源 4.其他:据设计图纸、技术需求书及施工规范要求综合考虑 |  | 台 | 1
90 | 030507008008 | 摄像机支架 | 1.名称:摄像机支架 2.安装方式:综合考虑 3.其他:据设计图纸、技术需求书及施工规范要求综合考虑 |  | 台 | 1
91 | 030501013003 | 无线网桥 | 1.名称:无线网桥（含电源） 2.参数:依据设计及技术方案要求 3.其他:依据设计图纸、技术需求书及施工规范要求综合考虑 |  | 台 | 30
92 | 030411001038 | 配管 | 1.名称:电线导管 2.材质、规格:JDG20 3.配置形式:暗配 4.其他:依据设计图纸、技术需求书及施工规范要求综合考虑 |  | m | 1089.5
93 | 030411006006 | 接线盒 | 1.名称:接线盒 2.材质:钢制 3.规格:86盒 4.安装形式:综合考虑 5.其他:依据设计图纸、技术需求书及施工规范要求综合考虑 |  | 个 | 288
94 | 030411004058 | 多芯软导线 | 1.名称:多芯软导线 2.规格:RVV2*1.5 3.敷设方式:管内穿线 |  | m | 54.5
95 | 030411004059 | 多芯软导线 | 1.名称:多芯软导线 2.规格:RVV2*1.5 3.敷设方式:线槽穿线 |  | m | 324.1
96 | 030502005009 | 双绞线缆 | 1.名称:非屏蔽网线 2.规格:网线 UTP6 3.线缆对数:4对 4.敷设方式:综合考虑 5.其他:依据设计图纸、技术需求书及施工规范要求综合考虑 |  | m | 13486.41
97 | 030502019008 | 双绞线缆测试 | 1.测试类别:六类双绞线缆测试 2.其他:依据设计图纸、技术需求书及施工规范要求综合考虑 |  | 链路 | 288
98 | 030507017014 | 安全防范分系统调试 | 1.名称:视频监控系统调试 2.类别:摄像机 3.其他:依据设计图纸、技术需求书及施工规范要求综合考虑 |  | 系统 | 288
视频监控系统合计
智能照明系统
99 | 030411004064 | 配线 | 1.名称:多芯软导线 2.规格:ZR-RVS2*1.5 3.敷设方式:管内穿线 |  | m | 1463.33
100 | 030411001042 | 配管 | 1.名称:电线导管 2.材质、规格:JDG20 3.配置形式:暗配 4.其他:依据设计图纸、技术需求书及施工规范要求综合考虑 |  | m | 1313.84
智能照明系统合计
排队叫号系统
101 | 030411006010 | 接线盒 | 1.名称:接线盒 2.材质:钢制 3.规格:86盒 4.安装形式:综合考虑 5.其他:依据设计图纸、技术需求书及施工规范要求综合考虑 |  | 个 | 96
102 | 030411001027 | 配管 | 1.名称:电线导管 2.材质、规格:JDG20 3.配置形式:暗配 4.其他:依据设计图纸、技术需求书及施工规范要求综合考虑 |  | m | 654.3
103 | 030502005016 | 双绞线缆 | 1.名称:非屏蔽网线 2.规格:网线 UTP6 3.线缆对数:4对 4.敷设方式:综合考虑 5.其他:依据设计图纸、技术需求书及施工规范要求综合考虑 |  | m | 3977.6
104 | 030502019015 | 双绞线缆测试 | 1.测试类别:六类双绞线缆测试 2.其他:依据设计图纸、技术需求书及施工规范要求综合考虑 |  | 链路 | 96
排队叫号系统合计
信息引导及发布系统
105 | 030411006009 | 接线盒 | 1.名称:接线盒 2.材质:钢制 3.规格:86盒 4.安装形式:综合考虑 5.其他:依据设计图纸、技术需求书及施工规范要求综合考虑 |  | 个 | 8
106 | 030411001026 | 配管 | 1.名称:电线导管 2.材质、规格:JDG20 3.配置形式:暗配 4.其他:依据设计图纸、技术需求书及施工规范要求综合考虑 |  | m | 19.36
107 | 030502005015 | 双绞线缆 | 1.名称:非屏蔽网线 2.规格:网线 UTP6 3.线缆对数:4对 4.敷设方式:综合考虑 5.其他:依据设计图纸、技术需求书及施工规范要求综合考虑 |  | m | 178.6
108 | 030502019014 | 双绞线缆测试 | 1.测试类别:六类双绞线缆测试 2.其他:依据设计图纸、技术需求书及施工规范要求综合考虑 |  | 链路 | 8
信息引导及发布系统合计
数字时钟系统
109 | 030411006023 | 接线盒 | 1.名称:接线盒 2.材质:钢制 3.规格:86盒 4.安装形式:综合考虑 5.其他:依据设计图纸、技术需求书及施工规范要求综合考虑 |  | 个 | 36
110 | 030411001025 | 配管 | 1.名称:电线导管 2.材质、规格:JDG20 3.配置形式:暗配 4.其他:依据设计图纸、技术需求书及施工规范要求综合考虑 |  | m | 206.8
111 | 030502005014 | 双绞线缆 | 1.名称:非屏蔽网线 2.规格:网线 UTP6 3.线缆对数:4对 4.敷设方式:综合考虑 5.其他:依据设计图纸、技术需求书及施工规范要求综合考虑 |  | m | 786.53
112 | 030502019013 | 双绞线缆测试 | 1.测试类别:六类双绞线缆测试 2.其他:依据设计图纸、技术需求书及施工规范要求综合考虑 |  | 链路 | 36
数字时钟系统合计
能源管理系统
113 | 030411001019 | 配管 | 1.名称:电线导管 2.材质、规格:JDG20 3.配置形式:暗配 4.其他:依据设计图纸、技术需求书及施工规范要求综合考虑 |  | m | 601.2
114 | 030411004025 | 多芯软导线 | 1.名称:多芯软导线 2.规格:RVV2*1.0 3.敷设方式:管内穿线 |  | m | 458.97
115 | 030411004026 | 多芯软导线 | 1.名称:多芯软导线 2.规格:RVV4*1.0 3.敷设方式:管内穿线 |  | m | 184.56
116 | 030411004027 | 配线 | 1.名称:多芯软导线 2.规格:RVV2*1.0 3.敷设方式:线槽穿线 |  | m | 121.3
117 | 030411004028 | 配线 | 1.名称:多芯软导线 2.规格:RVV4*1.0 3.敷设方式:线槽穿线 |  | m | 101.48
118 | 030502005011 | 双绞线缆 | 1.名称:非屏蔽网线 2.规格:网线 UTP6 3.线缆对数:4对 4.敷设方式:综合考虑 5.其他:依据设计图纸、技术需求书及施工规范要求综合考虑 |  | m | 36.5
119 | 030502019010 | 双绞线缆测试 | 1.测试类别:六类双绞线缆测试 2.其他:依据设计图纸、技术需求书及施工规范要求综合考虑 |  | 链路 | 4
能源管理系统合计
智能网综合布线系统
120 | 030501012005 | 24口全光汇聚交换机 | 1.名称:24口全光汇聚交换机 2.参数:交换容量≥2.5Tbps，包转发率≥720Mpps；（官网最小值） ≥24个10G/1G BASE-X SFP+端口,≥2个40G QSFP+端口,≥2个Slot,双电源冗余； 支持模块化双风扇，前/后通风，风道可调； 支持设备堆叠，最大堆叠台数≥9台，支持完善的堆叠分裂检测机制； 支持IGMP v1/v2/v3，MLD v1/v2，支持IGMP Snooping v1/v2/v3，MLD Snooping v1/v2； 支持VxLAN功能；支持智能网管功能；提供官网链接证明 支持OPENFLOW 1.3标准支持普通模式和Openflow 模式切换；提供官网链接证明 为统一管理，与核心交换机同一品牌 3.含交换机配件 4.其他:依据设计图纸、技术需求书及施工规范要求综合考虑 |  | 台 | 1
121 | 030501012003 | 24口POE交换机 | 1.名称:24口POE交换机 2.参数:交换容量≥528Gbps，包转发率≥108Mpps（官网最小值） 10/100/1000Base-T自适应以太网端口≥24个，万兆SFP+口≥4个 支持基于端口的VLAN，支持基于协议的VLAN； 支持堆叠，堆叠链路冗余保护能够快速收敛，收敛时间≤50ms 支持POE/POE+供电，供电功率≥370W 支持IPv4静态路由、RIP V1/V2、OSPF，支持IPv6静态路由、RIPng，提供官网链接证明 为统一管理，与核心交换机同一品牌 3.含交换机配件 4.其他:依据设计图纸、技术需求书及施工规范要求综合考虑 |  | 台 | 18
122 | 030501012006 | 24口接入交换机 | 1.名称:24口接入交换机 2.参数:交换容量≥528Gbps，包转发率≥108Mpps（官网最小值） 10/100/1000Base-T自适应以太网端口≥24个，万兆SFP+口≥4个 支持基于端口的VLAN，支持基于协议的VLAN； 支持堆叠，堆叠链路冗余保护能够快速收敛，收敛时间≤50ms 支持IPv4静态路由、RIP V1/V2、OSPF，支持IPv6静态路由、RIPng，提供官网链接证明 为统一管理，与核心交换机同一品牌 3.含交换机配件 4.其他:依据设计图纸、技术需求书及施工规范要求综合考虑 |  | 台 | 16
123 | 030501007003 | 单模光纤接口模块（LC） | 1.名称:单模光纤接口模块（LC） 2.型号:LC接口千兆SFP光模块，波长1310nm，传输距离10km 3.其他:依据设计图纸、技术需求书及施工规范要求综合考虑 |  | 台 | 156
124 | 030502010010 | 24口RJ45配线架 | 1.名称:24口RJ45配线架 2.规格:24口 3.含模块及相关配件 4.其他:依据设计图纸、技术需求书及施工规范要求综合考虑 |  | 个 | 8
125 | 030502007008 | 6芯多模光纤 | 1.名称:6芯多模光纤 2.规格:6芯 3.安装方式:综合考虑 4.其他:依据设计图纸、技术需求书及施工规范要求综合考虑 |  | m | 1023.44
126 | 030502020003 | 光纤测试 | 1.测试类别:光纤测试 2.其他:依据设计图纸、技术需求书及施工规范要求综合考虑 |  | 链路 | 108
127 | 030502016007 | 布放尾纤 | 1.名称:光纤跳线 2.规格:LC多模 3.其他:依据设计图纸、技术需求书及施工规范要求综合考虑 |  | 根 | 192
128 | 030502016008 | 布放尾纤 | 1.名称:光纤尾纤 2.规格:LC单模 3.其他:依据设计图纸、技术需求书及施工规范要求综合考虑 |  | 根 | 24
129 | 030502016009 | 布放尾纤 | 1.名称:光纤尾纤 2.规格:LC多模 3.其他:依据设计图纸、技术需求书及施工规范要求综合考虑 |  | 根 | 192
130 | 030502014003 | 光纤连接 | 1.名称:24口光纤连接盘 2.其他:依据设计图纸、技术需求书及施工规范要求综合考虑 |  | 芯 | 34
智能网综合布线系统合计
楼宇自控系统（BA)
131 | 030503005008 | 冷水主机网关接口 | 1.名称:冷水主机网关接口 2.参数:纳入BACnet、MODbus RTU等通讯协议，modbus网关箱，支持250点，内含一个E0 3.其他:依据设计图纸、技术需求书及施工规范要求综合考虑 |  | 台 | 1
132 | 030503003003 | DDC一体化箱 | 1.名称:DDC一体化箱 2.参数:编程、调试：支持Web+云端：支持云端在线编程、调试、图形化编程 集成暖通节能算法库 可扩展IO模块，无缝调用 同时支持BACnet IP、BACnet MS/TP、Modbus RTU通讯 支持BACnet COV功能，数据传输速度更快 RTC时钟掉电保持180天，无外置电容/电池储能 OTA固件管理升级 通讯接口: 双网口配置，IP菊花链式拓扑，实现网络冗余； 软件容量: BACnet/IP对象500个。 控制回路: 2000个逻辑块运行态小于30ms PID回路控制:20组 逻辑块：2000个逻辑块运行态小于30ms RTC时钟掉电保存180天 OTA固件在线升级工作环境:-20~50℃,0~90%RH不结露。 污染等级：II 过电压类别：III 本体防护等级：IP20 外壳阻燃等级：UL94-5VA 电磁兼容：适用于住宅和工业EMC环境 3.其他:依据设计图纸、技术需求书及施工规范要求综合考虑 |  | 台 | 17
133 | 030503006003 | 滤网压差开关 | 1.名称:滤网压差开关 2.参数:动作范围50-500Pa，可调，带安装配件；精度:30 ± 10 Pa 3.其他:依据设计图纸、技术需求书及施工规范要求综合考虑 |  | 支 | 31
134 | 030503006006 | 温度传感器 | 1.名称:温度传感器 2.参数: -20~80℃/4~20mA，感温探头200mm，电源24VAC/DC；精度:±0.3℃@25℃ 3.其他:依据设计图纸、技术需求书及施工规范要求综合考虑 |  | 支 | 31
135 | 030503006007 | 温湿度传感器 | 1.名称:温湿度传感器 2.参数: -20~80℃ & 0~100%RH，双电流/电压输出，24VAC/DC；精度:±3%RH & 0.4℃ 3.其他:依据设计图纸、技术需求书及施工规范要求综合考虑 |  | 支 | 1
136 | 030411001020 | 配管 | 1.名称:电线导管 2.材质、规格:JDG20 3.配置形式:暗配 4.其他:依据设计图纸、技术需求书及施工规范要求综合考虑 |  | m | 815.6
137 | 030411001021 | 配管 | 1.名称:电线导管 2.材质、规格:JDG25 3.配置形式:暗配 4.其他:依据设计图纸、技术需求书及施工规范要求综合考虑 |  | m | 865.4
138 | 030411001022 | 金属软管 | 1.名称:金属软管 2.材质、规格:φ20mm 3.配置形式:暗配 4.其他:依据设计图纸、技术需求书及施工规范要求综合考虑 |  | m | 63
139 | 030411006007 | 接线盒 | 1.名称:接线盒 2.材质:钢制 3.规格:86盒 4.安装形式:综合考虑 5.其他:依据设计图纸、技术需求书及施工规范要求综合考虑 |  | 个 | 63
140 | 030411004053 | 配线 | 1.名称:多芯软导线 2.规格:ZR-RVSP2*1.0 3.敷设方式:管内穿线 |  | m | 201
141 | 030411004029 | 配线 | 1.名称:多芯软导线 2.规格:ZR-RVV2*0.75 3.敷设方式:管内穿线 |  | m | 145.6
142 | 030411004030 | 配线 | 1.名称:多芯软导线 2.规格:ZR-RVVP2*0.75 3.敷设方式:管内穿线 |  | m | 268.19
143 | 030411004033 | 配线 | 1.名称:多芯软导线 2.规格:ZR-RVVP4*0.75 3.敷设方式:管内穿线 |  | m | 36.9
144 | 030411004031 | 配线 | 1.名称:多芯软导线 2.规格:ZR-RVV6*0.75 3.敷设方式:管内穿线 |  | m | 32
145 | 030411004032 | 配线 | 1.名称:多芯软导线 2.规格:ZR-RVV8*0.75 3.敷设方式:管内穿线 |  | m | 886.41
146 | 030411004039 | 配线 | 1.名称:多芯软导线 2.规格:ZR-RVV8*0.75 3.敷设方式:线槽穿线 |  | m | 66.3
147 | 030411004040 | 配线 | 1.名称:电气配线 2.配线形式:管内穿线 3.型号、规格:ZR-BVV-1.5 4.材质:铜芯 5.其他:依据设计图纸、技术需求书及施工规范要求综合考虑 |  | m | 544.61
148 | 030502005012 | 双绞线缆 | 1.名称:非屏蔽网线 2.规格:网线 UTP5 3.线缆对数:4对 4.敷设方式:综合考虑 5.其他:依据设计图纸、技术需求书及施工规范要求综合考虑 |  | m | 877.48
149 | 030502019011 | 双绞线缆测试 | 1.测试类别:五类双绞线缆测试 2.其他:依据设计图纸、技术需求书及施工规范要求综合考虑 |  | 链路 | 17
楼宇自控系统（BA)合计
分部分项合计
措施项目
150 | 031301017001 | 脚手架搭拆费 |  |  | 项 | 1
单价措施合计
合 计
注：为计取规费等的使用，可在表中增设其中：“定额人工费”。
表—08

## 表-11 总价措施项目清单与计价表【医技楼】
总价措施项目清单与计价表
工程名称：医技楼 |  |  |  |  | 标段： |  |  | 第 1 页 共 1 页
序号 | 项目编码 | 项目名称 | 计算基础 | 费率 (%) |  | 金额 (元) | 调整费率 (%) |  | 调整后金额 (元) | 备注
1 | LSSGCSF00001 | 绿色施工安全防护措施费 | 分部分项人工费+分部分项机具费 | 35.77 | [5 empty] | 以分部分项的人工费与施工机具费之和为计算基础，费率35.77%
2 | 031301010001 | 安装与生产同时进行增加费用 | 分部分项人工费 | 0 | [5 empty] | 按人工费的10%计算
3 | 031301011001 | 在有害身体健康环境中施工增加费 | 分部分项人工费 | 0 | [5 empty] | 按人工费的10%计算
4 | TSSGBWZJF001 | 在地下（暗）室、设备及大口径管道内等特殊施工部位进行施工增加费 |  | 30 | [5 empty] | 按该部分人工费的30%计算
5 | 粤031302008001 | 赶工措施费 | 分部分项人工费+分部分项机具费 | 0 | [5 empty] | 赶工措施费=（1-δ）*分部分项（人工费+施工机具费）*0.344 （0.8≤δ＜1 式中：δ=合同工期/定额工期）
6 | 031302002001 | 夜间施工增加费 |  | 20 | [5 empty] | 按其夜间施工项目人工费的20%计算
7 | JTGRSGZJF001 | 交通干扰工程施工增加费 |  | 10 | [5 empty] | 按在市政道路上施工项目人工费的10%计算
8 | 粤031302009001 | 文明工地增加费 | 分部分项人工费+分部分项机具费 | 0 | [5 empty] | 以分部分项的人工费与施工机具费之和为计算基础；市级文明工地1.00%；省级文明工地2.00%
9 | DXGXJCJXF001 | 地下管线交叉降效费 | [7 empty] | 按实际发生或经批准的施工方案计算
10 | QTFY00000001 | 其他费用 | [7 empty] | 按实际发生或经批准的施工组织设计方案计算
合 计
编制人（造价人员）： |  |  |  |  | 复核人（造价工程师）：
表-11

## 表-12 其他项目清单与计价汇总表【医技楼】
其他项目清单与计价汇总表
工程名称：医技楼 |  |  | 标段： |  | 第 1 页 共 1 页
序号 | 项目名称 | 金额（元） |  | 结算金额（元） |  | 备注
1 | 暂列金额 | 0.00 |  |  |  | 明细详见表-12-1
2 | 暂估价 | 350000.00
2.1 | 材料暂估价 | — |  |  |  | 明细详见表-12-2
3 | 预留增加综合布线点位
4 | 计日工 |  |  |  |  | 明细详见表-12-4
5 | 总承包服务费 |  |  |  |  | 明细详见表-12-5
6 | 预算包干费
7 | 工程优质费
8 | 概算幅度差
9 | 现场签证费用
10 | 索赔费用
11 | 其他费用
合 计 | [5 empty] | —
注：材料（工程设备）暂估单价进入清单项目综合单价，此处不汇总。
表—12

## 表-13 规费、税金项目清单与计价表【医技楼】
规费、税金项目清单与计价表
工程名称：医技楼 |  |  | 标段： |  | 第 1 页 共 1 页
序号 | 项目名称 | 计算基础 | 计算基数 | 计算费率 (%) |  | 金额(元)
1 | 增值税销项税额 | 分部分项合计+措施合计+其他项目 |  | 9
合 计
编制人（造价人员）： |  |  | 复核人（造价工程师）：
表—13

## 表-08 分部分项工程和单价措施项目清单与计价表【1#、2
分部分项工程和单价措施项目清单与计价表
工程名称：1#、2#住院楼 |  |  |  | 标段： |  |  |  | 第 1 页 共 1 页
序号 | 项目编码 | 项目名称 | 项目特征描述 |  | 计量单位 | 工程量 | 金额（元）
[7 empty] | 综合单价 |  | 综合合价 | 其中
暂估价
UPS配电系统
1 | 030404017011 | 配电箱 | 1.名称:UPS楼层配电箱 2.型号:依据系统图 3.安装方式:综合考虑 4.其他:依据设计图纸、技术需求书及施工规范要求综合考虑 |  | 台 | 24
2 | 030408001013 | 电力电缆 | 1.名称:电力电缆 2.型号、规格:WDZR-YJ(F)E-3*4 3.其他:依据设计图纸、技术需求书及施工规范要求综合考虑 |  | m | 1610
UPS配电系统合计
内外网综合布线系统
内网布线系统
3 | 031101042003 | 4口ONU | 1.名称:4口ONU 2.规格:ONU用户端口支持网管管理，支持自我故障检测并复位功能，并且在掉电、重启后原有配置能够迅速恢复，同时也支持远程批量软件升级，支持升级失败自动回退功能，进一步提高了网络管理员的工作效率，减少运营商网络的运营成本，内置安全机制，可从控制、管理、转发三平面全方位保障网络设备的安全，支持CPU保护机制，非法协议报文过滤；双向报文速率抑制。 支持增强的以太网供电功能（PoE+），PoE供电款型可以提供每端口最大30W的输出功率；支持为无线AP，可视IP电话，高清监控摄像头以及更多的终端设备提供以太网供电能力。 上行PON接口提供万兆线速转发，下行用户侧提供4口10/100/1000BASE-T高密接口，上行到OLT采用万兆对称PON口 3.含模块及相关配件 4.其他:依据设计图纸、技术需求书及施工规范要求综合考虑 |  | 套 | 70
4 | 031101042004 | 8口ONU | 1.名称:8口ONU 2.规格:ONU用户端口支持网管管理，支持自我故障检测并复位功能，并且在掉电、重启后原有配置能够迅速恢复，同时也支持远程批量软件升级，支持升级失败自动回退功能，进一步提高了网络管理员的工作效率，减少运营商网络的运营成本，内置安全机制，可从控制、管理、转发三平面全方位保障网络设备的安全，支持CPU保护机制，非法协议报文过滤；双向报文速率抑制。 支持增强的以太网供电功能（PoE+），PoE供电款型可以提供每端口最大30W的输出功率；支持为无线AP，可视IP电话，高清监控摄像头以及更多的终端设备提供以太网供电能力。 上行PON接口提供万兆线速转发，下行用户侧提供8口10/100/1000BASE-T高密接口，上行到OLT采用万兆对称PON口。 为统一管理，与核心交换机同一品牌 3.含模块及相关配件 4.其他:依据设计图纸、技术需求书及施工规范要求综合考虑 |  | 套 | 470
5 | 031101042005 | 24口ONU | 1.名称:24口ONU 2.规格:ONU用户端口支持网管管理，支持自我故障检测并复位功能，并且在掉电、重启后原有配置能够迅速恢复，同时也支持远程批量软件升级，支持升级失败自动回退功能，进一步提高了网络管理员的工作效率，减少运营商网络的运营成本，内置安全机制，可从控制、管理、转发三平面全方位保障网络设备的安全，支持CPU保护机制，非法协议报文过滤；双向报文速率抑制。 支持增强的以太网供电功能（PoE+），PoE供电款型可以提供每端口最大30W的输出功率；支持为无线AP，可视IP电话，高清监控摄像头以及更多的终端设备提供以太网供电能力。 上行PON接口提供万兆线速转发，下行用户侧提供24口10/100/1000BASE-T高密接口，上行到OLT采用万兆对称PON口 3.含模块及相关配件 4.其他:依据设计图纸、技术需求书及施工规范要求综合考虑 |  | 套 | 52
6 | 030502001008 | 6U机柜 | 1.名称:6U机柜 2.安装方式:综合考虑 3.其他:依据设计图纸、技术需求书及施工规范要求综合考虑 |  | 台 | 58
7 | 031103025001 | 光纤分纤箱 | 1.名称:光纤分纤箱 2.含模块及相关配件 3.其他:依据设计图纸、技术需求书及施工规范要求综合考虑 |  | 个 | 12
8 | 粤030503016001 | 弱电箱 | 1.名称:弱电箱 2.参数：500*400*120mm，离地30cm安装 3.其他:依据设计图纸、技术需求书及施工规范要求综合考虑 |  | 台 | 478
9 | 031103025002 | 光分路器 | 1.名称:光分路器 2.规格:2:16光分路器 3.其他:依据设计图纸、技术需求书及施工规范要求综合考虑 |  | 个 | 24
10 | 031103025003 | 光分路器与光线路插接 | 1.名称:光分路器与光线路插接 2.其他:依据设计图纸、技术需求书及施工规范要求综合考虑 |  | 个 | 48
11 | 031103025004 | 光分路器本机测试 | 1.名称:光分路器本机测试 2.其他:依据设计图纸、技术需求书及施工规范要求综合考虑 |  | 个 | 24
12 | 030502010001 | 12口光纤配线架 | 1.名称:12口光纤配线架 2.规格:12口 3.含模块及相关配件 4.其他:依据设计图纸、技术需求书及施工规范要求综合考虑 |  | 个 | 24
13 | 030502010002 | 48口光纤配线架 | 1.名称:48口光纤配线架 2.规格:48口 3.含模块及相关配件 4.其他:依据设计图纸、技术需求书及施工规范要求综合考虑 |  | 个 | 4
14 | 030502020001 | 光纤测试 | 1.测试类别:光纤测试 2.其他:依据设计图纸、技术需求书及施工规范要求综合考虑 |  | 链路 | 144
15 | 031103010001 | 光缆接续 | 1.名称:光缆接续 2.其他:依据设计图纸、技术需求书及施工规范要求综合考虑 |  | 头 | 288
16 | 030502007003 | 光缆 | 1.名称:6芯单模光纤 2.规格:6芯 3.安装方式:综合考虑 4.其他:依据设计图纸、技术需求书及施工规范要求综合考虑 |  | m | 8226.5
17 | 030502007014 | 2芯皮线光缆 | 1.名称:2芯皮线光缆 2.规格:2芯 3.安装方式:综合考虑 4.其他:依据设计图纸、技术需求书及施工规范要求综合考虑 |  | m | 29176.88
18 | 030502016001 | 布放尾纤 | 1.名称:光纤跳线 2.规格:LC多模 3.其他:依据设计图纸、技术需求书及施工规范要求综合考虑 |  | 根 | 576
19 | 030502016002 | 布放尾纤 | 1.名称:光纤尾纤 2.规格:LC单模 3.其他:依据设计图纸、技术需求书及施工规范要求综合考虑 |  | 根 | 96
20 | 030502016003 | 布放尾纤 | 1.名称:光纤尾纤 2.规格:LC多模 3.其他:依据设计图纸、技术需求书及施工规范要求综合考虑 |  | 根 | 576
内网布线系统合计
外网布线系统
21 | 031101042007 | 4口ONU | 1.名称:4口ONU 2.规格:ONU用户端口支持网管管理，支持自我故障检测并复位功能，并且在掉电、重启后原有配置能够迅速恢复，同时也支持远程批量软件升级，支持升级失败自动回退功能，进一步提高了网络管理员的工作效率，减少运营商网络的运营成本，内置安全机制，可从控制、管理、转发三平面全方位保障网络设备的安全，支持CPU保护机制，非法协议报文过滤；双向报文速率抑制。 支持增强的以太网供电功能（PoE+），PoE供电款型可以提供每端口最大30W的输出功率；支持为无线AP，可视IP电话，高清监控摄像头以及更多的终端设备提供以太网供电能力。 上行PON接口提供万兆线速转发，下行用户侧提供4口10/100/1000BASE-T高密接口，上行到OLT采用万兆对称PON口。 为统一管理，与核心交换机同一品牌 3.含模块及相关配件 4.其他:依据设计图纸、技术需求书及施工规范要求综合考虑 |  | 套 | 58
22 | 031101042008 | 8口ONU | 1.名称:8口ONU 2.规格:ONU用户端口支持网管管理，支持自我故障检测并复位功能，并且在掉电、重启后原有配置能够迅速恢复，同时也支持远程批量软件升级，支持升级失败自动回退功能，进一步提高了网络管理员的工作效率，减少运营商网络的运营成本，内置安全机制，可从控制、管理、转发三平面全方位保障网络设备的安全，支持CPU保护机制，非法协议报文过滤；双向报文速率抑制。 支持增强的以太网供电功能（PoE+），PoE供电款型可以提供每端口最大30W的输出功率；支持为无线AP，可视IP电话，高清监控摄像头以及更多的终端设备提供以太网供电能力。 上行PON接口提供万兆线速转发，下行用户侧提供8口10/100/1000BASE-T高密接口，上行到OLT采用万兆对称PON口。 为统一管理，与核心交换机同一品牌 3.含模块及相关配件 4.其他:依据设计图纸、技术需求书及施工规范要求综合考虑 |  | 套 | 24
23 | 031103025006 | 光分路器 | 1.名称:光分路器 2.规格:2:16光分路器 3.其他:依据设计图纸、技术需求书及施工规范要求综合考虑 |  | 个 | 12
24 | 031103025007 | 光分路器与光线路插接 | 1.名称:光分路器与光线路插接 2.其他:依据设计图纸、技术需求书及施工规范要求综合考虑 |  | 个 | 24
25 | 031103025008 | 光分路器本机测试 | 1.名称:光分路器本机测试 2.其他:依据设计图纸、技术需求书及施工规范要求综合考虑 |  | 个 | 12
26 | 030502010011 | 12口光纤配线架 | 1.名称:12口光纤配线架 2.规格:12口 3.含模块及相关配件 4.其他:依据设计图纸、技术需求书及施工规范要求综合考虑 |  | 个 | 24
27 | 030502010014 | 48口光纤配线架 | 1.名称:48口光纤配线架 2.规格:48口 3.含模块及相关配件 4.其他:依据设计图纸、技术需求书及施工规范要求综合考虑 |  | 个 | 4
28 | 030502020004 | 光纤测试 | 1.测试类别:光纤测试 2.其他:依据设计图纸、技术需求书及施工规范要求综合考虑 |  | 链路 | 144
29 | 031103010002 | 光缆接续 | 1.名称:光缆接续 2.其他:依据设计图纸、技术需求书及施工规范要求综合考虑 |  | 头 | 288
30 | 030502007011 | 光缆 | 1.名称:6芯单模光纤 2.规格:6芯 3.安装方式:综合考虑 4.其他:依据设计图纸、技术需求书及施工规范要求综合考虑 |  | m | 4122.2
31 | 030502007015 | 2芯皮线光缆 | 1.名称:2芯皮线光缆 2.规格:2芯 3.安装方式:综合考虑 4.其他:依据设计图纸、技术需求书及施工规范要求综合考虑 |  | m | 5148.86
32 | 030502016010 | 布放尾纤 | 1.名称:光纤跳线 2.规格:LC多模 3.其他:依据设计图纸、技术需求书及施工规范要求综合考虑 |  | 根 | 576
33 | 030502016011 | 布放尾纤 | 1.名称:光纤尾纤 2.规格:LC单模 3.其他:依据设计图纸、技术需求书及施工规范要求综合考虑 |  | 根 | 96
34 | 030502016012 | 布放尾纤 | 1.名称:光纤尾纤 2.规格:LC多模 3.其他:依据设计图纸、技术需求书及施工规范要求综合考虑 |  | 根 | 576
外网布线系统合计
综合布线系统
35 | 030502012002 | 信息插座 | 1.名称:单孔内网信息插座 2.安装方式:暗装 3.含模块 4.其他:依据设计图纸、技术需求书及施工规范要求综合考虑 |  | 个 | 1370
36 | 030502012001 | 信息插座 | 1.名称:单孔外网信息插座 2.安装方式:暗装 3.含模块 4.其他:依据设计图纸、技术需求书及施工规范要求综合考虑 |  | 个 | 172
37 | 030502012004 | 信息插座 | 1.名称:语音+内网双孔信息插座 2.安装方式:暗装 3.含模块 4.其他:依据设计图纸、技术需求书及施工规范要求综合考虑 |  | 个 | 508
38 | 030502004001 | 电视、电话插座 | 1.名称:网络电视插座 2.安装方式:暗装 3.含模块 4.其他:依据设计图纸、技术需求书及施工规范要求综合考虑 |  | 个 | 368
39 | 030411002006 | 线槽 | 1.名称:金属线槽 2.规格:MR-300*100 厚度1.2mm 3.其他:依据设计图纸、技术需求书及施工规范要求综合考虑 |  | m | 2650.68
40 | 030413001001 | 铁构件 | 1.名称:线槽支吊架 2.材质:铁构件 3.规格:综合考虑 4.除锈、刷油 5.其他:依据设计图纸、技术需求书及施工规范要求综合考虑 |  | kg | 5063.24
41 | 030411006001 | 接线盒 | 1.名称:接线盒 2.材质:钢制 3.规格:86盒 4.安装形式:综合考虑 5.其他:依据设计图纸、技术需求书及施工规范要求综合考虑 |  | 个 | 2418
42 | 030411001001 | 配管 | 1.名称:电线导管 2.材质、规格:JDG20 3.配置形式:暗配 4.其他:依据设计图纸、技术需求书及施工规范要求综合考虑 |  | m | 8482.888
43 | 030411001002 | 配管 | 1.名称:电线导管 2.材质、规格:JDG25 3.配置形式:暗配 4.其他:依据设计图纸、技术需求书及施工规范要求综合考虑 |  | m | 1913.464
44 | 030413002001 | 凿(压)槽 | 1.名称:凿槽及修补 2.规格:70mm×70mm 3.类型:砖、混凝土结构 4.其他:依据设计图纸、技术需求书及施工规范要求综合考虑 |  | m | 3784.46
45 | 030502005001 | 双绞线缆 | 1.名称:非屏蔽网线 2.规格:网线 UTP6 3.线缆对数:4对 4.敷设方式:综合考虑 5.其他:依据设计图纸、技术需求书及施工规范要求综合考虑 |  | m | 14776.672
46 | 030502019001 | 双绞线缆测试 | 1.测试类别:六类双绞线缆测试 2.其他:依据设计图纸、技术需求书及施工规范要求综合考虑 |  | 链路 | 2418
综合布线系统合计
内外网综合布线系统合计
电梯五方通话
47 | 030411001024 | 配管 | 1.名称:电线导管 2.材质、规格:JDG25 3.配置形式:暗配 4.其他:依据设计图纸、技术需求书及施工规范要求综合考虑 |  | m | 103.32
48 | 030411004041 | 配线 | 1.名称:多芯软导线 2.规格:ZR-RVVP4*1.0 3.敷设方式:管内穿线 |  | m | 112.51
49 | 030411004042 | 配线 | 1.名称:多芯软导线 2.规格:ZR-RVVP4*1.0 3.敷设方式:线槽穿线 |  | m | 7943.6
电梯五方通话合计
IP电话系统
IP电话系统合计
有线电视系统
50 | 030411001039 | 配管 | 1.名称:电线导管 2.材质、规格:JDG20 3.配置形式:暗配 4.其他:依据设计图纸、技术需求书及施工规范要求综合考虑 |  | m | 200
51 | 030502005027 | 双绞线缆 | 1.名称:非屏蔽网线 2.规格:网线 UTP6 3.线缆对数:4对 4.敷设方式:综合考虑 5.其他:依据设计图纸、技术需求书及施工规范要求综合考虑 |  | m | 240
52 | 030502019021 | 双绞线缆测试 | 1.测试类别:六类双绞线缆测试 2.其他:依据设计图纸、技术需求书及施工规范要求综合考虑 |  | 链路 | 24
有线电视系统合计
入侵报警系统
53 | 030411006005 | 接线盒 | 1.名称:接线盒 2.材质:钢制 3.规格:86盒 4.安装形式:综合考虑 5.其他:依据设计图纸、技术需求书及施工规范要求综合考虑 |  | 个 | 1
54 | 030411004020 | 多芯软导线 | 1.名称:电气配线 2.配线形式:管内配线 3.型号、规格:RVS2*1.0 4.材质:铜芯 5.其他:依据设计图纸、技术需求书及施工规范要求综合考虑 |  | m | 10
55 | 030411001014 | 配管 | 1.名称:电线导管 2.材质、规格:SC20 3.配置形式:暗配 4.其他:依据设计图纸、技术需求书及施工规范要求综合考虑 |  | m | 5
56 | 030507017007 | 安全防范分系统调试 | 1.名称:入侵报警系统调试 2.其他:依据设计图纸、技术需求书及施工规范要求综合考虑 |  | 系统 | 1
入侵报警系统合计
门禁控制系统
57 | 030507006001 | 双门双向门禁控制器 | 1.名称:双门门禁控制器 2.参数:管理能力：2门，支持双向4读卡器；可配置用户访问级别（无穷），读卡器通讯方式：加密RS485，支持手拉手布线，通讯距离达500m以上； 3.其他:依据设计图纸、技术需求书及施工规范要求综合考虑 |  | 台 | 55
58 | 030507005004 | 读卡器 | 1.名称:读卡器 2.参数:非接触卡支持：ISO14443A（M1、CPU、NFC、银联Q-Pass），ISO14443B（身份证），ISO15693，支持Psam验证，手机NFC可配置是否允许IC卡号复制 3.其他:依据设计图纸、技术需求书及施工规范要求综合考虑 |  | 台 | 55
59 | 030507007007 | 双门磁力锁 | 1.名称:双门磁力锁 2.参数:最大拉力：双门560kg，输入电压：DC12V or DC24V (可选)；具备CE证书；适用范围：木门、铁门；锁的开启次数≥100万次，具备相关第三方检验报告； 使用环境满足环境要求，所有外露的锁体，吸板以及安装支架的表面处理均通过24 小时盐雾测试，以及48 小时湿度测试 3.其他:依据设计图纸、技术需求书及施工规范要求综合考虑 |  | 台 | 55
60 | 030404031004 | 开门按钮 | 1.名称:开门按钮 2.参数:结构：塑料面板；性能：最大耐电流1.25A，电压250V；输出：常开 3.其他:依据设计图纸、技术需求书及施工规范要求综合考虑 |  | 个 | 5
61 | 030411006019 | 接线盒 | 1.名称:接线盒 2.材质:钢制 3.规格:86盒 4.安装形式:综合考虑 5.其他:依据设计图纸、技术需求书及施工规范要求综合考虑 |  | 个 | 220
62 | 030411004054 | 多芯软导线 | 1.名称:多芯软导线 2.规格:RVV2*1.0 3.敷设方式:管内穿线 |  | m | 1068
63 | 030411004055 | 多芯软导线 | 1.名称:多芯软导线 2.规格:RVV3*1.5 3.敷设方式:管内穿线 |  | m | 506
64 | 030411004056 | 多芯软导线 | 1.名称:多芯软导线 2.规格:RVV3*1.5 3.敷设方式:线槽穿线 |  | m | 2069
65 | 030411004057 | 多芯软导线 | 1.名称:多芯软导线 2.规格:RVV6*0.5 3.敷设方式:管内穿线 |  | m | 359
66 | 030411001016 | 配管 | 1.名称:电线导管 2.材质、规格:JDG20 3.配置形式:暗配 4.其他:依据设计图纸、技术需求书及施工规范要求综合考虑 |  | m | 2298
67 | 030502005008 | 双绞线缆 | 1.名称:非屏蔽网线 2.规格:网线 UTP6 3.线缆对数:4对 4.敷设方式:综合考虑 5.其他:依据设计图纸、技术需求书及施工规范要求综合考虑 |  | m | 2821
68 | 030502019007 | 双绞线缆测试 | 1.测试类别:六类双绞线缆测试 2.其他:依据设计图纸、技术需求书及施工规范要求综合考虑 |  | 链路 | 5
69 | 030507017008 | 安全防范分系统调试 | 1.安全防范分系统调试 出入口系统 ≤16门 |  | 系统 | 55
门禁控制系统合计
视频监控系统
70 | 030507008004 | 电梯摄像机 | 1.名称:电梯摄像机 2.参数:支持绊线入侵，区域入侵 不低于400万像素1/2.8英寸CMOS图像传感器，低照度效果好，图像清晰度高 可输出400万（2560×1440）@25fps 支持H.265编码，压缩比高，实现超低码流传输 内置高效红外补光灯，最大红外监控距离50米 3.含摄像机电源 4.其他:依据设计图纸、技术需求书及施工规范要求综合考虑 |  | 台 | 14
71 | 030507008006 | 400W红外半球（室内 音频 POE） | 1.名称:400W红外半球（室内 音频 POE） 2.参数:不小于400万像素1/2.8英寸CMOS图像传感器，低照度效果好，图像清晰度高 支持H.265编码，压缩比高，实现超低码流传输 内置高效红外补光灯，最大红外监控距离30米 3.其他:依据设计图纸、技术需求书及施工规范要求综合考虑 |  | 台 | 139
72 | 030507008007 | 400W枪机（室内 POE） | 1.名称:400W枪机（室内 POE） 2.参数:采用不支持绊线入侵，区域入侵 不小于400万像素1/2.8英寸CMOS图像传感器 可输出400万（2560×1440）@25fps 支持H.265编码，压缩比高，实现超低码流传输 内置高效红外补光灯，最大红外监控距离50米 3.含摄像机电源 4.其他:依据设计图纸、技术需求书及施工规范要求综合考虑 |  | 台 | 77
73 | 030507005005 | 400W人脸识别枪机 | 1.名称:400W人脸识别枪机 2.参数:不低于400万像素1/2.8英寸CMOS图像传感器，低照度效果好，图像清晰度高；镜头焦距：2.7mm~13.5mm； 最大可输出400万(2560×1440)@25fps 支持H.265编码，压缩比高，实现超低码流传输 内置高效双光灯和红外补光灯，最大红外监控距离60米，最大暖光监控距离30米 3.含摄像机电源 4.其他:据设计图纸、技术需求书及施工规范要求综合考虑 |  | 台 | 3
74 | 030507008008 | 摄像机支架 | 1.名称:摄像机支架 2.安装方式:综合考虑 3.其他:据设计图纸、技术需求书及施工规范要求综合考虑 |  | 台 | 80
75 | 030501013003 | 无线网桥 | 1.名称:无线网桥（含电源） 2.参数:依据设计及技术方案要求 3.其他:依据设计图纸、技术需求书及施工规范要求综合考虑 |  | 台 | 14
76 | 030411001038 | 配管 | 1.名称:电线导管 2.材质、规格:JDG20 3.配置形式:暗配 4.其他:依据设计图纸、技术需求书及施工规范要求综合考虑 |  | m | 1056
77 | 030411004058 | 多芯软导线 | 1.名称:多芯软导线 2.规格:RVV3*1.5 3.敷设方式:管内穿线 |  | m | 1
78 | 030411004059 | 多芯软导线 | 1.名称:多芯软导线 2.规格:RVV2*1.5 3.敷设方式:管内穿线 |  | m | 36.85
79 | 030411004060 | 多芯软导线 | 1.名称:多芯软导线 2.规格:RVV2*1.5 3.敷设方式:线槽穿线 |  | m | 238.6
80 | 030411006006 | 接线盒 | 1.名称:接线盒 2.材质:钢制 3.规格:86盒 4.安装形式:综合考虑 5.其他:依据设计图纸、技术需求书及施工规范要求综合考虑 |  | 个 | 233
81 | 030502005009 | 双绞线缆 | 1.名称:非屏蔽网线 2.规格:网线 UTP6 3.线缆对数:4对 4.敷设方式:综合考虑 5.其他:依据设计图纸、技术需求书及施工规范要求综合考虑 |  | m | 9011
82 | 030502019008 | 双绞线缆测试 | 1.测试类别:六类双绞线缆测试 2.其他:依据设计图纸、技术需求书及施工规范要求综合考虑 |  | 链路 | 233
83 | 030507017011 | 安全防范分系统调试 | 1.名称:视频监控系统调试 2.类别:摄像机 3.其他:依据设计图纸、技术需求书及施工规范要求综合考虑 |  | 系统 | 233
视频监控系统合计
智能照明系统
84 | 030411004061 | 配线 | 1.名称:多芯软导线 2.规格:ZR-RVS2*1.5 3.敷设方式:管内穿线 |  | m | 2186.39
85 | 030411001040 | 配管 | 1.名称:电线导管 2.材质、规格:JDG20 3.配置形式:暗配 4.其他:依据设计图纸、技术需求书及施工规范要求综合考虑 |  | m | 2087.56
智能照明系统合计
信息引导及发布系统
86 | 030411006009 | 接线盒 | 1.名称:接线盒 2.材质:钢制 3.规格:86盒 4.安装形式:综合考虑 5.其他:依据设计图纸、技术需求书及施工规范要求综合考虑 |  | 个 | 48
87 | 030411001026 | 配管 | 1.名称:电线导管 2.材质、规格:JDG20 3.配置形式:暗配 4.其他:依据设计图纸、技术需求书及施工规范要求综合考虑 |  | m | 405
88 | 030502005015 | 双绞线缆 | 1.名称:非屏蔽网线 2.规格:网线 UTP6 3.线缆对数:4对 4.敷设方式:综合考虑 5.其他:依据设计图纸、技术需求书及施工规范要求综合考虑 |  | m | 1301
89 | 030502019014 | 双绞线缆测试 | 1.测试类别:六类双绞线缆测试 2.其他:依据设计图纸、技术需求书及施工规范要求综合考虑 |  | 链路 | 48
信息引导及发布系统合计
数字时钟系统
90 | 030411001025 | 配管 | 1.名称:电线导管 2.材质、规格:JDG20 3.配置形式:暗配 4.其他:依据设计图纸、技术需求书及施工规范要求综合考虑 |  | m | 362
91 | 030502005014 | 双绞线缆 | 1.名称:非屏蔽网线 2.规格:网线 UTP6 3.线缆对数:4对 4.敷设方式:综合考虑 5.其他:依据设计图纸、技术需求书及施工规范要求综合考虑 |  | m | 2486
92 | 030411006020 | 接线盒 | 1.名称:接线盒 2.材质:钢制 3.规格:86盒 4.安装形式:综合考虑 5.其他:依据设计图纸、技术需求书及施工规范要求综合考虑 |  | 个 | 69
93 | 030502019013 | 双绞线缆测试 | 1.测试类别:六类双绞线缆测试 2.其他:依据设计图纸、技术需求书及施工规范要求综合考虑 |  | 链路 | 69
数字时钟系统合计
能源管理系统
94 | 030411001019 | 配管 | 1.名称:电线导管 2.材质、规格:JDG20 3.配置形式:暗配 4.其他:依据设计图纸、技术需求书及施工规范要求综合考虑 |  | m | 826
95 | 030411004025 | 多芯软导线 | 1.名称:多芯软导线 2.规格:RVV2*1.0 3.敷设方式:管内穿线 |  | m | 576
96 | 030411004026 | 多芯软导线 | 1.名称:多芯软导线 2.规格:RVV4*1.0 3.敷设方式:管内穿线 |  | m | 336
97 | 030502005011 | 双绞线缆 | 1.名称:非屏蔽网线 2.规格:网线 UTP6 3.线缆对数:4对 4.敷设方式:综合考虑 5.其他:依据设计图纸、技术需求书及施工规范要求综合考虑 |  | m | 16
98 | 030502019010 | 双绞线缆测试 | 1.测试类别:六类双绞线缆测试 2.其他:依据设计图纸、技术需求书及施工规范要求综合考虑 |  | 链路 | 2
能源管理系统合计
智能网综合布线系统
99 | 030501012005 | 24口全光汇聚交换机 | 1.名称:24口全光汇聚交换机 2.参数:交换容量≥2.5Tbps，包转发率≥720Mpps；（官网最小值） ≥24个10G/1G BASE-X SFP+端口,≥2个40G QSFP+端口,≥2个Slot,双电源冗余； 支持模块化双风扇，前/后通风，风道可调； 支持设备堆叠，最大堆叠台数≥9台，支持完善的堆叠分裂检测机制； 支持IGMP v1/v2/v3，MLD v1/v2，支持IGMP Snooping v1/v2/v3，MLD Snooping v1/v2； 支持VxLAN功能；支持智能网管功能；提供官网链接证明 支持OPENFLOW 1.3标准支持普通模式和Openflow 模式切换；提供官网链接证明 为统一管理，与核心交换机同一品牌 3.含交换机配件 4.其他:依据设计图纸、技术需求书及施工规范要求综合考虑 |  | 台 | 2
100 | 030501012003 | 24口POE交换机 | 1.名称:24口POE交换机 2.参数:交换容量≥528Gbps，包转发率≥108Mpps（官网最小值） 10/100/1000Base-T自适应以太网端口≥24个，万兆SFP+口≥4个 支持基于端口的VLAN，支持基于协议的VLAN； 支持堆叠，堆叠链路冗余保护能够快速收敛，收敛时间≤50ms 支持POE/POE+供电，供电功率≥370W 支持IPv4静态路由、RIP V1/V2、OSPF，支持IPv6静态路由、RIPng，提供官网链接证明 为统一管理，与核心交换机同一品牌 3.含交换机配件 4.其他:依据设计图纸、技术需求书及施工规范要求综合考虑 |  | 台 | 24
101 | 030501012006 | 24口接入交换机 | 1.名称:24口接入交换机 2.参数:交换容量≥528Gbps，包转发率≥108Mpps（官网最小值） 10/100/1000Base-T自适应以太网端口≥24个，万兆SFP+口≥4个 支持基于端口的VLAN，支持基于协议的VLAN； 支持堆叠，堆叠链路冗余保护能够快速收敛，收敛时间≤50ms 支持IPv4静态路由、RIP V1/V2、OSPF，支持IPv6静态路由、RIPng，提供官网链接证明 为统一管理，与核心交换机同一品牌 3.含交换机配件 4.其他:依据设计图纸、技术需求书及施工规范要求综合考虑 |  | 台 | 24
102 | 030501007003 | 单模光纤接口模块（LC） | 1.名称:单模光纤接口模块（LC） 2.型号:LC接口千兆SFP光模块，波长1310nm，传输距离10km 3.其他:依据设计图纸、技术需求书及施工规范要求综合考虑 |  | 台 | 236
103 | 030502010010 | 24口RJ45配线架 | 1.名称:24口RJ45配线架 2.规格:24口 3.含模块及相关配件 4.其他:依据设计图纸、技术需求书及施工规范要求综合考虑 |  | 个 | 48
104 | 030502007007 | 光缆 | 1.名称:12芯单模光纤 2.规格:12芯 3.安装方式:综合考虑 4.其他:依据设计图纸、技术需求书及施工规范要求综合考虑 |  | m | 506
105 | 030502007008 | 12芯多模光纤 | 1.名称:12芯多模光纤 2.规格:12芯 3.安装方式:综合考虑 4.其他:依据设计图纸、技术需求书及施工规范要求综合考虑 |  | m | 3601
106 | 030502020003 | 光纤测试 | 1.测试类别:光纤测试 2.其他:依据设计图纸、技术需求书及施工规范要求综合考虑 |  | 链路 | 336
107 | 030502016007 | 布放尾纤 | 1.名称:光纤跳线 2.规格:LC多模 3.其他:依据设计图纸、技术需求书及施工规范要求综合考虑 |  | 根 | 576
108 | 030502016008 | 布放尾纤 | 1.名称:光纤尾纤 2.规格:LC单模 3.其他:依据设计图纸、技术需求书及施工规范要求综合考虑 |  | 根 | 96
109 | 030502016009 | 布放尾纤 | 1.名称:光纤尾纤 2.规格:LC多模 3.其他:依据设计图纸、技术需求书及施工规范要求综合考虑 |  | 根 | 576
110 | 030502014003 | 光纤连接 | 1.名称:24口光纤连接盘 2.其他:依据设计图纸、技术需求书及施工规范要求综合考虑 |  | 芯 | 56
智能网综合布线系统合计
楼宇自控系统（BA)
111 | 030503003003 | DDC一体化箱 | 1.名称:DDC一体化箱 2.参数:编程、调试：支持Web+云端：支持云端在线编程、调试、图形化编程 集成暖通节能算法库 可扩展IO模块，无缝调用 同时支持BACnet IP、BACnet MS/TP、Modbus RTU通讯 支持BACnet COV功能，数据传输速度更快 RTC时钟掉电保持180天，无外置电容/电池储能 OTA固件管理升级 通讯接口: 双网口配置，IP菊花链式拓扑，实现网络冗余； 软件容量: BACnet/IP对象500个。 控制回路: 2000个逻辑块运行态小于30ms PID回路控制:20组 逻辑块：2000个逻辑块运行态小于30ms RTC时钟掉电保存180天 OTA固件在线升级工作环境:-20~50℃,0~90%RH不结露。 污染等级：II 过电压类别：III 本体防护等级：IP20 外壳阻燃等级：UL94-5VA 电磁兼容：适用于住宅和工业EMC环境 3.其他:依据设计图纸、技术需求书及施工规范要求综合考虑 |  | 台 | 18
112 | 030503006002 | 液位开关 | 1.名称:液位开关 2.参数: 0~5米 / 4-20mA，24VDC；精度:±0.5%FS 3.其他:依据设计图纸、技术需求书及施工规范要求综合考虑 |  | 支 | 8
113 | 030503006003 | 滤网压差开关 | 1.名称:滤网压差开关 2.参数:动作范围50-500Pa，可调，带安装配件；精度:30 ± 10 Pa 3.其他:依据设计图纸、技术需求书及施工规范要求综合考虑 |  | 支 | 45
114 | 030503006006 | 温度传感器 | 1.名称:温度传感器 2.参数: -20~80℃/4~20mA，感温探头200mm，电源24VAC/DC；精度:±0.3℃@25℃ 3.其他:依据设计图纸、技术需求书及施工规范要求综合考虑 |  | 支 | 45
115 | 030411001020 | 配管 | 1.名称:电线导管 2.材质、规格:JDG20 3.配置形式:暗配 4.其他:依据设计图纸、技术需求书及施工规范要求综合考虑 |  | m | 1856
116 | 030411001021 | 配管 | 1.名称:电线导管 2.材质、规格:JDG25 3.配置形式:暗配 4.其他:依据设计图纸、技术需求书及施工规范要求综合考虑 |  | m | 1603
117 | 030411001022 | 金属软管 | 1.名称:金属软管 2.材质、规格:φ20mm 3.配置形式:暗配 4.其他:依据设计图纸、技术需求书及施工规范要求综合考虑 |  | m | 98
118 | 030411006007 | 接线盒 | 1.名称:接线盒 2.材质:钢制 3.规格:86盒 4.安装形式:综合考虑 5.其他:依据设计图纸、技术需求书及施工规范要求综合考虑 |  | 个 | 98
119 | 030411004053 | 配线 | 1.名称:多芯软导线 2.规格:ZR-RVSP2*1.0 3.敷设方式:管内穿线 |  | m | 1
120 | 030411004029 | 配线 | 1.名称:多芯软导线 2.规格:ZR-RVV2*0.75 3.敷设方式:管内穿线 |  | m | 322
121 | 030411004030 | 配线 | 1.名称:多芯软导线 2.规格:ZR-RVVP2*0.75 3.敷设方式:管内穿线 |  | m | 105.4
122 | 030411004033 | 配线 | 1.名称:多芯软导线 2.规格:ZR-RVVP4*0.75 3.敷设方式:管内穿线 |  | m | 103.2
123 | 030411004031 | 配线 | 1.名称:多芯软导线 2.规格:ZR-RVV6*0.75 3.敷设方式:管内穿线 |  | m | 99.56
124 | 030411004032 | 配线 | 1.名称:多芯软导线 2.规格:ZR-RVV8*0.75 3.敷设方式:管内穿线 |  | m | 341
125 | 030411004034 | 配线 | 1.名称:多芯软导线 2.规格:ZR-RVV2*0.75 3.敷设方式:线槽穿线 |  | m | 8.2
126 | 030411004037 | 配线 | 1.名称:多芯软导线 2.规格:ZR-RVVP2*0.75 3.敷设方式:线槽穿线 |  | m | 56.2
127 | 030411004035 | 配线 | 1.名称:多芯软导线 2.规格:ZR-RVVP4*0.75 3.敷设方式:线槽穿线 |  | m | 56.2
128 | 030411004038 | 配线 | 1.名称:多芯软导线 2.规格:ZR-RVV6*0.75 3.敷设方式:线槽穿线 |  | m | 56.2
129 | 030411004039 | 配线 | 1.名称:多芯软导线 2.规格:ZR-RVV8*0.75 3.敷设方式:线槽穿线 |  | m | 68
130 | 030411004040 | 配线 | 1.名称:电气配线 2.配线形式:管内穿线 3.型号、规格:ZR-BVV-1.5 4.材质:铜芯 5.其他:依据设计图纸、技术需求书及施工规范要求综合考虑 |  | m | 1536
131 | 030502005012 | 双绞线缆 | 1.名称:非屏蔽网线 2.规格:网线 UTP5 3.线缆对数:4对 4.敷设方式:综合考虑 5.其他:依据设计图纸、技术需求书及施工规范要求综合考虑 |  | m | 3269.15
132 | 030502019011 | 双绞线缆测试 | 1.测试类别:五类双绞线缆测试 2.其他:依据设计图纸、技术需求书及施工规范要求综合考虑 |  | 链路 | 50
楼宇自控系统（BA)合计
分部分项合计
措施项目
133 | 031301017001 | 脚手架搭拆费 |  |  | 项 | 1
单价措施合计
合 计
注：为计取规费等的使用，可在表中增设其中：“定额人工费”。
表—08

## 表-11 总价措施项目清单与计价表【1#、2#住院楼】
总价措施项目清单与计价表
工程名称：1#、2#住院楼 |  |  |  |  | 标段： |  |  | 第 1 页 共 1 页
序号 | 项目编码 | 项目名称 | 计算基础 | 费率 (%) |  | 金额 (元) | 调整费率 (%) |  | 调整后金额 (元) | 备注
1 | LSSGCSF00001 | 绿色施工安全防护措施费 | 分部分项人工费+分部分项机具费 | 35.77 | [5 empty] | 以分部分项的人工费与施工机具费之和为计算基础，费率35.77%
2 | 031301010001 | 安装与生产同时进行增加费用 | 分部分项人工费 | 0 | [5 empty] | 按人工费的10%计算
3 | 031301011001 | 在有害身体健康环境中施工增加费 | 分部分项人工费 | 0 | [5 empty] | 按人工费的10%计算
4 | TSSGBWZJF001 | 在地下（暗）室、设备及大口径管道内等特殊施工部位进行施工增加费 |  | 30 | [5 empty] | 按该部分人工费的30%计算
5 | 粤031302008001 | 赶工措施费 | 分部分项人工费+分部分项机具费 | 0 | [5 empty] | 赶工措施费=（1-δ）*分部分项（人工费+施工机具费）*0.344 （0.8≤δ＜1 式中：δ=合同工期/定额工期）
6 | 031302002001 | 夜间施工增加费 |  | 20 | [5 empty] | 按其夜间施工项目人工费的20%计算
7 | JTGRSGZJF001 | 交通干扰工程施工增加费 |  | 10 | [5 empty] | 按在市政道路上施工项目人工费的10%计算
8 | 粤031302009001 | 文明工地增加费 | 分部分项人工费+分部分项机具费 | 0 | [5 empty] | 以分部分项的人工费与施工机具费之和为计算基础；市级文明工地1.00%；省级文明工地2.00%
9 | DXGXJCJXF001 | 地下管线交叉降效费 | [7 empty] | 按实际发生或经批准的施工方案计算
10 | QTFY00000001 | 其他费用 | [7 empty] | 按实际发生或经批准的施工组织设计方案计算
合 计
编制人（造价人员）： |  |  |  |  | 复核人（造价工程师）：
表-11

## 表-12 其他项目清单与计价汇总表【1#、2#住院楼】
其他项目清单与计价汇总表
工程名称：1#、2#住院楼 |  |  | 标段： |  | 第 1 页 共 1 页
序号 | 项目名称 | 金额（元） |  | 结算金额（元） |  | 备注
1 | 暂列金额 | 0.00 |  |  |  | 明细详见表-12-1
2 | 暂估价 | 0.00
2.1 | 材料暂估价 | — |  |  |  | 明细详见表-12-2
2.2 | 专业工程暂估价 | 0.00 |  |  |  | 明细详见表-12-3
3 | 计日工 |  |  |  |  | 明细详见表-12-4
4 | 总承包服务费 |  |  |  |  | 明细详见表-12-5
5 | 预算包干费
6 | 工程优质费
7 | 概算幅度差
8 | 现场签证费用
9 | 索赔费用
10 | 其他费用
合 计 | [5 empty] | —
注：材料（工程设备）暂估单价进入清单项目综合单价，此处不汇总。
表—12

## 表-13 规费、税金项目清单与计价表【1#、2#住院楼】
规费、税金项目清单与计价表
工程名称：1#、2#住院楼 |  |  | 标段： |  | 第 1 页 共 1 页
序号 | 项目名称 | 计算基础 | 计算基数 | 计算费率 (%) |  | 金额(元)
1 | 增值税销项税额 | 分部分项合计+措施合计+其他项目 |  | 9
合 计
编制人（造价人员）： |  |  | 复核人（造价工程师）：
表—13

## 表-08 分部分项工程和单价措施项目清单与计价表【行政后勤
分部分项工程和单价措施项目清单与计价表
工程名称：行政后勤楼 |  |  |  | 标段： |  |  |  | 第 1 页 共 1 页
序号 | 项目编码 | 项目名称 | 项目特征描述 |  | 计量单位 | 工程量 | 金额（元）
[7 empty] | 综合单价 |  | 综合合价 | 其中
暂估价
UPS配电系统
1 | 030404017011 | 配电箱 | 1.名称:UPS楼层配电箱 2.型号:依据系统图 3.安装方式:综合考虑 4.其他:依据设计图纸、技术需求书及施工规范要求综合考虑 |  | 台 | 4
2 | 030408001013 | 电力电缆 | 1.名称:电力电缆 2.型号、规格:WDZR-YJ(F)E-3*4 3.其他:依据设计图纸、技术需求书及施工规范要求综合考虑 |  | m | 318
UPS配电系统合计
内外网综合布线系统
内网布线系统
3 | 031101042003 | 4口ONU | 1.名称:4口ONU 2.规格:ONU用户端口支持网管管理，支持自我故障检测并复位功能，并且在掉电、重启后原有配置能够迅速恢复，同时也支持远程批量软件升级，支持升级失败自动回退功能，进一步提高了网络管理员的工作效率，减少运营商网络的运营成本，内置安全机制，可从控制、管理、转发三平面全方位保障网络设备的安全，支持CPU保护机制，非法协议报文过滤；双向报文速率抑制。 支持增强的以太网供电功能（PoE+），PoE供电款型可以提供每端口最大30W的输出功率；支持为无线AP，可视IP电话，高清监控摄像头以及更多的终端设备提供以太网供电能力。 上行PON接口提供万兆线速转发，下行用户侧提供4口10/100/1000BASE-T高密接口，上行到OLT采用万兆对称PON口 3.含模块及相关配件 4.其他:依据设计图纸、技术需求书及施工规范要求综合考虑 |  | 套 | 46
4 | 031101042004 | 8口ONU | 1.名称:8口ONU 2.规格:ONU用户端口支持网管管理，支持自我故障检测并复位功能，并且在掉电、重启后原有配置能够迅速恢复，同时也支持远程批量软件升级，支持升级失败自动回退功能，进一步提高了网络管理员的工作效率，减少运营商网络的运营成本，内置安全机制，可从控制、管理、转发三平面全方位保障网络设备的安全，支持CPU保护机制，非法协议报文过滤；双向报文速率抑制。 支持增强的以太网供电功能（PoE+），PoE供电款型可以提供每端口最大30W的输出功率；支持为无线AP，可视IP电话，高清监控摄像头以及更多的终端设备提供以太网供电能力。 上行PON接口提供万兆线速转发，下行用户侧提供8口10/100/1000BASE-T高密接口，上行到OLT采用万兆对称PON口。 为统一管理，与核心交换机同一品牌 3.含模块及相关配件 4.其他:依据设计图纸、技术需求书及施工规范要求综合考虑 |  | 套 | 97
5 | 031101042005 | 24口ONU | 1.名称:24口ONU 2.规格:ONU用户端口支持网管管理，支持自我故障检测并复位功能，并且在掉电、重启后原有配置能够迅速恢复，同时也支持远程批量软件升级，支持升级失败自动回退功能，进一步提高了网络管理员的工作效率，减少运营商网络的运营成本，内置安全机制，可从控制、管理、转发三平面全方位保障网络设备的安全，支持CPU保护机制，非法协议报文过滤；双向报文速率抑制。 支持增强的以太网供电功能（PoE+），PoE供电款型可以提供每端口最大30W的输出功率；支持为无线AP，可视IP电话，高清监控摄像头以及更多的终端设备提供以太网供电能力。 上行PON接口提供万兆线速转发，下行用户侧提供24口10/100/1000BASE-T高密接口，上行到OLT采用万兆对称PON口 3.含模块及相关配件 4.其他:依据设计图纸、技术需求书及施工规范要求综合考虑 |  | 套 | 17
6 | 030502001010 | 6U机柜 | 1.名称:6U机柜 2.安装方式:综合考虑 3.其他:依据设计图纸、技术需求书及施工规范要求综合考虑 |  | 台 | 4
7 | 粤030503016001 | 弱电箱 | 1.名称:弱电箱 2.参数：500*400*120mm，离地30cm安装 3.其他:依据设计图纸、技术需求书及施工规范要求综合考虑 |  | 台 | 188
8 | 031103025001 | 光纤分纤箱 | 1.名称:光纤分纤箱 2.含模块及相关配件 3.其他:依据设计图纸、技术需求书及施工规范要求综合考虑 |  | 个 | 12
9 | 030502010011 | 12口光纤配线架 | 1.名称:12口光纤配线架 2.规格:12口 3.含模块及相关配件 4.其他:依据设计图纸、技术需求书及施工规范要求综合考虑 |  | 个 | 12
10 | 030502010012 | 48口光纤配线架 | 1.名称:48口光纤配线架 2.规格:48口 3.含模块及相关配件 4.其他:依据设计图纸、技术需求书及施工规范要求综合考虑 |  | 个 | 4
11 | 031103025002 | 光分路器 | 1.名称:光分路器 2.规格:2:16光分路器 3.其他:依据设计图纸、技术需求书及施工规范要求综合考虑 |  | 个 | 12
12 | 031103025003 | 光分路器与光线路插接 | 1.名称:光分路器与光线路插接 2.其他:依据设计图纸、技术需求书及施工规范要求综合考虑 |  | 个 | 24
13 | 031103025004 | 光分路器本机测试 | 1.名称:光分路器本机测试 2.其他:依据设计图纸、技术需求书及施工规范要求综合考虑 |  | 个 | 12
14 | 030502020001 | 光纤测试 | 1.测试类别:光纤测试 2.其他:依据设计图纸、技术需求书及施工规范要求综合考虑 |  | 链路 | 144
15 | 031103010001 | 光缆接续 | 1.名称:光缆接续 2.其他:依据设计图纸、技术需求书及施工规范要求综合考虑 |  | 头 | 288
16 | 030502007003 | 光缆 | 1.名称:6芯单模光纤 2.规格:6芯 3.安装方式:综合考虑 4.其他:依据设计图纸、技术需求书及施工规范要求综合考虑 |  | m | 2240
17 | 030502007012 | 2芯皮线光缆 | 1.名称:2芯皮线光缆 2.规格:2芯 3.安装方式:综合考虑 4.其他:依据设计图纸、技术需求书及施工规范要求综合考虑 |  | m | 10859.19
18 | 030502016001 | 布放尾纤 | 1.名称:光纤跳线 2.规格:LC多模 3.其他:依据设计图纸、技术需求书及施工规范要求综合考虑 |  | 根 | 272
19 | 030502016002 | 布放尾纤 | 1.名称:光纤尾纤 2.规格:LC单模 3.其他:依据设计图纸、技术需求书及施工规范要求综合考虑 |  | 根 | 96
20 | 030502016003 | 布放尾纤 | 1.名称:光纤尾纤 2.规格:LC多模 3.其他:依据设计图纸、技术需求书及施工规范要求综合考虑 |  | 根 | 272
内网布线系统合计
外网布线系统
21 | 031101042007 | 4口ONU | 1.名称:4口ONU 2.规格:ONU用户端口支持网管管理，支持自我故障检测并复位功能，并且在掉电、重启后原有配置能够迅速恢复，同时也支持远程批量软件升级，支持升级失败自动回退功能，进一步提高了网络管理员的工作效率，减少运营商网络的运营成本，内置安全机制，可从控制、管理、转发三平面全方位保障网络设备的安全，支持CPU保护机制，非法协议报文过滤；双向报文速率抑制。 支持增强的以太网供电功能（PoE+），PoE供电款型可以提供每端口最大30W的输出功率；支持为无线AP，可视IP电话，高清监控摄像头以及更多的终端设备提供以太网供电能力。 上行PON接口提供万兆线速转发，下行用户侧提供4口10/100/1000BASE-T高密接口，上行到OLT采用万兆对称PON口。 为统一管理，与核心交换机同一品牌 3.含模块及相关配件 4.其他:依据设计图纸、技术需求书及施工规范要求综合考虑 |  | 套 | 54
22 | 031101042008 | 8口ONU | 1.名称:8口ONU 2.规格:ONU用户端口支持网管管理，支持自我故障检测并复位功能，并且在掉电、重启后原有配置能够迅速恢复，同时也支持远程批量软件升级，支持升级失败自动回退功能，进一步提高了网络管理员的工作效率，减少运营商网络的运营成本，内置安全机制，可从控制、管理、转发三平面全方位保障网络设备的安全，支持CPU保护机制，非法协议报文过滤；双向报文速率抑制。 支持增强的以太网供电功能（PoE+），PoE供电款型可以提供每端口最大30W的输出功率；支持为无线AP，可视IP电话，高清监控摄像头以及更多的终端设备提供以太网供电能力。 上行PON接口提供万兆线速转发，下行用户侧提供8口10/100/1000BASE-T高密接口，上行到OLT采用万兆对称PON口。 为统一管理，与核心交换机同一品牌 3.含模块及相关配件 4.其他:依据设计图纸、技术需求书及施工规范要求综合考虑 |  | 套 | 5
23 | 030502010013 | 12口光纤配线架 | 1.名称:12口光纤配线架 2.规格:12口 3.含模块及相关配件 4.其他:依据设计图纸、技术需求书及施工规范要求综合考虑 |  | 个 | 12
24 | 030502010014 | 48口光纤配线架 | 1.名称:48口光纤配线架 2.规格:48口 3.含模块及相关配件 4.其他:依据设计图纸、技术需求书及施工规范要求综合考虑 |  | 个 | 4
25 | 031103025006 | 光分路器 | 1.名称:光分路器 2.规格:2:16光分路器 3.其他:依据设计图纸、技术需求书及施工规范要求综合考虑 |  | 个 | 12
26 | 031103025007 | 光分路器与光线路插接 | 1.名称:光分路器与光线路插接 2.其他:依据设计图纸、技术需求书及施工规范要求综合考虑 |  | 个 | 24
27 | 031103025008 | 光分路器本机测试 | 1.名称:光分路器本机测试 2.其他:依据设计图纸、技术需求书及施工规范要求综合考虑 |  | 个 | 12
28 | 030502020004 | 光纤测试 | 1.测试类别:光纤测试 2.其他:依据设计图纸、技术需求书及施工规范要求综合考虑 |  | 链路 | 144
29 | 031103010002 | 光缆接续 | 1.名称:光缆接续 2.其他:依据设计图纸、技术需求书及施工规范要求综合考虑 |  | 头 | 288
30 | 030502007011 | 光缆 | 1.名称:6芯单模光纤 2.规格:6芯 3.安装方式:综合考虑 4.其他:依据设计图纸、技术需求书及施工规范要求综合考虑 |  | m | 2240
31 | 030502007013 | 2芯皮线光缆 | 1.名称:2芯皮线光缆 2.规格:2芯 3.安装方式:综合考虑 4.其他:依据设计图纸、技术需求书及施工规范要求综合考虑 |  | m | 5847.25
32 | 030502016010 | 布放尾纤 | 1.名称:光纤跳线 2.规格:LC多模 3.其他:依据设计图纸、技术需求书及施工规范要求综合考虑 |  | 根 | 96
33 | 030502016011 | 布放尾纤 | 1.名称:光纤尾纤 2.规格:LC单模 3.其他:依据设计图纸、技术需求书及施工规范要求综合考虑 |  | 根 | 272
34 | 030502016012 | 布放尾纤 | 1.名称:光纤尾纤 2.规格:LC多模 3.其他:依据设计图纸、技术需求书及施工规范要求综合考虑 |  | 根 | 96
外网布线系统合计
综合布线系统
35 | 030502012002 | 信息插座 | 1.名称:单孔内网信息插座 2.安装方式:暗装 3.含模块 4.其他:依据设计图纸、技术需求书及施工规范要求综合考虑 |  | 个 | 12
36 | 030502012001 | 信息插座 | 1.名称:单孔外网信息插座 2.安装方式:暗装 3.含模块 4.其他:依据设计图纸、技术需求书及施工规范要求综合考虑 |  | 个 | 97
37 | 030502012004 | 信息插座 | 1.名称:语音+内网双孔信息插座 2.安装方式:暗装 3.含模块 4.其他:依据设计图纸、技术需求书及施工规范要求综合考虑 |  | 个 | 406
38 | 030502004001 | 电视、电话插座 | 1.名称:网络电视插座 2.安装方式:暗装 3.含模块 4.其他:依据设计图纸、技术需求书及施工规范要求综合考虑 |  | 个 | 109
39 | 030411002001 | 线槽 | 1.名称:金属线槽 2.规格:MR-400*200 厚度1.5mm 3.其他:依据设计图纸、技术需求书及施工规范要求综合考虑 |  | m | 45
40 | 030411002003 | 线槽 | 1.名称:金属线槽 2.规格:MR-300*100 厚度1.2mm 3.其他:依据设计图纸、技术需求书及施工规范要求综合考虑 |  | m | 1060
41 | 030413001001 | 铁构件 | 1.名称:线槽支吊架 2.材质:铁构件 3.规格:综合考虑 4.除锈、刷油 5.其他:依据设计图纸、技术需求书及施工规范要求综合考虑 |  | kg | 2140
42 | 030411006001 | 接线盒 | 1.名称:接线盒 2.材质:钢制 3.规格:86盒 4.安装形式:综合考虑 5.其他:依据设计图纸、技术需求书及施工规范要求综合考虑 |  | 个 | 624
43 | 030411001001 | 配管 | 1.名称:电线导管 2.材质、规格:JDG20 3.配置形式:暗配 4.其他:依据设计图纸、技术需求书及施工规范要求综合考虑 |  | m | 4458
44 | 030411001002 | 配管 | 1.名称:电线导管 2.材质、规格:JDG25 3.配置形式:暗配 4.其他:依据设计图纸、技术需求书及施工规范要求综合考虑 |  | m | 260
45 | 030413002001 | 凿(压)槽 | 1.名称:凿槽及修补 2.规格:70mm×70mm 3.类型:砖、混凝土结构 4.其他:依据设计图纸、技术需求书及施工规范要求综合考虑 |  | m | 748.8
46 | 030502005001 | 双绞线缆 | 1.名称:非屏蔽网线 2.规格:网线 UTP6 3.线缆对数:4对 4.敷设方式:综合考虑 5.其他:依据设计图纸、技术需求书及施工规范要求综合考虑 |  | m | 5833
47 | 030502019001 | 双绞线缆测试 | 1.测试类别:六类双绞线缆测试 2.其他:依据设计图纸、技术需求书及施工规范要求综合考虑 |  | 链路 | 624
综合布线系统合计
内外网综合布线系统合计
电梯五方通话
48 | 030411001024 | 配管 | 1.名称:电线导管 2.材质、规格:JDG25 3.配置形式:暗配 4.其他:依据设计图纸、技术需求书及施工规范要求综合考虑 |  | m | 155
49 | 030411004041 | 配线 | 1.名称:多芯软导线 2.规格:ZR-RVVP4*1.0 3.敷设方式:管内穿线 |  | m | 170
50 | 030411004042 | 配线 | 1.名称:多芯软导线 2.规格:ZR-RVVP4*1.0 3.敷设方式:线槽穿线 |  | m | 4104
电梯五方通话合计
有线电视系统
51 | 030502005022 | 双绞线缆 | 1.名称:非屏蔽网线 2.规格:网线 UTP6 3.线缆对数:4对 4.敷设方式:综合考虑 5.其他:依据设计图纸、技术需求书及施工规范要求综合考虑 |  | m | 2410
52 | 030411001038 | 配管 | 1.名称:电线导管 2.材质、规格:JDG20 3.配置形式:暗配 4.其他:依据设计图纸、技术需求书及施工规范要求综合考虑 |  | m | 2300
53 | 030502019016 | 双绞线缆测试 | 1.测试类别:六类双绞线缆测试 2.其他:依据设计图纸、技术需求书及施工规范要求综合考虑 |  | 链路 | 125
有线电视系统合计
入侵报警系统
54 | 030411006005 | 接线盒 | 1.名称:接线盒 2.材质:钢制 3.规格:86盒 4.安装形式:综合考虑 5.其他:依据设计图纸、技术需求书及施工规范要求综合考虑 |  | 个 | 2
55 | 030411004018 | 多芯软导线 | 1.名称:电气配线 2.配线形式:线槽配线 3.型号、规格:RVV2*1.0 4.材质:铜芯 5.其他:依据设计图纸、技术需求书及施工规范要求综合考虑 |  | m | 15
56 | 030411004019 | 多芯软导线 | 1.名称:电气配线 2.配线形式:管内配线 3.型号、规格:RVV2*1.0 4.材质:铜芯 5.其他:依据设计图纸、技术需求书及施工规范要求综合考虑 |  | m | 2
57 | 030411004020 | 多芯软导线 | 1.名称:电气配线 2.配线形式:管内配线 3.型号、规格:RVS2*1.0 4.材质:铜芯 5.其他:依据设计图纸、技术需求书及施工规范要求综合考虑 |  | m | 9
58 | 030411001014 | 配管 | 1.名称:电线导管 2.材质、规格:SC20 3.配置形式:暗配 4.其他:依据设计图纸、技术需求书及施工规范要求综合考虑 |  | m | 8.9
59 | 030507017007 | 安全防范分系统调试 | 1.名称:入侵报警系统调试 2.其他:依据设计图纸、技术需求书及施工规范要求综合考虑 |  | 系统 | 2
入侵报警系统合计
门禁控制系统
60 | 030507006001 | 双门双向门禁控制器 | 1.名称:双门门禁控制器 2.参数:管理能力：2门，支持双向4读卡器；可配置用户访问级别（无穷），读卡器通讯方式：加密RS485，支持手拉手布线，通讯距离达500m以上； 3.其他:依据设计图纸、技术需求书及施工规范要求综合考虑 |  | 台 | 33
61 | 030507005004 | 读卡器 | 1.名称:读卡器 2.参数:非接触卡支持：ISO14443A（M1、CPU、NFC、银联Q-Pass），ISO14443B（身份证），ISO15693，支持Psam验证，手机NFC可配置是否允许IC卡号复制 3.其他:依据设计图纸、技术需求书及施工规范要求综合考虑 |  | 台 | 33
62 | 030507007007 | 双门磁力锁 | 1.名称:双门磁力锁 2.参数:最大拉力：双门560kg，输入电压：DC12V or DC24V (可选)；具备CE证书；适用范围：木门、铁门；锁的开启次数≥100万次，具备相关第三方检验报告； 使用环境满足环境要求，所有外露的锁体，吸板以及安装支架的表面处理均通过24 小时盐雾测试，以及48 小时湿度测试 3.其他:依据设计图纸、技术需求书及施工规范要求综合考虑 |  | 台 | 33
63 | 030404031004 | 开门按钮 | 1.名称:开门按钮 2.参数:结构：塑料面板；性能：最大耐电流1.25A，电压250V；输出：常开 3.其他:依据设计图纸、技术需求书及施工规范要求综合考虑 |  | 个 | 33
64 | 030411006019 | 接线盒 | 1.名称:接线盒 2.材质:钢制 3.规格:86盒 4.安装形式:综合考虑 5.其他:依据设计图纸、技术需求书及施工规范要求综合考虑 |  | 个 | 132
65 | 030411004021 | 多芯软导线 | 1.名称:多芯软导线 2.规格:RVV2*1.0 3.敷设方式:管内穿线 |  | m | 618
66 | 030411004022 | 多芯软导线 | 1.名称:多芯软导线 2.规格:RVV3*1.5 3.敷设方式:管内穿线 |  | m | 316
67 | 030411004053 | 多芯软导线 | 1.名称:多芯软导线 2.规格:RVV3*1.5 3.敷设方式:线槽穿线 |  | m | 1096.621
68 | 030411004023 | 配线 | 1.名称:多芯软导线 2.规格:RVV6*0.5 3.敷设方式:管内穿线 |  | m | 206
69 | 030411001016 | 配管 | 1.名称:电线导管 2.材质、规格:JDG20 3.配置形式:暗配 4.其他:依据设计图纸、技术需求书及施工规范要求综合考虑 |  | m | 1408
70 | 030502005008 | 双绞线缆 | 1.名称:非屏蔽网线 2.规格:网线 UTP6 3.线缆对数:4对 4.敷设方式:综合考虑 5.其他:依据设计图纸、技术需求书及施工规范要求综合考虑 |  | m | 1415
71 | 030502019007 | 双绞线缆测试 | 1.测试类别:六类双绞线缆测试 2.其他:依据设计图纸、技术需求书及施工规范要求综合考虑 |  | 链路 | 33
72 | 030507017008 | 安全防范分系统调试 | 1.安全防范分系统调试 出入口系统 ≤16门 |  | 系统 | 33
门禁控制系统合计
视频监控系统
73 | 030507008004 | 电梯摄像机 | 1.名称:电梯摄像机 2.参数:支持绊线入侵，区域入侵 不低于400万像素1/2.8英寸CMOS图像传感器，低照度效果好，图像清晰度高 可输出400万（2560×1440）@25fps 支持H.265编码，压缩比高，实现超低码流传输 内置高效红外补光灯，最大红外监控距离50米 3.含摄像机电源 4.其他:依据设计图纸、技术需求书及施工规范要求综合考虑 |  | 台 | 7
74 | 030507008006 | 400W红外半球（室内 音频 POE） | 1.名称:400W红外半球（室内 音频 POE） 2.参数:不小于400万像素1/2.8英寸CMOS图像传感器，低照度效果好，图像清晰度高 支持H.265编码，压缩比高，实现超低码流传输 内置高效红外补光灯，最大红外监控距离30米 3.其他:依据设计图纸、技术需求书及施工规范要求综合考虑 |  | 台 | 73
75 | 030507008007 | 400W枪机（室内 POE） | 1.名称:400W枪机（室内 POE） 2.参数:采用不支持绊线入侵，区域入侵 不小于400万像素1/2.8英寸CMOS图像传感器 可输出400万（2560×1440）@25fps 支持H.265编码，压缩比高，实现超低码流传输 内置高效红外补光灯，最大红外监控距离50米 3.含摄像机电源 4.其他:依据设计图纸、技术需求书及施工规范要求综合考虑 |  | 台 | 26
76 | 030507008008 | 摄像机支架 | 1.名称:摄像机支架 2.安装方式:综合考虑 3.其他:据设计图纸、技术需求书及施工规范要求综合考虑 |  | 台 | 26
77 | 030501013003 | 无线网桥 | 1.名称:无线网桥（含电源） 2.参数:依据设计及技术方案要求 3.其他:依据设计图纸、技术需求书及施工规范要求综合考虑 |  | 台 | 11
78 | 030411001017 | 配管 | 1.名称:电线导管 2.材质、规格:SC20 3.配置形式:暗配 4.其他:依据设计图纸、技术需求书及施工规范要求综合考虑 |  | m | 708
79 | 030411004057 | 多芯软导线 | 1.名称:多芯软导线 2.规格:RVV3*1.5 3.敷设方式:管内穿线 |  | m | 20.6
80 | 030411004058 | 多芯软导线 | 1.名称:多芯软导线 2.规格:RVV2*1.5 3.敷设方式:管内穿线 |  | m | 36.85
81 | 030411004059 | 多芯软导线 | 1.名称:多芯软导线 2.规格:RVV2*1.5 3.敷设方式:线槽穿线 |  | m | 238.6
82 | 030411006006 | 接线盒 | 1.名称:接线盒 2.材质:钢制 3.规格:86盒 4.安装形式:综合考虑 5.其他:依据设计图纸、技术需求书及施工规范要求综合考虑 |  | 个 | 106
83 | 030502005009 | 双绞线缆 | 1.名称:非屏蔽网线 2.规格:网线 UTP6 3.线缆对数:4对 4.敷设方式:综合考虑 5.其他:依据设计图纸、技术需求书及施工规范要求综合考虑 |  | m | 4350
84 | 030502019008 | 双绞线缆测试 | 1.测试类别:六类双绞线缆测试 2.其他:依据设计图纸、技术需求书及施工规范要求综合考虑 |  | 链路 | 106
85 | 030507017011 | 安全防范分系统调试 | 1.名称:视频监控系统调试 2.类别:摄像机 3.其他:依据设计图纸、技术需求书及施工规范要求综合考虑 |  | 系统 | 1
86 | 030507017013 | 安全防范分系统调试 | 1.名称:视频监控系统调试 2.类别:摄像机 3.其他:依据设计图纸、技术需求书及施工规范要求综合考虑 |  | 系统 | 233
视频监控系统合计
智能照明系统
87 | 030411004043 | 配线 | 1.名称:多芯软导线 2.规格:ZR-RVS2*1.5 3.敷设方式:管内穿线 |  | m | 474.262
88 | 030411001018 | 配管 | 1.名称:电线导管 2.材质、规格:JDG20 3.配置形式:暗配 4.其他:依据设计图纸、技术需求书及施工规范要求综合考虑 |  | m | 172.362
智能照明系统合计
能源管理系统
89 | 030411001019 | 配管 | 1.名称:电线导管 2.材质、规格:JDG20 3.配置形式:暗配 4.其他:依据设计图纸、技术需求书及施工规范要求综合考虑 |  | m | 526
90 | 030411004025 | 多芯软导线 | 1.名称:多芯软导线 2.规格:RVV2*1.0 3.敷设方式:管内穿线 |  | m | 78
91 | 030411004026 | 多芯软导线 | 1.名称:多芯软导线 2.规格:RVV4*1.0 3.敷设方式:管内穿线 |  | m | 463
92 | 030411004028 | 配线 | 1.名称:多芯软导线 2.规格:RVV4*1.0 3.敷设方式:线槽穿线 |  | m | 419
93 | 030502019023 | 双绞线缆测试 | 1.测试类别:六类双绞线缆测试 2.其他:依据设计图纸、技术需求书及施工规范要求综合考虑 |  | 链路 | 25
94 | 030507017012 | 安全防范分系统调试 | 1.名称:视频监控系统调试 2.类别:摄像机 3.其他:依据设计图纸、技术需求书及施工规范要求综合考虑 |  | 系统 | 4
能源管理系统合计
智能网综合布线系统
95 | 030501012003 | 24口POE交换机 | 1.名称:24口POE交换机 2.参数:交换容量≥528Gbps，包转发率≥108Mpps（官网最小值） 10/100/1000Base-T自适应以太网端口≥24个，万兆SFP+口≥4个 支持基于端口的VLAN，支持基于协议的VLAN； 支持堆叠，堆叠链路冗余保护能够快速收敛，收敛时间≤50ms 支持POE/POE+供电，供电功率≥370W 支持IPv4静态路由、RIP V1/V2、OSPF，支持IPv6静态路由、RIPng，提供官网链接证明 为统一管理，与核心交换机同一品牌 3.含交换机配件 4.其他:依据设计图纸、技术需求书及施工规范要求综合考虑 |  | 台 | 12
96 | 030501012005 | 24口全光汇聚交换机 | 1.名称:24口全光汇聚交换机 2.参数:交换容量≥2.5Tbps，包转发率≥720Mpps；（官网最小值） ≥24个10G/1G BASE-X SFP+端口,≥2个40G QSFP+端口,≥2个Slot,双电源冗余； 支持模块化双风扇，前/后通风，风道可调； 支持设备堆叠，最大堆叠台数≥9台，支持完善的堆叠分裂检测机制； 支持IGMP v1/v2/v3，MLD v1/v2，支持IGMP Snooping v1/v2/v3，MLD Snooping v1/v2； 支持VxLAN功能；支持智能网管功能；提供官网链接证明 支持OPENFLOW 1.3标准支持普通模式和Openflow 模式切换；提供官网链接证明 为统一管理，与核心交换机同一品牌 3.含交换机配件 4.其他:依据设计图纸、技术需求书及施工规范要求综合考虑 |  | 台 | 2
97 | 030501012006 | 24口接入交换机 | 1.名称:24口接入交换机 2.参数:交换容量≥528Gbps，包转发率≥108Mpps（官网最小值） 10/100/1000Base-T自适应以太网端口≥24个，万兆SFP+口≥4个 支持基于端口的VLAN，支持基于协议的VLAN； 支持堆叠，堆叠链路冗余保护能够快速收敛，收敛时间≤50ms 支持IPv4静态路由、RIP V1/V2、OSPF，支持IPv6静态路由、RIPng，提供官网链接证明 为统一管理，与核心交换机同一品牌 3.含交换机配件 4.其他:依据设计图纸、技术需求书及施工规范要求综合考虑 |  | 台 | 3
98 | 030501007003 | 单模光纤接口模块（LC） | 1.名称:单模光纤接口模块（LC） 2.型号:LC接口千兆SFP光模块，波长1310nm，传输距离10km 3.其他:依据设计图纸、技术需求书及施工规范要求综合考虑 |  | 台 | 100
99 | 030502001007 | 42U机柜 | 1.名称:42U机柜 2.规格:600*600*2000 3.安装方式:综合考虑 4.其他:依据设计图纸、技术需求书及施工规范要求综合考虑 |  | 台 | 12
100 | 030502010009 | 24口光纤配线架 | 1.名称:24口光纤配线架 2.规格:24口 3.含模块及相关配件 4.其他:依据设计图纸、技术需求书及施工规范要求综合考虑 |  | 个 | 14
101 | 030502010010 | 24口RJ45配线架 | 1.名称:24口RJ45配线架 2.规格:24口 3.含模块及相关配件 4.其他:依据设计图纸、技术需求书及施工规范要求综合考虑 |  | 个 | 15
102 | 030502007007 | 光缆 | 1.名称:12芯单模光纤 2.规格:12芯 3.安装方式:综合考虑 4.其他:依据设计图纸、技术需求书及施工规范要求综合考虑 |  | m | 850
103 | 030502007008 | 12芯多模光纤 | 1.名称:12芯多模光纤 2.规格:12芯 3.安装方式:综合考虑 4.其他:依据设计图纸、技术需求书及施工规范要求综合考虑 |  | m | 367
104 | 030502020003 | 光纤测试 | 1.测试类别:光纤测试 2.其他:依据设计图纸、技术需求书及施工规范要求综合考虑 |  | 链路 | 168
105 | 030502016007 | 布放尾纤 | 1.名称:光纤跳线 2.规格:LC多模 3.其他:依据设计图纸、技术需求书及施工规范要求综合考虑 |  | 根 | 288
106 | 030502016008 | 布放尾纤 | 1.名称:光纤尾纤 2.规格:LC单模 3.其他:依据设计图纸、技术需求书及施工规范要求综合考虑 |  | 根 | 48
107 | 030502016009 | 布放尾纤 | 1.名称:光纤尾纤 2.规格:LC多模 3.其他:依据设计图纸、技术需求书及施工规范要求综合考虑 |  | 根 | 288
108 | 030502014003 | 光纤连接 | 1.名称:24口光纤连接盘 2.其他:依据设计图纸、技术需求书及施工规范要求综合考虑 |  | 芯 | 29
智能网综合布线系统合计
楼宇自控系统（BA)
109 | 030503005008 | 冷水主机网关接口 | 1.名称:冷水主机网关接口 2.参数:纳入BACnet、MODbus RTU等通讯协议，modbus网关箱，支持250点，内含一个E0 3.其他:依据设计图纸、技术需求书及施工规范要求综合考虑 |  | 台 | 12
110 | 030503003003 | DDC一体化箱 | 1.名称:DDC一体化箱 2.参数:编程、调试：支持Web+云端：支持云端在线编程、调试、图形化编程 集成暖通节能算法库 可扩展IO模块，无缝调用 同时支持BACnet IP、BACnet MS/TP、Modbus RTU通讯 支持BACnet COV功能，数据传输速度更快 RTC时钟掉电保持180天，无外置电容/电池储能 OTA固件管理升级 通讯接口: 双网口配置，IP菊花链式拓扑，实现网络冗余； 软件容量: BACnet/IP对象500个。 控制回路: 2000个逻辑块运行态小于30ms PID回路控制:20组 逻辑块：2000个逻辑块运行态小于30ms RTC时钟掉电保存180天 OTA固件在线升级工作环境:-20~50℃,0~90%RH不结露。 污染等级：II 过电压类别：III 本体防护等级：IP20 外壳阻燃等级：UL94-5VA 电磁兼容：适用于住宅和工业EMC环境 3.其他:依据设计图纸、技术需求书及施工规范要求综合考虑 |  | 台 | 19
111 | 030503006002 | 液位开关 | 1.名称:液位开关 2.参数: 0~5米 / 4-20mA，24VDC；精度:±0.5%FS 3.其他:依据设计图纸、技术需求书及施工规范要求综合考虑 |  | 支 | 22
112 | 030503006003 | 滤网压差开关 | 1.名称:滤网压差开关 2.参数:动作范围50-500Pa，可调，带安装配件；精度:30 ± 10 Pa 3.其他:依据设计图纸、技术需求书及施工规范要求综合考虑 |  | 支 | 18
113 | 030503006004 | 水管压力传感器 | 1.名称:水管压力传感器 2.参数: 0~1.6MPa / 4-20mA，安装接口G1/2，24VDC；精度:±0.5%FS 3.其他:依据设计图纸、技术需求书及施工规范要求综合考虑 |  | 支 | 1
114 | 030503006006 | 温度传感器 | 1.名称:温度传感器 2.参数: -20~80℃/4~20mA，感温探头200mm，电源24VAC/DC；精度:±0.3℃@25℃ 3.其他:依据设计图纸、技术需求书及施工规范要求综合考虑 |  | 支 | 18
115 | 030503006007 | 温湿度传感器 | 1.名称:温湿度传感器 2.参数: -20~80℃ & 0~100%RH，双电流/电压输出，24VAC/DC；精度:±3%RH & 0.4℃ 3.其他:依据设计图纸、技术需求书及施工规范要求综合考虑 |  | 支 | 6
116 | 030503006008 | 一氧化碳传感器 | 1.名称:一氧化碳传感器 2.参数:输出0-10V,测量范围0-100ppm,电源AC24/DC24 3.其他:依据设计图纸、技术需求书及施工规范要求综合考虑 |  | 支 | 3
117 | 030503006009 | 二氧化碳传感器 | 1.名称:二氧化碳传感器 2.参数:输出4-20mA或0-10V,测量范围0-2000ppm,电源AC24/DC24 3.其他:依据设计图纸、技术需求书及施工规范要求综合考虑 |  | 支 | 6
118 | 030411001020 | 配管 | 1.名称:电线导管 2.材质、规格:JDG20 3.配置形式:暗配 4.其他:依据设计图纸、技术需求书及施工规范要求综合考虑 |  | m | 1104
119 | 030411001021 | 配管 | 1.名称:电线导管 2.材质、规格:JDG25 3.配置形式:暗配 4.其他:依据设计图纸、技术需求书及施工规范要求综合考虑 |  | m | 794.2
120 | 030411001022 | 金属软管 | 1.名称:金属软管 2.材质、规格:φ20mm 3.配置形式:暗配 4.其他:依据设计图纸、技术需求书及施工规范要求综合考虑 |  | m | 110
121 | 030411002005 | 金属线槽 | 1.名称:金属线槽 2.规格:MR-50*50 厚1.0mm 3.其他:依据设计图纸、技术需求书及施工规范要求综合考虑 |  | m | 66
122 | 030413001005 | 铁构件 | 1.名称:线槽支吊架 2.材质:铁构件 3.规格:综合考虑 4.除锈、刷油 5.其他:依据设计图纸、技术需求书及施工规范要求综合考虑 |  | kg | 70
123 | 030411006007 | 接线盒 | 1.名称:接线盒 2.材质:钢制 3.规格:86盒 4.安装形式:综合考虑 5.其他:依据设计图纸、技术需求书及施工规范要求综合考虑 |  | 个 | 110
124 | 030411004029 | 配线 | 1.名称:多芯软导线 2.规格:ZR-RVV2*0.75 3.敷设方式:管内穿线 |  | m | 135
125 | 030411004030 | 配线 | 1.名称:多芯软导线 2.规格:ZR-RVVP2*0.75 3.敷设方式:管内穿线 |  | m | 165
126 | 030411004054 | 配线 | 1.名称:多芯软导线 2.规格:ZR-RVSP2*1.0 3.敷设方式:管内穿线 |  | m | 30
127 | 030411004033 | 配线 | 1.名称:多芯软导线 2.规格:ZR-RVVP4*0.75 3.敷设方式:管内穿线 |  | m | 260
128 | 030411004055 | 配线 | 1.名称:多芯软导线 2.规格:ZR-RVV4*0.75 3.敷设方式:管内穿线 |  | m | 208
129 | 030411004031 | 配线 | 1.名称:多芯软导线 2.规格:ZR-RVV6*0.75 3.敷设方式:管内穿线 |  | m | 410
130 | 030411004032 | 配线 | 1.名称:多芯软导线 2.规格:ZR-RVV8*0.75 3.敷设方式:管内穿线 |  | m | 466
131 | 030411004034 | 配线 | 1.名称:多芯软导线 2.规格:ZR-RVV2*0.75 3.敷设方式:线槽穿线 |  | m | 40
132 | 030411004037 | 配线 | 1.名称:多芯软导线 2.规格:ZR-RVVP2*0.75 3.敷设方式:线槽穿线 |  | m | 60
133 | 030411004035 | 配线 | 1.名称:多芯软导线 2.规格:ZR-RVVP4*0.75 3.敷设方式:线槽穿线 |  | m | 98
134 | 030411004056 | 配线 | 1.名称:多芯软导线 2.规格:ZR-RVV4*0.75 3.敷设方式:线槽穿线 |  | m | 225
135 | 030411004038 | 配线 | 1.名称:多芯软导线 2.规格:ZR-RVV6*0.75 3.敷设方式:线槽穿线 |  | m | 280
136 | 030411004039 | 配线 | 1.名称:多芯软导线 2.规格:ZR-RVV8*0.75 3.敷设方式:线槽穿线 |  | m | 278
137 | 030411004040 | 配线 | 1.名称:电气配线 2.配线形式:管内穿线 3.型号、规格:ZR-BVV-1.5 4.材质:铜芯 5.其他:依据设计图纸、技术需求书及施工规范要求综合考虑 |  | m | 585
138 | 030502005012 | 双绞线缆 | 1.名称:非屏蔽网线 2.规格:网线 UTP5 3.线缆对数:4对 4.敷设方式:综合考虑 5.其他:依据设计图纸、技术需求书及施工规范要求综合考虑 |  | m | 880
139 | 030502019011 | 双绞线缆测试 | 1.测试类别:五类双绞线缆测试 2.其他:依据设计图纸、技术需求书及施工规范要求综合考虑 |  | 链路 | 19
楼宇自控系统（BA)合计
会议室报告厅
报告厅
140 | 030506001014 | 全频线阵音箱 | 1.名称:全频线阵音箱 2、其他:依据设计图纸、技术需求书及施工规范要求综合考虑 |  | 台 | 8
141 | 030506001015 | 次低线阵音箱 | 1.名称:次低线阵音箱 2、其他:依据设计图纸、技术需求书及施工规范要求综合考虑 |  | 台 | 2
142 | 03B001 | 线阵辅助吊挂件 | 1.名称:线阵辅助吊挂件 2、其他:依据设计图纸、技术需求书及施工规范要求综合考虑 |  | 套 | 2
143 | 030506001016 | 舞台返送音箱 | 1.名称:舞台返送音箱 2、其他:依据设计图纸、技术需求书及施工规范要求综合考虑 |  | 台 | 2
144 | 030506001019 | 全频线阵功放 | 1.名称:全频线阵功放 2、其他:依据设计图纸、技术需求书及施工规范要求综合考虑 |  | 台 | 2
145 | 030506001020 | 次低线阵功放 | 1.名称:次低线阵功放 2、其他:依据设计图纸、技术需求书及施工规范要求综合考虑 |  | 台 | 1
146 | 030506001021 | 舞台返送功放 | 1.名称:舞台返送功放 2、其他:依据设计图纸、技术需求书及施工规范要求综合考虑 |  | 台 | 1
147 | 030506001023 | 数字调音台 | 1.名称:数字调音台 2、其他:依据设计图纸、技术需求书及施工规范要求综合考虑 |  | 台 | 1
148 | 030506001024 | 音频处理器 | 1.名称:音频处理器 2、其他:依据设计图纸、技术需求书及施工规范要求综合考虑 |  | 台 | 1
149 | 030506001025 | 电源时序器 | 1.名称:电源时序器 2、其他:依据设计图纸、技术需求书及施工规范要求综合考虑 |  | 台 | 2
150 | 030502001011 | 报告厅机柜 | 1.名称:机柜 2、其他:依据设计图纸、技术需求书及施工规范要求综合考虑 |  | 台 | 2
151 | 03B002 | 配件线材 | 1.名称:配件线材 2、其他:依据设计图纸、技术需求书及施工规范要求综合考虑 |  | 项 | 1
152 | 030506001026 | Dante数字混音器 | 1.名称:Dante数字混音器 2、其他:依据设计图纸、技术需求书及施工规范要求综合考虑 |  | 台 | 1
153 | 030506001027 | 桌面式会议话筒 | 1.名称:桌面式会议话筒 2、其他:依据设计图纸、技术需求书及施工规范要求综合考虑 |  | 台 | 8
154 | 030506001028 | 无线手持话筒 | 1.名称:无线手持话筒 2、其他:依据设计图纸、技术需求书及施工规范要求综合考虑 |  | 台 | 2
155 | 031102007001 | 天线分配器 | 1.名称:天线分配器 2、其他:依据设计图纸、技术需求书及施工规范要求综合考虑 |  | 个 | 1
156 | 031102002001 | 指向性天线 | 1.名称:指向性天线 2、其他:依据设计图纸、技术需求书及施工规范要求综合考虑 |  | 副 | 2
157 | 031102004001 | 天线同轴馈线 | 1.名称:天线同轴馈线 2、其他:依据设计图纸、技术需求书及施工规范要求综合考虑 |  | 条 | 2
158 | 03B003 | 天线安装支架 | 1.名称:天线安装支架 2、其他:依据设计图纸、技术需求书及施工规范要求综合考虑 |  | 个 | 2
159 | 03B002 | 配件线材 | 1.名称:配件线材 2、其他:依据设计图纸、技术需求书及施工规范要求综合考虑 |  | 项 | 1
160 | 030507014001 | LED小间距全彩显示屏 | 1.名称:LED小间距全彩显示屏 2、其他:依据设计图纸、技术需求书及施工规范要求综合考虑 |  | m2 | 33.2
161 | 030507009001 | 视频处理器 | 1.名称:视频处理器 2、其他:依据设计图纸、技术需求书及施工规范要求综合考虑 |  | 台 | 1
162 | 03B004 | 钢结构及包边 | 1.名称: 2、其他:依据设计图纸、技术需求书及施工规范要求综合考虑 |  | ㎡ | 34.4
163 | 040801009001 | 智能PLC配电箱 | 1.名称:智能PLC配电箱 2、其他:依据设计图纸、技术需求书及施工规范要求综合考虑 |  | 台 | 1
164 | 03B005 | 安装调试调试培训费用 | 1.名称:安装调试调试培训费用 2、其他:依据设计图纸、技术需求书及施工规范要求综合考虑 |  | 项 | 1
165 | 03B006 | 配件线材 | 1.名称:配件线材 2、其他:依据设计图纸、技术需求书及施工规范要求综合考虑 |  | 项 | 1
166 | 030506007003 | 高清信号无缝切换矩阵主机 | 1.名称:高清信号无缝切换矩阵主机 2、其他:依据设计图纸、技术需求书及施工规范要求综合考虑 |  | 台 | 1
167 | 030501017001 | 高清信号无缝切换矩阵底层控制软件 | 1.名称:高清信号无缝切换矩阵底层控制软件 2、其他:依据设计图纸、技术需求书及施工规范要求综合考虑 |  | 套 | 1
168 | 030501017002 | WINDOWS控制软件 | 1.名称:WINDOWS控制软件 2、其他:依据设计图纸、技术需求书及施工规范要求综合考虑 |  | 套 | 1
169 | 030501007004 | HDMI输入板卡 | 1.名称:HDMI输入板卡 2、其他:依据设计图纸、技术需求书及施工规范要求综合考虑 |  | 套 | 1
170 | 030501007005 | SDI输入板卡 | 1.名称:SDI输入板卡 2、其他:依据设计图纸、技术需求书及施工规范要求综合考虑 |  | 套 | 1
171 | 030501007006 | HDMI输出板卡 | 1.名称:HDMI输出板卡 2、其他:依据设计图纸、技术需求书及施工规范要求综合考虑 |  | 套 | 1
172 | 030506001029 | HDMI单网线传输延长器 | 1.名称:HDMI单网线传输延长器 2、其他:依据设计图纸、技术需求书及施工规范要求综合考虑 |  | 台 | 2
173 | 030501012007 | 报告厅千兆交换机 | 1.名称:48口千兆交换机 2、其他:依据设计图纸、技术需求书及施工规范要求综合考虑 |  | 台 | 1
174 | 030507008011 | 会议摄像头 | 1.名称:会议摄像头 2、其他:依据设计图纸、技术需求书及施工规范要求综合考虑 |  | 台 | 2
175 | 030404018006 | 多媒体会议地插 | 1.名称:多媒体会议地插 2.其他:依据设计图纸、技术需求书及施工规范要求综合考虑 |  | 台 | 4
176 | 030404035001 | 地插盒 | 1.名称:地插盒 2、其他:依据设计图纸、技术需求书及施工规范要求综合考虑 |  | 个 | 4
177 | 03B007 | 配件线材 | 1.名称:配件线材 2、其他:依据设计图纸、技术需求书及施工规范要求综合考虑 |  | 项 | 1
178 | 030412004001 | 全彩染色灯 | 1.名称:全彩染色灯 2、其他:依据设计图纸、技术需求书及施工规范要求综合考虑 |  | 套 | 14
179 | 030412004002 | 影视灯光（会议平板） | 1.名称:影视灯光（会议平板） 2、其他:依据设计图纸、技术需求书及施工规范要求综合考虑 |  | 套 | 8
180 | 030412004003 | 影视灯光（数字聚光） | 1.名称:影视灯光（数字聚光） 2、其他:依据设计图纸、技术需求书及施工规范要求综合考虑 |  | 套 | 9
181 | 030412004004 | 电脑摇头灯 | 1.名称:电脑摇头灯 2、其他:依据设计图纸、技术需求书及施工规范要求综合考虑 |  | 套 | 8
182 | 03B008 | 灯光控制台 | 1.名称:灯光控制台 2、其他:依据设计图纸、技术需求书及施工规范要求综合考虑 |  | 台 | 1
183 | 030506007004 | DMX512信号放大器 | 1.名称:DMX512信号放大器 2、其他:依据设计图纸、技术需求书及施工规范要求综合考虑 |  | 台 | 1
184 | 03B009 | 电源直通箱 | 1.名称:电源直通箱 2、其他:依据设计图纸、技术需求书及施工规范要求综合考虑 |  | 台 | 1
185 | 03B010 | 隐藏式固定灯杆 | 1.名称:隐藏式固定灯杆 2、其他:依据设计图纸、技术需求书及施工规范要求综合考虑 |  | 套 | 3
186 | 03B011 | 配件线材 | 1.名称:配件线材 2、其他:依据设计图纸、技术需求书及施工规范要求综合考虑 |  | 套 | 1
报告厅合计
行政楼四间小会议室
187 | 030506001030 | 阵列全频音箱 | 1.名称:阵列全频音箱 2、其他:依据设计图纸、技术需求书及施工规范要求综合考虑 |  | 台 | 8
188 | 030506004001 | 功放 | 1.名称:功放 2、其他:依据设计图纸、技术需求书及施工规范要求综合考虑 |  | 台 | 4
189 | 030506001031 | 媒体音频矩阵 | 1.名称:媒体音频矩阵 2、其他:依据设计图纸、技术需求书及施工规范要求综合考虑 |  | 台 | 4
190 | 030502001012 | 设备机柜 | 1.名称:设备机柜 2、其他:依据设计图纸、技术需求书及施工规范要求综合考虑 |  | 台 | 4
191 | 03B012 | 配件线材 | 1.名称:配件线材 2、其他:依据设计图纸、技术需求书及施工规范要求综合考虑 |  | 套 | 4
192 | 030506001032 | Dante数字混音器 | 1.名称:Dante数字混音器 2、其他:依据设计图纸、技术需求书及施工规范要求综合考虑 |  | 台 | 4
193 | 030506001033 | 桌面式会议话筒 | 1.名称:桌面式会议话筒 2、其他:依据设计图纸、技术需求书及施工规范要求综合考虑 |  | 台 | 32
194 | 030506001034 | 无线手持话筒 | 1.名称:无线手持话筒 2、其他:依据设计图纸、技术需求书及施工规范要求综合考虑 |  | 台 | 4
195 | 030404035002 | 地插盒 | 1.名称:地插盒 2、其他:依据设计图纸、技术需求书及施工规范要求综合考虑 |  | 个 | 8
196 | 03B016 | 配件线材 | 1.名称:配件线材 2、其他:依据设计图纸、技术需求书及施工规范要求综合考虑 |  | 项 | 4
197 | 030507014002 | 86寸会议平板 | 1.名称:86寸会议平板 2、其他:依据设计图纸、技术需求书及施工规范要求综合考虑 |  | 台 | 4
198 | 030904008006 | PC模块 | 1.名称:PC模块 2、其他:依据设计图纸、技术需求书及施工规范要求综合考虑 |  | 台 | 4
199 | 03B013 | 红外智能笔 | 1.名称:红外智能笔 2、其他:依据设计图纸、技术需求书及施工规范要求综合考虑 |  | 支 | 8
200 | 03B014 | 无线传屏 | 1.名称:无线传屏 2、其他:依据设计图纸、技术需求书及施工规范要求综合考虑 |  | 台 | 4
201 | 03B015 | 配件线材 | 1.名称:配件线材 2、其他:依据设计图纸、技术需求书及施工规范要求综合考虑 |  | 项 | 4
行政楼四间小会议室合计
后勤楼二间小会议室
三楼后勤综合楼-会议室1
202 | 030506001035 | 阵列全频音箱 | 1.名称:阵列全频音箱 2、其他:依据设计图纸、技术需求书及施工规范要求综合考虑 |  | 台 | 1
203 | 030506004002 | 功放 | 1.名称:功放 2、其他:依据设计图纸、技术需求书及施工规范要求综合考虑 |  | 台 | 1
204 | 030506001036 | 媒体音频矩阵 | 1.名称:媒体音频矩阵 2、其他:依据设计图纸、技术需求书及施工规范要求综合考虑 |  | 台 | 1
205 | 030502001013 | 设备机柜 | 1.名称:设备机柜 2、其他:依据设计图纸、技术需求书及施工规范要求综合考虑 |  | 台 | 1
206 | 03B012 | 配件线材 | 1.名称:配件线材 2、其他:依据设计图纸、技术需求书及施工规范要求综合考虑 |  | 套 | 1
207 | 030506001037 | Dante数字混音器 | 1.名称:Dante数字混音器 2、其他:依据设计图纸、技术需求书及施工规范要求综合考虑 |  | 台 | 1
208 | 030506001038 | 桌面式会议话筒 | 1.名称:桌面式会议话筒 2、其他:依据设计图纸、技术需求书及施工规范要求综合考虑 |  | 台 | 8
209 | 030506001039 | 无线手持话筒 | 1.名称:无线手持话筒 2、其他:依据设计图纸、技术需求书及施工规范要求综合考虑 |  | 台 | 1
210 | 030404035003 | 地插盒 | 1.名称:地插盒 2、其他:依据设计图纸、技术需求书及施工规范要求综合考虑 |  | 个 | 2
211 | 03B012 | 配件线材 | 1.名称:配件线材 2、其他:依据设计图纸、技术需求书及施工规范要求综合考虑 |  | 套 | 1
212 | 030507014003 | 86寸会议平板 | 1.名称:86寸会议平板 2、其他:依据设计图纸、技术需求书及施工规范要求综合考虑 |  | 台 | 1
213 | 030904008007 | PC模块 | 1.名称:PC模块 2、其他:依据设计图纸、技术需求书及施工规范要求综合考虑 |  | 台 | 1
214 | 03B013 | 红外智能笔 | 1.名称:红外智能笔 2、其他:依据设计图纸、技术需求书及施工规范要求综合考虑 |  | 支 | 2
215 | 03B014 | 无线传屏 | 1.名称:无线传屏 2、其他:依据设计图纸、技术需求书及施工规范要求综合考虑 |  | 台 | 1
216 | 03B015 | 配件线材 | 1.名称:配件线材 2、其他:依据设计图纸、技术需求书及施工规范要求综合考虑 |  | 项 | 1
三楼后勤综合楼-会议室1合计
三楼后勤综合楼-会议室2
217 | 030506001040 | 阵列全频音箱 | 1.名称:阵列全频音箱 2、其他:依据设计图纸、技术需求书及施工规范要求综合考虑 |  | 台 | 2
218 | 030506004003 | 功放 | 1.名称:功放 2、其他:依据设计图纸、技术需求书及施工规范要求综合考虑 |  | 台 | 1
219 | 030506001041 | 媒体音频矩阵 | 1.名称:媒体音频矩阵 2、其他:依据设计图纸、技术需求书及施工规范要求综合考虑 |  | 台 | 1
220 | 030502001014 | 设备机柜 | 1.名称:设备机柜 2、其他:依据设计图纸、技术需求书及施工规范要求综合考虑 |  | 台 | 1
221 | 03B012 | 配件线材 | 1.名称:配件线材 2、其他:依据设计图纸、技术需求书及施工规范要求综合考虑 |  | 套 | 1
222 | 030506001042 | Dante数字混音器 | 1.名称:Dante数字混音器 2、其他:依据设计图纸、技术需求书及施工规范要求综合考虑 |  | 台 | 1
223 | 030506001043 | 桌面式会议话筒 | 1.名称:桌面式会议话筒 2、其他:依据设计图纸、技术需求书及施工规范要求综合考虑 |  | 台 | 8
224 | 030506001044 | 无线手持话筒 | 1.名称:无线手持话筒 2、其他:依据设计图纸、技术需求书及施工规范要求综合考虑 |  | 台 | 1
225 | 030404035004 | 地插盒 | 1.名称:地插盒 2、其他:依据设计图纸、技术需求书及施工规范要求综合考虑 |  | 个 | 2
226 | 03B016 | 配件线材 | 1.名称:配件线材 2、其他:依据设计图纸、技术需求书及施工规范要求综合考虑 |  | 项 | 1
227 | 030507014004 | 86寸会议平板 | 1.名称:86寸会议平板 2、其他:依据设计图纸、技术需求书及施工规范要求综合考虑 |  | 台 | 1
228 | 030904008008 | PC模块 | 1.名称:PC模块 2、其他:依据设计图纸、技术需求书及施工规范要求综合考虑 |  | 台 | 1
229 | 03B013 | 红外智能笔 | 1.名称:红外智能笔 2、其他:依据设计图纸、技术需求书及施工规范要求综合考虑 |  | 支 | 2
230 | 03B014 | 无线传屏 | 1.名称:无线传屏 2、其他:依据设计图纸、技术需求书及施工规范要求综合考虑 |  | 台 | 1
231 | 03B015 | 配件线材 | 1.名称:配件线材 2、其他:依据设计图纸、技术需求书及施工规范要求综合考虑 |  | 项 | 1
三楼后勤综合楼-会议室2合计
后勤楼二间小会议室合计
会议室报告厅合计
分部分项合计
措施项目
232 | 031301017001 | 脚手架搭拆费 |  |  | 项 | 1
单价措施合计
合 计
注：为计取规费等的使用，可在表中增设其中：“定额人工费”。
表—08

## 表-11 总价措施项目清单与计价表【行政后勤楼】
总价措施项目清单与计价表
工程名称：行政后勤楼 |  |  |  |  | 标段： |  |  | 第 1 页 共 1 页
序号 | 项目编码 | 项目名称 | 计算基础 | 费率 (%) |  | 金额 (元) | 调整费率 (%) |  | 调整后金额 (元) | 备注
1 | LSSGCSF00001 | 绿色施工安全防护措施费 | 分部分项人工费+分部分项机具费 | 35.77 | [5 empty] | 以分部分项的人工费与施工机具费之和为计算基础，费率35.77%
2 | 031301010001 | 安装与生产同时进行增加费用 | 分部分项人工费 | 0 | [5 empty] | 按人工费的10%计算
3 | 031301011001 | 在有害身体健康环境中施工增加费 | 分部分项人工费 | 0 | [5 empty] | 按人工费的10%计算
4 | TSSGBWZJF001 | 在地下（暗）室、设备及大口径管道内等特殊施工部位进行施工增加费 |  | 30 | [5 empty] | 按该部分人工费的30%计算
5 | 粤031302008001 | 赶工措施费 | 分部分项人工费+分部分项机具费 | 0 | [5 empty] | 赶工措施费=（1-δ）*分部分项（人工费+施工机具费）*0.344 （0.8≤δ＜1 式中：δ=合同工期/定额工期）
6 | 031302002001 | 夜间施工增加费 |  | 20 | [5 empty] | 按其夜间施工项目人工费的20%计算
7 | JTGRSGZJF001 | 交通干扰工程施工增加费 |  | 10 | [5 empty] | 按在市政道路上施工项目人工费的10%计算
8 | 粤031302009001 | 文明工地增加费 | 分部分项人工费+分部分项机具费 | 0 | [5 empty] | 以分部分项的人工费与施工机具费之和为计算基础；市级文明工地1.00%；省级文明工地2.00%
9 | DXGXJCJXF001 | 地下管线交叉降效费 | [7 empty] | 按实际发生或经批准的施工方案计算
10 | QTFY00000001 | 其他费用 | [7 empty] | 按实际发生或经批准的施工组织设计方案计算
合 计
编制人（造价人员）： |  |  |  |  | 复核人（造价工程师）：
表-11

## 表-12 其他项目清单与计价汇总表【行政后勤楼】
其他项目清单与计价汇总表
工程名称：行政后勤楼 |  |  | 标段： |  | 第 1 页 共 1 页
序号 | 项目名称 | 金额（元） |  | 结算金额（元） |  | 备注
1 | 暂列金额 | 0.00 |  |  |  | 明细详见表-12-1
2 | 暂估价 | 0.00
2.1 | 材料暂估价 | — |  |  |  | 明细详见表-12-2
2.2 | 专业工程暂估价 | 0.00 |  |  |  | 明细详见表-12-3
3 | 计日工 |  |  |  |  | 明细详见表-12-4
4 | 总承包服务费 |  |  |  |  | 明细详见表-12-5
5 | 预算包干费
6 | 工程优质费
7 | 概算幅度差
8 | 现场签证费用
9 | 索赔费用
10 | 其他费用
合 计 | [5 empty] | —
注：材料（工程设备）暂估单价进入清单项目综合单价，此处不汇总。
表—12

## 表-13 规费、税金项目清单与计价表【行政后勤楼】
规费、税金项目清单与计价表
工程名称：行政后勤楼 |  |  | 标段： |  | 第 1 页 共 1 页
序号 | 项目名称 | 计算基础 | 计算基数 | 计算费率 (%) |  | 金额(元)
1 | 增值税销项税额 | 分部分项合计+措施合计+其他项目 |  | 9
合 计
编制人（造价人员）： |  |  | 复核人（造价工程师）：
表—13

## 表-08 分部分项工程和单价措施项目清单与计价表【感染疾病
分部分项工程和单价措施项目清单与计价表
工程名称：感染疾病楼 |  |  |  | 标段： |  |  |  | 第 1 页 共 1 页
序号 | 项目编码 | 项目名称 | 项目特征描述 |  | 计量单位 | 工程量 | 金额（元）
[7 empty] | 综合单价 |  | 综合合价 | 其中
暂估价
UPS配电系统
1 | 030404017011 | 配电箱 | 1.名称:UPS楼层配电箱 2.型号:依据系统图 3.安装方式:综合考虑 4.其他:依据设计图纸、技术需求书及施工规范要求综合考虑 |  | 台 | 1
UPS配电系统合计
内外网综合布线系统
内网布线系统
2 | 031101042003 | 4口ONU | 1.名称:4口ONU 2.规格:ONU用户端口支持网管管理，支持自我故障检测并复位功能，并且在掉电、重启后原有配置能够迅速恢复，同时也支持远程批量软件升级，支持升级失败自动回退功能，进一步提高了网络管理员的工作效率，减少运营商网络的运营成本，内置安全机制，可从控制、管理、转发三平面全方位保障网络设备的安全，支持CPU保护机制，非法协议报文过滤；双向报文速率抑制。 支持增强的以太网供电功能（PoE+），PoE供电款型可以提供每端口最大30W的输出功率；支持为无线AP，可视IP电话，高清监控摄像头以及更多的终端设备提供以太网供电能力。 上行PON接口提供万兆线速转发，下行用户侧提供4口10/100/1000BASE-T高密接口，上行到OLT采用万兆对称PON口 3.含模块及相关配件 4.其他:依据设计图纸、技术需求书及施工规范要求综合考虑 |  | 套 | 8
3 | 031101042004 | 8口ONU | 1.名称:8口ONU 2.规格:ONU用户端口支持网管管理，支持自我故障检测并复位功能，并且在掉电、重启后原有配置能够迅速恢复，同时也支持远程批量软件升级，支持升级失败自动回退功能，进一步提高了网络管理员的工作效率，减少运营商网络的运营成本，内置安全机制，可从控制、管理、转发三平面全方位保障网络设备的安全，支持CPU保护机制，非法协议报文过滤；双向报文速率抑制。 支持增强的以太网供电功能（PoE+），PoE供电款型可以提供每端口最大30W的输出功率；支持为无线AP，可视IP电话，高清监控摄像头以及更多的终端设备提供以太网供电能力。 上行PON接口提供万兆线速转发，下行用户侧提供8口10/100/1000BASE-T高密接口，上行到OLT采用万兆对称PON口。 为统一管理，与核心交换机同一品牌 3.含模块及相关配件 4.其他:依据设计图纸、技术需求书及施工规范要求综合考虑 |  | 套 | 34
4 | 031101042011 | 双上行4口ONU | 1.名称:双上行4口ONU 2.规格:ONU用户端口支持网管管理，支持自我故障检测并复位功能，并且在掉电、重启后原有配置能够迅速恢复，同时也支持远程批量软件升级，支持升级失败自动回退功能，进一步提高了网络管理员的工作效率，减少运营商网络的运营成本，内置安全机制，可从控制、管理、转发三平面全方位保障网络设备的安全，支持CPU保护机制，非法协议报文过滤；双向报文速率抑制。 支持增强的以太网供电功能（PoE+），PoE供电款型可以提供每端口最大30W的输出功率；支持为无线AP，可视IP电话，高清监控摄像头以及更多的终端设备提供以太网供电能力。 上行PON接口提供万兆线速转发，下行用户侧提供4口10/100/1000BASE-T高密接口，上行到OLT采用万兆对称PON口 3.含模块及相关配件 4.其他:依据设计图纸、技术需求书及施工规范要求综合考虑 |  | 套 | 8
5 | 031101042012 | 双上行8口ONU | 1.名称:双上行8口ONU 2.规格:ONU用户端口支持网管管理，支持自我故障检测并复位功能，并且在掉电、重启后原有配置能够迅速恢复，同时也支持远程批量软件升级，支持升级失败自动回退功能，进一步提高了网络管理员的工作效率，减少运营商网络的运营成本，内置安全机制，可从控制、管理、转发三平面全方位保障网络设备的安全，支持CPU保护机制，非法协议报文过滤；双向报文速率抑制。 支持增强的以太网供电功能（PoE+），PoE供电款型可以提供每端口最大30W的输出功率；支持为无线AP，可视IP电话，高清监控摄像头以及更多的终端设备提供以太网供电能力。 上行PON接口提供万兆线速转发，下行用户侧提供8口10/100/1000BASE-T高密接口，上行到OLT采用万兆对称PON口。 为统一管理，与核心交换机同一品牌 3.含模块及相关配件 4.其他:依据设计图纸、技术需求书及施工规范要求综合考虑 |  | 套 | 7
6 | 粤030503016001 | 弱电箱 | 1.名称:弱电箱 2.参数：500*400*120mm，离地30cm安装 3.其他:依据设计图纸、技术需求书及施工规范要求综合考虑 |  | 台 | 56
7 | 031103025001 | 光纤分纤箱 | 1.名称:光纤分纤箱 2.含模块及相关配件 3.其他:依据设计图纸、技术需求书及施工规范要求综合考虑 |  | 个 | 3
8 | 031103025002 | 光分路器 | 1.名称:光分路器 2.规格:2:16光分路器 3.其他:依据设计图纸、技术需求书及施工规范要求综合考虑 |  | 个 | 3
9 | 031103025003 | 光分路器与光线路插接 | 1.名称:光分路器与光线路插接 2.其他:依据设计图纸、技术需求书及施工规范要求综合考虑 |  | 个 | 6
10 | 031103025004 | 光分路器本机测试 | 1.名称:光分路器本机测试 2.其他:依据设计图纸、技术需求书及施工规范要求综合考虑 |  | 个 | 3
11 | 030502010001 | 12口光纤配线架 | 1.名称:12口光纤配线架 2.规格:12口 3.含模块及相关配件 4.其他:依据设计图纸、技术需求书及施工规范要求综合考虑 |  | 个 | 3
12 | 030502010002 | 48口光纤配线架 | 1.名称:48口光纤配线架 2.规格:48口 3.含模块及相关配件 4.其他:依据设计图纸、技术需求书及施工规范要求综合考虑 |  | 个 | 1
13 | 030502020001 | 光纤测试 | 1.测试类别:光纤测试 2.其他:依据设计图纸、技术需求书及施工规范要求综合考虑 |  | 链路 | 36
14 | 031103010001 | 光缆接续 | 1.名称:光缆接续 2.其他:依据设计图纸、技术需求书及施工规范要求综合考虑 |  | 头 | 72
15 | 030502007003 | 光缆 | 1.名称:6芯单模光纤 2.规格:6芯 3.安装方式:综合考虑 4.其他:依据设计图纸、技术需求书及施工规范要求综合考虑 |  | m | 563
16 | 030502007014 | 2芯皮线光缆 | 1.名称:2芯皮线光缆 2.规格:2芯 3.安装方式:综合考虑 4.其他:依据设计图纸、技术需求书及施工规范要求综合考虑 |  | m | 1150.3
17 | 030502007012 | 光缆 | 1.名称:2芯单模光纤 2.规格:2芯 3.安装方式:综合考虑 4.其他:依据设计图纸、技术需求书及施工规范要求综合考虑 |  | m | 305
18 | 030502016001 | 布放尾纤 | 1.名称:光纤跳线 2.规格:LC多模 3.其他:依据设计图纸、技术需求书及施工规范要求综合考虑 |  | 根 | 72
19 | 030502016002 | 布放尾纤 | 1.名称:光纤尾纤 2.规格:LC单模 3.其他:依据设计图纸、技术需求书及施工规范要求综合考虑 |  | 根 | 48
20 | 030502016003 | 布放尾纤 | 1.名称:光纤尾纤 2.规格:LC多模 3.其他:依据设计图纸、技术需求书及施工规范要求综合考虑 |  | 根 | 72
内网布线系统合计
外网布线系统
21 | 031101042007 | 4口ONU | 1.名称:4口ONU 2.规格:ONU用户端口支持网管管理，支持自我故障检测并复位功能，并且在掉电、重启后原有配置能够迅速恢复，同时也支持远程批量软件升级，支持升级失败自动回退功能，进一步提高了网络管理员的工作效率，减少运营商网络的运营成本，内置安全机制，可从控制、管理、转发三平面全方位保障网络设备的安全，支持CPU保护机制，非法协议报文过滤；双向报文速率抑制。 支持增强的以太网供电功能（PoE+），PoE供电款型可以提供每端口最大30W的输出功率；支持为无线AP，可视IP电话，高清监控摄像头以及更多的终端设备提供以太网供电能力。 上行PON接口提供万兆线速转发，下行用户侧提供4口10/100/1000BASE-T高密接口，上行到OLT采用万兆对称PON口。 为统一管理，与核心交换机同一品牌 3.含模块及相关配件 4.其他:依据设计图纸、技术需求书及施工规范要求综合考虑 |  | 套 | 12
22 | 031101042008 | 8口ONU | 1.名称:8口ONU 2.规格:ONU用户端口支持网管管理，支持自我故障检测并复位功能，并且在掉电、重启后原有配置能够迅速恢复，同时也支持远程批量软件升级，支持升级失败自动回退功能，进一步提高了网络管理员的工作效率，减少运营商网络的运营成本，内置安全机制，可从控制、管理、转发三平面全方位保障网络设备的安全，支持CPU保护机制，非法协议报文过滤；双向报文速率抑制。 支持增强的以太网供电功能（PoE+），PoE供电款型可以提供每端口最大30W的输出功率；支持为无线AP，可视IP电话，高清监控摄像头以及更多的终端设备提供以太网供电能力。 上行PON接口提供万兆线速转发，下行用户侧提供8口10/100/1000BASE-T高密接口，上行到OLT采用万兆对称PON口。 为统一管理，与核心交换机同一品牌 3.含模块及相关配件 4.其他:依据设计图纸、技术需求书及施工规范要求综合考虑 |  | 套 | 5
23 | 031103025006 | 光分路器 | 1.名称:光分路器 2.规格:2:16光分路器 3.其他:依据设计图纸、技术需求书及施工规范要求综合考虑 |  | 个 | 3
24 | 031103025007 | 光分路器与光线路插接 | 1.名称:光分路器与光线路插接 2.其他:依据设计图纸、技术需求书及施工规范要求综合考虑 |  | 个 | 6
25 | 031103025008 | 光分路器本机测试 | 1.名称:光分路器本机测试 2.其他:依据设计图纸、技术需求书及施工规范要求综合考虑 |  | 个 | 3
26 | 030502010011 | 12口光纤配线架 | 1.名称:12口光纤配线架 2.规格:12口 3.含模块及相关配件 4.其他:依据设计图纸、技术需求书及施工规范要求综合考虑 |  | 个 | 3
27 | 030502010014 | 48口光纤配线架 | 1.名称:48口光纤配线架 2.规格:48口 3.含模块及相关配件 4.其他:依据设计图纸、技术需求书及施工规范要求综合考虑 |  | 个 | 1
28 | 030502020004 | 光纤测试 | 1.测试类别:光纤测试 2.其他:依据设计图纸、技术需求书及施工规范要求综合考虑 |  | 链路 | 36
29 | 031103010002 | 光缆接续 | 1.名称:光缆接续 2.其他:依据设计图纸、技术需求书及施工规范要求综合考虑 |  | 头 | 72
30 | 030502007011 | 光缆 | 1.名称:6芯单模光纤 2.规格:6芯 3.安装方式:综合考虑 4.其他:依据设计图纸、技术需求书及施工规范要求综合考虑 |  | m | 563
31 | 030502007015 | 2芯皮线光缆 | 1.名称:2芯皮线光缆 2.规格:2芯 3.安装方式:综合考虑 4.其他:依据设计图纸、技术需求书及施工规范要求综合考虑 |  | m | 492.98
32 | 030502007013 | 光缆 | 1.名称:2芯单模光纤 2.规格:2芯 3.安装方式:综合考虑 4.其他:依据设计图纸、技术需求书及施工规范要求综合考虑 |  | m | 305
33 | 030502016010 | 布放尾纤 | 1.名称:光纤跳线 2.规格:LC多模 3.其他:依据设计图纸、技术需求书及施工规范要求综合考虑 |  | 根 | 72
34 | 030502016011 | 布放尾纤 | 1.名称:光纤尾纤 2.规格:LC单模 3.其他:依据设计图纸、技术需求书及施工规范要求综合考虑 |  | 根 | 48
35 | 030502016012 | 布放尾纤 | 1.名称:光纤尾纤 2.规格:LC多模 3.其他:依据设计图纸、技术需求书及施工规范要求综合考虑 |  | 根 | 72
外网布线系统合计
综合布线系统
36 | 030502012002 | 信息插座 | 1.名称:单孔内网信息插座 2.安装方式:暗装 3.含模块 4.其他:依据设计图纸、技术需求书及施工规范要求综合考虑 |  | 个 | 80
37 | 030502012001 | 信息插座 | 1.名称:单孔外网信息插座 2.安装方式:暗装 3.含模块 4.其他:依据设计图纸、技术需求书及施工规范要求综合考虑 |  | 个 | 16
38 | 030502012004 | 信息插座 | 1.名称:语音+内网双孔信息插座 2.安装方式:暗装 3.含模块 4.其他:依据设计图纸、技术需求书及施工规范要求综合考虑 |  | 个 | 37
39 | 030502004001 | 电视、电话插座 | 1.名称:网络电视插座 2.安装方式:暗装 3.含模块 4.其他:依据设计图纸、技术需求书及施工规范要求综合考虑 |  | 个 | 22
40 | 030411002003 | 线槽 | 1.名称:金属线槽 2.规格:MR-300*100 厚度1.2mm 3.其他:依据设计图纸、技术需求书及施工规范要求综合考虑 |  | m | 236
41 | 030413001001 | 铁构件 | 1.名称:线槽支吊架 2.材质:铁构件 3.规格:综合考虑 4.除锈、刷油 5.其他:依据设计图纸、技术需求书及施工规范要求综合考虑 |  | kg | 442
42 | 030411006001 | 接线盒 | 1.名称:接线盒 2.材质:钢制 3.规格:86盒 4.安装形式:综合考虑 5.其他:依据设计图纸、技术需求书及施工规范要求综合考虑 |  | 个 | 155
43 | 030411001003 | 配管 | 1.名称:电线导管 2.材质、规格:SC20 3.配置形式:暗配 4.其他:依据设计图纸、技术需求书及施工规范要求综合考虑 |  | m | 1085.8
44 | 030413002001 | 凿(压)槽 | 1.名称:凿槽及修补 2.规格:70mm×70mm 3.类型:砖、混凝土结构 4.其他:依据设计图纸、技术需求书及施工规范要求综合考虑 |  | m | 186
45 | 030502005001 | 双绞线缆 | 1.名称:非屏蔽网线 2.规格:网线 UTP6 3.线缆对数:4对 4.敷设方式:综合考虑 5.其他:依据设计图纸、技术需求书及施工规范要求综合考虑 |  | m | 3150.5
46 | 030502019001 | 双绞线缆测试 | 1.测试类别:六类双绞线缆测试 2.其他:依据设计图纸、技术需求书及施工规范要求综合考虑 |  | 链路 | 155
综合布线系统合计
内外网综合布线系统合计
电梯五方通话
47 | 030411001024 | 配管 | 1.名称:电线导管 2.材质、规格:JDG25 3.配置形式:暗配 4.其他:依据设计图纸、技术需求书及施工规范要求综合考虑 |  | m | 33
48 | 030411004041 | 配线 | 1.名称:多芯软导线 2.规格:ZR-RVVP4*1.0 3.敷设方式:管内穿线 |  | m | 35.6
49 | 030411004042 | 配线 | 1.名称:多芯软导线 2.规格:ZR-RVVP4*1.0 3.敷设方式:线槽穿线 |  | m | 564.75
电梯五方通话合计
IP电话系统
IP电话系统合计
有线电视系统
50 | 030411001028 | 配管 | 1.名称:电线导管 2.材质、规格:JDG20 3.配置形式:暗配 4.其他:依据设计图纸、技术需求书及施工规范要求综合考虑 |  | m | 506
51 | 030502005027 | 双绞线缆 | 1.名称:非屏蔽网线 2.规格:网线 UTP6 3.线缆对数:4对 4.敷设方式:综合考虑 5.其他:依据设计图纸、技术需求书及施工规范要求综合考虑 |  | m | 550
52 | 030502019021 | 双绞线缆测试 | 1.测试类别:六类双绞线缆测试 2.其他:依据设计图纸、技术需求书及施工规范要求综合考虑 |  | 链路 | 33
有线电视系统合计
入侵报警系统
53 | 030411006005 | 接线盒 | 1.名称:接线盒 2.材质:钢制 3.规格:86盒 4.安装形式:综合考虑 5.其他:依据设计图纸、技术需求书及施工规范要求综合考虑 |  | 个 | 2
54 | 030411004018 | 多芯软导线 | 1.名称:电气配线 2.配线形式:线槽配线 3.型号、规格:RVV2*1.0 4.材质:铜芯 5.其他:依据设计图纸、技术需求书及施工规范要求综合考虑 |  | m | 36.7
55 | 030411004019 | 多芯软导线 | 1.名称:电气配线 2.配线形式:管内配线 3.型号、规格:RVV2*1.0 4.材质:铜芯 5.其他:依据设计图纸、技术需求书及施工规范要求综合考虑 |  | m | 5
56 | 030411004020 | 多芯软导线 | 1.名称:电气配线 2.配线形式:管内配线 3.型号、规格:RVS2*1.0 4.材质:铜芯 5.其他:依据设计图纸、技术需求书及施工规范要求综合考虑 |  | m | 8
57 | 030411001014 | 配管 | 1.名称:电线导管 2.材质、规格:SC20 3.配置形式:暗配 4.其他:依据设计图纸、技术需求书及施工规范要求综合考虑 |  | m | 8
58 | 030507017007 | 安全防范分系统调试 | 1.名称:入侵报警系统调试 2.其他:依据设计图纸、技术需求书及施工规范要求综合考虑 |  | 系统 | 2
入侵报警系统合计
门禁控制系统
59 | 030507006001 | 双门双向门禁控制器 | 1.名称:双门门禁控制器 2.参数:管理能力：2门，支持双向4读卡器；可配置用户访问级别（无穷），读卡器通讯方式：加密RS485，支持手拉手布线，通讯距离达500m以上； 3.其他:依据设计图纸、技术需求书及施工规范要求综合考虑 |  | 台 | 19
60 | 030507005004 | 读卡器 | 1.名称:读卡器 2.参数:非接触卡支持：ISO14443A（M1、CPU、NFC、银联Q-Pass），ISO14443B（身份证），ISO15693，支持Psam验证，手机NFC可配置是否允许IC卡号复制 3.其他:依据设计图纸、技术需求书及施工规范要求综合考虑 |  | 台 | 19
61 | 030507007007 | 双门磁力锁 | 1.名称:双门磁力锁 2.参数:最大拉力：双门560kg，输入电压：DC12V or DC24V (可选)；具备CE证书；适用范围：木门、铁门；锁的开启次数≥100万次，具备相关第三方检验报告； 使用环境满足环境要求，所有外露的锁体，吸板以及安装支架的表面处理均通过24 小时盐雾测试，以及48 小时湿度测试 3.其他:依据设计图纸、技术需求书及施工规范要求综合考虑 |  | 台 | 19
62 | 030404031004 | 开门按钮 | 1.名称:开门按钮 2.参数:结构：塑料面板；性能：最大耐电流1.25A，电压250V；输出：常开 3.其他:依据设计图纸、技术需求书及施工规范要求综合考虑 |  | 个 | 19
63 | 030411006019 | 接线盒 | 1.名称:接线盒 2.材质:钢制 3.规格:86盒 4.安装形式:综合考虑 5.其他:依据设计图纸、技术需求书及施工规范要求综合考虑 |  | 个 | 76
64 | 030411004044 | 多芯软导线 | 1.名称:多芯软导线 2.规格:RVV2*1.0 3.敷设方式:管内穿线 |  | m | 284
65 | 030411004045 | 多芯软导线 | 1.名称:多芯软导线 2.规格:RVV3*1.5 3.敷设方式:管内穿线 |  | m | 160
66 | 030411004046 | 多芯软导线 | 1.名称:多芯软导线 2.规格:RVV3*1.5 3.敷设方式:线槽穿线 |  | m | 349
67 | 030411004047 | 多芯软导线 | 1.名称:多芯软导线 2.规格:RVV6*0.5 3.敷设方式:管内穿线 |  | m | 91
68 | 030411001016 | 配管 | 1.名称:电线导管 2.材质、规格:JDG20 3.配置形式:暗配 4.其他:依据设计图纸、技术需求书及施工规范要求综合考虑 |  | m | 713
69 | 030502005008 | 双绞线缆 | 1.名称:非屏蔽网线 2.规格:网线 UTP6 3.线缆对数:4对 4.敷设方式:综合考虑 5.其他:依据设计图纸、技术需求书及施工规范要求综合考虑 |  | m | 581
70 | 030502019007 | 双绞线缆测试 | 1.测试类别:六类双绞线缆测试 2.其他:依据设计图纸、技术需求书及施工规范要求综合考虑 |  | 链路 | 19
71 | 030507017008 | 安全防范分系统调试 | 1.安全防范分系统调试 出入口系统 ≤16门 |  | 系统 | 19
门禁控制系统合计
视频监控系统
72 | 030507008004 | 电梯摄像机 | 1.名称:电梯摄像机 2.参数:支持绊线入侵，区域入侵 不低于400万像素1/2.8英寸CMOS图像传感器，低照度效果好，图像清晰度高 可输出400万（2560×1440）@25fps 支持H.265编码，压缩比高，实现超低码流传输 内置高效红外补光灯，最大红外监控距离50米 3.含摄像机电源 4.其他:依据设计图纸、技术需求书及施工规范要求综合考虑 |  | 台 | 2
73 | 030507008006 | 400W红外半球（室内 音频 POE） | 1.名称:400W红外半球（室内 音频 POE） 2.参数:不小于400万像素1/2.8英寸CMOS图像传感器，低照度效果好，图像清晰度高 支持H.265编码，压缩比高，实现超低码流传输 内置高效红外补光灯，最大红外监控距离30米 3.其他:依据设计图纸、技术需求书及施工规范要求综合考虑 |  | 台 | 48
74 | 030507005005 | 400W人脸识别枪机 | 1.名称:400W人脸识别枪机 2.参数:不低于400万像素1/2.8英寸CMOS图像传感器，低照度效果好，图像清晰度高；镜头焦距：2.7mm~13.5mm； 最大可输出400万(2560×1440)@25fps 支持H.265编码，压缩比高，实现超低码流传输 内置高效双光灯和红外补光灯，最大红外监控距离60米，最大暖光监控距离30米 3.含摄像机电源 4.其他:据设计图纸、技术需求书及施工规范要求综合考虑 |  | 台 | 2
75 | 030507008008 | 摄像机支架 | 1.名称:摄像机支架 2.安装方式:综合考虑 3.其他:据设计图纸、技术需求书及施工规范要求综合考虑 |  | 台 | 2
76 | 030501013003 | 无线网桥 | 1.名称:无线网桥（含电源） 2.参数:依据设计及技术方案要求 3.其他:依据设计图纸、技术需求书及施工规范要求综合考虑 |  | 台 | 4
77 | 030411004024 | 配线 | 1.名称:多芯软导线 2.规格:RVV3*1.5 3.敷设方式:管内穿线 |  | m | 1
78 | 030411001029 | 配管 | 1.名称:电线导管 2.材质、规格:JDG20 3.配置形式:暗配 4.其他:依据设计图纸、技术需求书及施工规范要求综合考虑 |  | m | 246
79 | 030411004051 | 多芯软导线 | 1.名称:多芯软导线 2.规格:RVV3*1.5 3.敷设方式:管内穿线 |  | m | 1
80 | 030411004052 | 多芯软导线 | 1.名称:多芯软导线 2.规格:RVV2*1.5 3.敷设方式:管内穿线 |  | m | 36.85
81 | 030411004053 | 多芯软导线 | 1.名称:多芯软导线 2.规格:RVV2*1.5 3.敷设方式:线槽穿线 |  | m | 238.6
82 | 030411006006 | 接线盒 | 1.名称:接线盒 2.材质:钢制 3.规格:86盒 4.安装形式:综合考虑 5.其他:依据设计图纸、技术需求书及施工规范要求综合考虑 |  | 个 | 52
83 | 030502005009 | 双绞线缆 | 1.名称:非屏蔽网线 2.规格:网线 UTP6 3.线缆对数:4对 4.敷设方式:综合考虑 5.其他:依据设计图纸、技术需求书及施工规范要求综合考虑 |  | m | 1788
84 | 030502019008 | 双绞线缆测试 | 1.测试类别:六类双绞线缆测试 2.其他:依据设计图纸、技术需求书及施工规范要求综合考虑 |  | 链路 | 52
85 | 030507017011 | 安全防范分系统调试 | 1.名称:视频监控系统调试 2.类别:摄像机 3.其他:依据设计图纸、技术需求书及施工规范要求综合考虑 |  | 系统 | 52
视频监控系统合计
智能照明系统
86 | 030411004054 | 配线 | 1.名称:多芯软导线 2.规格:ZR-RVS2*1.5 3.敷设方式:管内穿线 |  | m | 392.3
87 | 030411001031 | 配管 | 1.名称:电线导管 2.材质、规格:JDG20 3.配置形式:暗配 4.其他:依据设计图纸、技术需求书及施工规范要求综合考虑 |  | m | 372.3
智能照明系统合计
排队叫号系统
88 | 030411006010 | 接线盒 | 1.名称:接线盒 2.材质:钢制 3.规格:86盒 4.安装形式:综合考虑 5.其他:依据设计图纸、技术需求书及施工规范要求综合考虑 |  | 个 | 26
89 | 030411001027 | 配管 | 1.名称:电线导管 2.材质、规格:JDG20 3.配置形式:暗配 4.其他:依据设计图纸、技术需求书及施工规范要求综合考虑 |  | m | 188
90 | 030502005016 | 双绞线缆 | 1.名称:非屏蔽网线 2.规格:网线 UTP6 3.线缆对数:4对 4.敷设方式:综合考虑 5.其他:依据设计图纸、技术需求书及施工规范要求综合考虑 |  | m | 1174
91 | 030502019015 | 双绞线缆测试 | 1.测试类别:六类双绞线缆测试 2.其他:依据设计图纸、技术需求书及施工规范要求综合考虑 |  | 链路 | 26
排队叫号系统合计
信息引导及发布系统
92 | 030411006009 | 接线盒 | 1.名称:接线盒 2.材质:钢制 3.规格:86盒 4.安装形式:综合考虑 5.其他:依据设计图纸、技术需求书及施工规范要求综合考虑 |  | 个 | 6
93 | 030411001026 | 配管 | 1.名称:电线导管 2.材质、规格:JDG20 3.配置形式:暗配 4.其他:依据设计图纸、技术需求书及施工规范要求综合考虑 |  | m | 51
94 | 030502005015 | 双绞线缆 | 1.名称:非屏蔽网线 2.规格:网线 UTP6 3.线缆对数:4对 4.敷设方式:综合考虑 5.其他:依据设计图纸、技术需求书及施工规范要求综合考虑 |  | m | 269
95 | 030502019014 | 双绞线缆测试 | 1.测试类别:六类双绞线缆测试 2.其他:依据设计图纸、技术需求书及施工规范要求综合考虑 |  | 链路 | 6
信息引导及发布系统合计
数字时钟系统
96 | 030411001025 | 配管 | 1.名称:电线导管 2.材质、规格:JDG20 3.配置形式:暗配 4.其他:依据设计图纸、技术需求书及施工规范要求综合考虑 |  | m | 261
97 | 030502005014 | 双绞线缆 | 1.名称:非屏蔽网线 2.规格:网线 UTP6 3.线缆对数:4对 4.敷设方式:综合考虑 5.其他:依据设计图纸、技术需求书及施工规范要求综合考虑 |  | m | 594
98 | 030502019013 | 双绞线缆测试 | 1.测试类别:六类双绞线缆测试 2.其他:依据设计图纸、技术需求书及施工规范要求综合考虑 |  | 链路 | 20
数字时钟系统合计
能源管理系统
99 | 030411001019 | 配管 | 1.名称:电线导管 2.材质、规格:JDG20 3.配置形式:暗配 4.其他:依据设计图纸、技术需求书及施工规范要求综合考虑 |  | m | 208
100 | 030411004025 | 多芯软导线 | 1.名称:多芯软导线 2.规格:RVV2*1.0 3.敷设方式:管内穿线 |  | m | 14.5
101 | 030411004026 | 多芯软导线 | 1.名称:多芯软导线 2.规格:RVV4*1.0 3.敷设方式:管内穿线 |  | m | 215
102 | 030411004028 | 配线 | 1.名称:多芯软导线 2.规格:RVV4*1.0 3.敷设方式:线槽穿线 |  | m | 103.46
103 | 030502005011 | 双绞线缆 | 1.名称:非屏蔽网线 2.规格:网线 UTP6 3.线缆对数:4对 4.敷设方式:综合考虑 5.其他:依据设计图纸、技术需求书及施工规范要求综合考虑 |  | m | 9.2
104 | 030502019010 | 双绞线缆测试 | 1.测试类别:六类双绞线缆测试 2.其他:依据设计图纸、技术需求书及施工规范要求综合考虑 |  | 链路 | 1
能源管理系统合计
智能网综合布线系统
105 | 030501012003 | 24口POE交换机 | 1.名称:24口POE交换机 2.参数:交换容量≥528Gbps，包转发率≥108Mpps（官网最小值） 10/100/1000Base-T自适应以太网端口≥24个，万兆SFP+口≥4个 支持基于端口的VLAN，支持基于协议的VLAN； 支持堆叠，堆叠链路冗余保护能够快速收敛，收敛时间≤50ms 支持POE/POE+供电，供电功率≥370W 支持IPv4静态路由、RIP V1/V2、OSPF，支持IPv6静态路由、RIPng，提供官网链接证明 为统一管理，与核心交换机同一品牌 3.含交换机配件 4.其他:依据设计图纸、技术需求书及施工规范要求综合考虑 |  | 台 | 3
106 | 030501012005 | 24口全光汇聚交换机 | 1.名称:24口全光汇聚交换机 2.参数:交换容量≥2.5Tbps，包转发率≥720Mpps；（官网最小值） ≥24个10G/1G BASE-X SFP+端口,≥2个40G QSFP+端口,≥2个Slot,双电源冗余； 支持模块化双风扇，前/后通风，风道可调； 支持设备堆叠，最大堆叠台数≥9台，支持完善的堆叠分裂检测机制； 支持IGMP v1/v2/v3，MLD v1/v2，支持IGMP Snooping v1/v2/v3，MLD Snooping v1/v2； 支持VxLAN功能；支持智能网管功能；提供官网链接证明 支持OPENFLOW 1.3标准支持普通模式和Openflow 模式切换；提供官网链接证明 为统一管理，与核心交换机同一品牌 3.含交换机配件 4.其他:依据设计图纸、技术需求书及施工规范要求综合考虑 |  | 台 | 1
107 | 030501012006 | 24口接入交换机 | 1.名称:24口接入交换机 2.参数:交换容量≥528Gbps，包转发率≥108Mpps（官网最小值） 10/100/1000Base-T自适应以太网端口≥24个，万兆SFP+口≥4个 支持基于端口的VLAN，支持基于协议的VLAN； 支持堆叠，堆叠链路冗余保护能够快速收敛，收敛时间≤50ms 支持IPv4静态路由、RIP V1/V2、OSPF，支持IPv6静态路由、RIPng，提供官网链接证明 为统一管理，与核心交换机同一品牌 3.含交换机配件 4.其他:依据设计图纸、技术需求书及施工规范要求综合考虑 |  | 台 | 3
108 | 030501007003 | 单模光纤接口模块（LC） | 1.名称:单模光纤接口模块（LC） 2.型号:LC接口千兆SFP光模块，波长1310nm，传输距离10km 3.其他:依据设计图纸、技术需求书及施工规范要求综合考虑 |  | 台 | 44
109 | 030502010010 | 24口RJ45配线架 | 1.名称:24口RJ45配线架 2.规格:24口 3.含模块及相关配件 4.其他:依据设计图纸、技术需求书及施工规范要求综合考虑 |  | 个 | 6
110 | 030502007008 | 12芯多模光纤 | 1.名称:12芯多模光纤 2.规格:12芯 3.安装方式:综合考虑 4.其他:依据设计图纸、技术需求书及施工规范要求综合考虑 |  | m | 465
111 | 030502020003 | 光纤测试 | 1.测试类别:光纤测试 2.其他:依据设计图纸、技术需求书及施工规范要求综合考虑 |  | 链路 | 48
112 | 030502016007 | 布放尾纤 | 1.名称:光纤跳线 2.规格:LC多模 3.其他:依据设计图纸、技术需求书及施工规范要求综合考虑 |  | 根 | 72
113 | 030502016008 | 布放尾纤 | 1.名称:光纤尾纤 2.规格:LC单模 3.其他:依据设计图纸、技术需求书及施工规范要求综合考虑 |  | 根 | 24
114 | 030502016009 | 布放尾纤 | 1.名称:光纤尾纤 2.规格:LC多模 3.其他:依据设计图纸、技术需求书及施工规范要求综合考虑 |  | 根 | 72
115 | 030502014003 | 光纤连接 | 1.名称:24口光纤连接盘 2.其他:依据设计图纸、技术需求书及施工规范要求综合考虑 |  | 芯 | 8
智能网综合布线系统合计
楼宇自控系统（BA)
116 | 030503005008 | 冷水主机网关接口 | 1.名称:冷水主机网关接口 2.参数:纳入BACnet、MODbus RTU等通讯协议，modbus网关箱，支持250点，内含一个E0 3.其他:依据设计图纸、技术需求书及施工规范要求综合考虑 |  | 台 | 1
117 | 030503003003 | DDC一体化箱 | 1.名称:DDC一体化箱 2.参数:编程、调试：支持Web+云端：支持云端在线编程、调试、图形化编程 集成暖通节能算法库 可扩展IO模块，无缝调用 同时支持BACnet IP、BACnet MS/TP、Modbus RTU通讯 支持BACnet COV功能，数据传输速度更快 RTC时钟掉电保持180天，无外置电容/电池储能 OTA固件管理升级 通讯接口: 双网口配置，IP菊花链式拓扑，实现网络冗余； 软件容量: BACnet/IP对象500个。 控制回路: 2000个逻辑块运行态小于30ms PID回路控制:20组 逻辑块：2000个逻辑块运行态小于30ms RTC时钟掉电保存180天 OTA固件在线升级工作环境:-20~50℃,0~90%RH不结露。 污染等级：II 过电压类别：III 本体防护等级：IP20 外壳阻燃等级：UL94-5VA 电磁兼容：适用于住宅和工业EMC环境 3.其他:依据设计图纸、技术需求书及施工规范要求综合考虑 |  | 台 | 7
118 | 030503006003 | 滤网压差开关 | 1.名称:滤网压差开关 2.参数:动作范围50-500Pa，可调，带安装配件；精度:30 ± 10 Pa 3.其他:依据设计图纸、技术需求书及施工规范要求综合考虑 |  | 支 | 10
119 | 030503006006 | 温度传感器 | 1.名称:温度传感器 2.参数: -20~80℃/4~20mA，感温探头200mm，电源24VAC/DC；精度:±0.3℃@25℃ 3.其他:依据设计图纸、技术需求书及施工规范要求综合考虑 |  | 支 | 10
120 | 030411001020 | 配管 | 1.名称:电线导管 2.材质、规格:JDG20 3.配置形式:暗配 4.其他:依据设计图纸、技术需求书及施工规范要求综合考虑 |  | m | 363
121 | 030411001021 | 配管 | 1.名称:电线导管 2.材质、规格:JDG25 3.配置形式:暗配 4.其他:依据设计图纸、技术需求书及施工规范要求综合考虑 |  | m | 325
122 | 030411001030 | 配管 | 1.名称:电线导管 2.材质、规格:SC20 3.配置形式:暗配 4.其他:依据设计图纸、技术需求书及施工规范要求综合考虑 |  | m | 30
123 | 030411001022 | 金属软管 | 1.名称:金属软管 2.材质、规格:φ20mm 3.配置形式:暗配 4.其他:依据设计图纸、技术需求书及施工规范要求综合考虑 |  | m | 20
124 | 030411006007 | 接线盒 | 1.名称:接线盒 2.材质:钢制 3.规格:86盒 4.安装形式:综合考虑 5.其他:依据设计图纸、技术需求书及施工规范要求综合考虑 |  | 个 | 20
125 | 030411004048 | 配线 | 1.名称:多芯软导线 2.规格:ZR-RVSP2*1.0 3.敷设方式:管内穿线 |  | m | 7
126 | 030411004029 | 配线 | 1.名称:多芯软导线 2.规格:ZR-RVV2*0.75 3.敷设方式:管内穿线 |  | m | 102
127 | 030411004030 | 配线 | 1.名称:多芯软导线 2.规格:ZR-RVVP2*0.75 3.敷设方式:管内穿线 |  | m | 102
128 | 030411004031 | 配线 | 1.名称:多芯软导线 2.规格:ZR-RVV6*0.75 3.敷设方式:管内穿线 |  | m | 102
129 | 030411004032 | 配线 | 1.名称:多芯软导线 2.规格:ZR-RVV8*0.75 3.敷设方式:管内穿线 |  | m | 333
130 | 030411004034 | 配线 | 1.名称:多芯软导线 2.规格:ZR-RVV2*0.75 3.敷设方式:线槽穿线 |  | m | 54.67
131 | 030411004038 | 配线 | 1.名称:多芯软导线 2.规格:ZR-RVV6*0.75 3.敷设方式:线槽穿线 |  | m | 54.67
132 | 030411004040 | 配线 | 1.名称:电气配线 2.配线形式:管内穿线 3.型号、规格:ZR-BVV-1.5 4.材质:铜芯 5.其他:依据设计图纸、技术需求书及施工规范要求综合考虑 |  | m | 235
133 | 030411004049 | 配线 | 1.名称:多芯软导线 2.规格:ZR-RVVP4*0.75 3.敷设方式:管内穿线 |  | m | 102
134 | 030411004050 | 配线 | 1.名称:多芯软导线 2.规格:ZR-RVVP4*0.75 3.敷设方式:线槽穿线 |  | m | 54.67
135 | 030502005012 | 双绞线缆 | 1.名称:非屏蔽网线 2.规格:网线 UTP5 3.线缆对数:4对 4.敷设方式:综合考虑 5.其他:依据设计图纸、技术需求书及施工规范要求综合考虑 |  | m | 291
136 | 030502019011 | 双绞线缆测试 | 1.测试类别:五类双绞线缆测试 2.其他:依据设计图纸、技术需求书及施工规范要求综合考虑 |  | 链路 | 10
楼宇自控系统（BA)合计
分部分项合计
措施项目
137 | 031301017001 | 脚手架搭拆费 |  |  | 项 | 1
单价措施合计
合 计
注：为计取规费等的使用，可在表中增设其中：“定额人工费”。
表—08

## 表-11 总价措施项目清单与计价表【感染疾病楼】
总价措施项目清单与计价表
工程名称：感染疾病楼 |  |  |  |  | 标段： |  |  | 第 1 页 共 1 页
序号 | 项目编码 | 项目名称 | 计算基础 | 费率 (%) |  | 金额 (元) | 调整费率 (%) |  | 调整后金额 (元) | 备注
1 | LSSGCSF00001 | 绿色施工安全防护措施费 | 分部分项人工费+分部分项机具费 | 35.77 | [5 empty] | 以分部分项的人工费与施工机具费之和为计算基础，费率35.77%
2 | 031301010001 | 安装与生产同时进行增加费用 | 分部分项人工费 | 0 | [5 empty] | 按人工费的10%计算
3 | 031301011001 | 在有害身体健康环境中施工增加费 | 分部分项人工费 | 0 | [5 empty] | 按人工费的10%计算
4 | TSSGBWZJF001 | 在地下（暗）室、设备及大口径管道内等特殊施工部位进行施工增加费 |  | 30 | [5 empty] | 按该部分人工费的30%计算
5 | 粤031302008001 | 赶工措施费 | 分部分项人工费+分部分项机具费 | 0 | [5 empty] | 赶工措施费=（1-δ）*分部分项（人工费+施工机具费）*0.344 （0.8≤δ＜1 式中：δ=合同工期/定额工期）
6 | 031302002001 | 夜间施工增加费 |  | 20 | [5 empty] | 按其夜间施工项目人工费的20%计算
7 | JTGRSGZJF001 | 交通干扰工程施工增加费 |  | 10 | [5 empty] | 按在市政道路上施工项目人工费的10%计算
8 | 粤031302009001 | 文明工地增加费 | 分部分项人工费+分部分项机具费 | 0 | [5 empty] | 以分部分项的人工费与施工机具费之和为计算基础；市级文明工地1.00%；省级文明工地2.00%
9 | DXGXJCJXF001 | 地下管线交叉降效费 | [7 empty] | 按实际发生或经批准的施工方案计算
10 | QTFY00000001 | 其他费用 | [7 empty] | 按实际发生或经批准的施工组织设计方案计算
合 计
编制人（造价人员）： |  |  |  |  | 复核人（造价工程师）：
表-11

## 表-12 其他项目清单与计价汇总表【感染疾病楼】
其他项目清单与计价汇总表
工程名称：感染疾病楼 |  |  | 标段： |  | 第 1 页 共 1 页
序号 | 项目名称 | 金额（元） |  | 结算金额（元） |  | 备注
1 | 暂列金额 | 0.00 |  |  |  | 明细详见表-12-1
2 | 暂估价 | 0.00
2.1 | 材料暂估价 | — |  |  |  | 明细详见表-12-2
2.2 | 专业工程暂估价 | 0.00 |  |  |  | 明细详见表-12-3
3 | 计日工 |  |  |  |  | 明细详见表-12-4
4 | 总承包服务费 |  |  |  |  | 明细详见表-12-5
5 | 预算包干费
6 | 工程优质费
7 | 概算幅度差
8 | 现场签证费用
9 | 索赔费用
10 | 其他费用
合 计 | [5 empty] | —
注：材料（工程设备）暂估单价进入清单项目综合单价，此处不汇总。
表—12

## 表-13 规费、税金项目清单与计价表【感染疾病楼】
规费、税金项目清单与计价表
工程名称：感染疾病楼 |  |  | 标段： |  | 第 1 页 共 1 页
序号 | 项目名称 | 计算基础 | 计算基数 | 计算费率 (%) |  | 金额(元)
1 | 增值税销项税额 | 分部分项合计+措施合计+其他项目 |  | 9
合 计
编制人（造价人员）： |  |  | 复核人（造价工程师）：
表—13

## 表-08 分部分项工程和单价措施项目清单与计价表【设备房（
分部分项工程和单价措施项目清单与计价表
工程名称：设备房（制氧机房、垃圾站污水处理站） |  |  |  | 标段： |  |  |  | 第 1 页 共 1 页
序号 | 项目编码 | 项目名称 | 项目特征描述 |  | 计量单位 | 工程量 | 金额（元）
[7 empty] | 综合单价 |  | 综合合价 | 其中
暂估价
设备房（制氧机房、垃圾站污水处理站）
1 | 粤030503016001 | 弱电箱 | 1.名称:弱电箱 2.参数：500*400*120mm，离地30cm安装 3.其他:依据设计图纸、技术需求书及施工规范要求综合考虑 |  | 台 | 1
2 | 030502012001 | 信息插座 | 1.名称:语音+内网双孔信息插座 2.安装方式:暗装 3.含模块 4.其他:依据设计图纸、技术需求书及施工规范要求综合考虑 |  | 个 | 1
3 | 030411006001 | 接线盒 | 1.名称:接线盒 2.材质:钢制 3.规格:86盒 4.安装形式:综合考虑 5.其他:依据设计图纸、技术需求书及施工规范要求综合考虑 |  | 个 | 1
4 | 030411001001 | 配管 | 1.名称:电线导管 2.材质、规格:JDG20 3.配置形式:暗配 4.其他:依据设计图纸、技术需求书及施工规范要求综合考虑 |  | m | 19.5
5 | 030411001002 | 配管 | 1.名称:电线导管 2.材质、规格:JDG25 3.配置形式:暗配 4.其他:依据设计图纸、技术需求书及施工规范要求综合考虑 |  | m | 12
6 | 030413002001 | 凿(压)槽 | 1.名称:凿槽及修补 2.规格:70mm×70mm 3.类型:砖、混凝土结构 4.其他:依据设计图纸、技术需求书及施工规范要求综合考虑 |  | m | 2.8
7 | 030502005001 | 双绞线缆 | 1.名称:非屏蔽网线 2.规格:网线 UTP6 3.线缆对数:4对 4.敷设方式:综合考虑 5.其他:依据设计图纸、技术需求书及施工规范要求综合考虑 |  | m | 15
8 | 030502019001 | 双绞线缆测试 | 1.测试类别:六类双绞线缆测试 2.其他:依据设计图纸、技术需求书及施工规范要求综合考虑 |  | 链路 | 1
9 | 030502007001 | 光缆 | 1.名称:2芯单模光纤 2.规格:2芯 3.安装方式:综合考虑 4.其他:依据设计图纸、技术需求书及施工规范要求综合考虑 |  | m | 253
10 | 030502020001 | 光纤测试 | 1.测试类别:光纤测试 2.其他:依据设计图纸、技术需求书及施工规范要求综合考虑 |  | 链路 | 4
设备房（制氧机房、垃圾站污水处理站）合计
分部分项合计
措施项目
11 | 031301017001 | 脚手架搭拆费 |  |  | 项 | 1
单价措施合计
合 计
注：为计取规费等的使用，可在表中增设其中：“定额人工费”。
表—08

## 表-11 总价措施项目清单与计价表【设备房（制氧机房、垃圾
总价措施项目清单与计价表
工程名称：设备房（制氧机房、垃圾站污水处理站） |  |  |  |  | 标段： |  |  | 第 1 页 共 1 页
序号 | 项目编码 | 项目名称 | 计算基础 | 费率 (%) |  | 金额 (元) | 调整费率 (%) |  | 调整后金额 (元) | 备注
1 | LSSGCSF00001 | 绿色施工安全防护措施费 | 分部分项人工费+分部分项机具费 | 35.77 | [5 empty] | 以分部分项的人工费与施工机具费之和为计算基础，费率35.77%
2 | 031301010001 | 安装与生产同时进行增加费用 | 分部分项人工费 | 0 | [5 empty] | 按人工费的10%计算
3 | 031301011001 | 在有害身体健康环境中施工增加费 | 分部分项人工费 | 0 | [5 empty] | 按人工费的10%计算
4 | TSSGBWZJF001 | 在地下（暗）室、设备及大口径管道内等特殊施工部位进行施工增加费 |  | 30 | [5 empty] | 按该部分人工费的30%计算
5 | 粤031302008001 | 赶工措施费 | 分部分项人工费+分部分项机具费 | 0 | [5 empty] | 赶工措施费=（1-δ）*分部分项（人工费+施工机具费）*0.344 （0.8≤δ＜1 式中：δ=合同工期/定额工期）
6 | 031302002001 | 夜间施工增加费 |  | 20 | [5 empty] | 按其夜间施工项目人工费的20%计算
7 | JTGRSGZJF001 | 交通干扰工程施工增加费 |  | 10 | [5 empty] | 按在市政道路上施工项目人工费的10%计算
8 | 粤031302009001 | 文明工地增加费 | 分部分项人工费+分部分项机具费 | 0 | [5 empty] | 以分部分项的人工费与施工机具费之和为计算基础；市级文明工地1.00%；省级文明工地2.00%
9 | DXGXJCJXF001 | 地下管线交叉降效费 | [7 empty] | 按实际发生或经批准的施工方案计算
10 | QTFY00000001 | 其他费用 | [7 empty] | 按实际发生或经批准的施工组织设计方案计算
合 计
编制人（造价人员）： |  |  |  |  | 复核人（造价工程师）：
表-11

## 表-12 其他项目清单与计价汇总表【设备房（制氧机房、垃圾
其他项目清单与计价汇总表
工程名称：设备房（制氧机房、垃圾站污水处理站） |  |  | 标段： |  | 第 1 页 共 1 页
序号 | 项目名称 | 金额（元） |  | 结算金额（元） |  | 备注
1 | 暂列金额 | 0.00 |  |  |  | 明细详见表-12-1
2 | 暂估价 | 0.00
2.1 | 材料暂估价 | — |  |  |  | 明细详见表-12-2
2.2 | 专业工程暂估价 | 0.00 |  |  |  | 明细详见表-12-3
3 | 计日工 |  |  |  |  | 明细详见表-12-4
4 | 总承包服务费 |  |  |  |  | 明细详见表-12-5
5 | 预算包干费
6 | 工程优质费
7 | 概算幅度差
8 | 现场签证费用
9 | 索赔费用
10 | 其他费用
合 计 | [5 empty] | —
注：材料（工程设备）暂估单价进入清单项目综合单价，此处不汇总。
表—12

## 表-13 规费、税金项目清单与计价表【设备房（制氧机房、垃
规费、税金项目清单与计价表
工程名称：设备房（制氧机房、垃圾站污水处理站） |  |  | 标段： |  | 第 1 页 共 1 页
序号 | 项目名称 | 计算基础 | 计算基数 | 计算费率 (%) |  | 金额(元)
1 | 增值税销项税额 | 分部分项合计+措施合计+其他项目 |  | 9
合 计
编制人（造价人员）： |  |  | 复核人（造价工程师）：
表—13

## 表-08 分部分项工程和单价措施项目清单与计价表【机房装饰】
分部分项工程和单价措施项目清单与计价表
工程名称：机房装饰 |  |  |  | 标段： |  |  |  | 第 1 页 共 1 页
序号 | 项目编码 | 项目名称 | 项目特征描述 |  | 计量单位 | 工程量 | 金额（元）
[7 empty] | 综合单价 |  | 综合合价 | 其中
暂估价
机房装修
信息中心机房
1 | 010401003001 | 实心砖墙 | 1.砖品种、规格、强度等级:灰砂砖、240×115×53mm 2.墙体类型:内墙 3.砂浆强度等级、配合比:湿拌砌筑砂浆 M5 4.计价包括清理基层、砂浆运输、刷水泥浆、抹平压实、抹光、养护等相关费用 5.完成本清单项目所需的一切相关工作 |  | m3 | 4.12
2 | 010402001001 | 砌块墙 | 1.砌块品种、规格、强度等级:加气混凝土砌块、600×200×200mm 2.墙体类型:内墙 3.砂浆强度等级:湿拌砌筑砂浆 M5 4.计价包括运料、淋砌块、砂浆运输、砌筑块料、留洞等相关费用 5.完成本清单项目所需的一切相关工作 |  | m3 | 18.44
3 | 010802003001 | 钢质防火门 | 1.门框、扇材质:甲级钢质防火门 2.计价包括定位、调校、安装全过程等相关费用 3.完成本清单项目所需的一切相关工作 |  | m2 | 15.75
4 | 011101001001 | 水泥砂浆楼地面 | 1.面层厚度、砂浆配合比:20mm厚 湿拌地面砂浆 M15 2.计价包括清理基层、砂浆运输、刷水泥浆、抹平压实、抹光、养护等相关费用 3.完成本清单项目所需的一切相关工作 |  | m2 | 430.55
5 | 011406001001 | 抹灰面油漆 | 1.部位:楼地面 2.油漆品种、刷漆遍数:防潮防尘漆 三遍 3.计价包括清扫、配浆、打磨、刷漆等相关费用 4.完成本清单项目所需的一切相关工作 |  | m2 | 430.55
6 | 011001005001 | 保温隔热楼地面 | 1.保温隔热材料品种、规格、厚度:30mm厚 橡塑保温板 2.计价包括清理基层,铺、贴保温板等相关费用 3.完成本清单项目所需的一切相关工作 |  | m2 | 342.78
7 | 010904002001 | 楼(地)面涂膜防水 | 1.防水膜品种:丙烯酸酯防水涂料 2.涂膜厚度、遍数:3mm厚 3.计价包括清理基层、调制、涂刷防水层等相关费用 4.完成本清单项目所需的一切相关工作 |  | m2 | 28.35
8 | 011104004001 | 防静电活动地板 | 1.名称:硫酸钙防静电架空地板 600×600×35mm 2.含配套支架及横梁 3.依据设计图纸、技术需求书及施工规范要求综合考虑 4.完成本清单项目所需的一切相关工作 |  | m2 | 342.78
9 | 011104004002 | 防静电活动地板 | 1.名称:OA网络地板 600×600×35mm 2.含配套支架及横梁 3.依据设计图纸、技术需求书及施工规范要求综合考虑 4.完成本清单项目所需的一切相关工作 |  | m2 | 87.77
10 | 011105003001 | 块料踢脚线 | 1.踢脚线高度:100mm 2.面层材料品种、规格、颜色:耐磨玻化砖踢脚线 3.计价清理基层、备料、砂浆运输、浸润块料、刷水泥浆、抹结合层、铺贴、擦缝、清理净面等相关费用 4.完成本清单项目所需的一切相关工作 |  | m2 | 7.06
11 | 011105006001 | 金属踢脚线 | 1.踢脚线高度:100mm 2.面层材料品种、规格、颜色:不锈钢踢脚线 3.计价清理基层、安装、清扫净面等相关费用 4.完成本清单项目所需的一切相关工作 |  | m2 | 9.62
12 | 011201001001 | 墙面一般抹灰 | 1.底层厚度、砂浆配合比:15mm厚 湿拌抹灰砂浆M5 2.面层厚度、砂浆配合比:5mm厚 湿拌抹灰砂浆M15 3.计价综合考虑砂浆配合比、墙体类型、挂网增加人工降效 4.计价包括基层处理、找平层、面层、分格缝制作、材料运输等相关费用 5.完成本清单项目所需的一切相关工作 |  | m2 | 885.07
13 | 011406001002 | 抹灰面油漆 | 1.部位:墙柱面 2.油漆品种、刷漆遍数:防潮防尘漆 三遍 3.计价包括清扫、配浆、打磨、刷漆等相关费用 4.完成本清单项目所需的一切相关工作 |  | m2 | 885.07
14 | 011406001003 | 抹灰面油漆 | 1.基层类型:墙柱抹灰面 2.面层材料品种、规格:刷乳胶漆三遍 3.基层腻子种类、遍数:满刮腻子三遍 4.计价综合考虑腻子种类、遍数、基底类型、防护材料种类 5.计价包括基层、面层、刮腻子、油漆、涂料、裱糊、材料运输等相关费用 6.完成本清单项目所需的一切相关工作 |  | m2 | 885.07
15 | 011207001001 | 墙面装饰板 | 1.龙骨材料种类、规格、中距:轻钢龙骨75×50 2.隔离层材料种类、规格:填充岩棉 3.面层材料品种、规格、颜色:单面彩钢板1200×3000mm 4.计价综合考虑基层种类、规格，龙骨规格、中距，面层材料规格、颜色，压条种类规格 5.计价包括龙骨、面层、材料运输等相关费用 6.完成本清单项目所需的一切相关工作 |  | m2 | 297.33
16 | 011001003001 | 保温隔热墙面 | 1.保温隔热材料品种、规格及厚度:贴25mm厚 保温棉 2.清理基层,铺、贴保温板等相关费用 3.完成本清单项目所需的一切相关工作 |  | m2 | 178.97
17 | 011502001001 | 金属装饰线 | 1.基层类型:9mm阻燃胶合板基层 2.线条材料品种、规格、颜色:不锈钢装饰直线120×1.0mm 3.计价包括底层、面层、防护、材料运输等相关费用 4.完成本清单项目所需的一切相关工作 |  | m | 96.15
18 | 011406001004 | 抹灰面油漆 | 1.部位:天棚面 2.油漆品种、刷漆遍数:防潮防尘漆 三遍 3.计价包括清扫、配浆、打磨、刷漆等相关费用 4.完成本清单项目所需的一切相关工作 |  | m2 | 457.94
19 | 011302001001 | 吊顶天棚 | 1.天棚类型:平面 2.面层材料品种、规格:0.8mm厚600×600mm微孔铝合金天花 3.龙骨材料种类、规格:轻钢龙骨（上人型）,CS50轻钢主龙骨,中距800~1200mm 4.计价综合考虑基层板的材质、厚度、规格;龙骨的中距、规格、类型;施工安装高度;照明、消防、通风空调、弱电等工程所需开槽、孔洞的恢复整理费用;以及吊顶的吊杆、吊件、配件等可能因安装各类管线的原因需要调整所发生的费用等;龙骨、基层采用符合规范的难燃材料、交接位的收口、封板的制作安装均应包含在综合单价中,不再另行计量 5.计价包括基层清理、龙骨制作、安装、基层油漆、基层板铺贴、面层铺贴、嵌缝、刷防护材料等 6.完成本清单项目所需的一切相关工作 |  | m2 | 457.94
20 | 011001002001 | 保温隔热天棚 | 1.保温隔热材料品种、规格及厚度:贴25mm厚 保温棉 2.清理基层,铺、贴保温板等相关费用 3.完成本清单项目所需的一切相关工作 |  | m2 | 318.72
信息中心机房合计
消防控制室
21 | 010401003002 | 实心砖墙 | 1.砖品种、规格、强度等级:灰砂砖、240×115×53mm 2.墙体类型:内墙 3.砂浆强度等级、配合比:湿拌砌筑砂浆 M5 4.计价包括清理基层、砂浆运输、刷水泥浆、抹平压实、抹光、养护等相关费用 5.完成本清单项目所需的一切相关工作 |  | m3 | 1.31
22 | 010402001002 | 砌块墙 | 1.砌块品种、规格、强度等级:加气混凝土砌块、600×200×200mm 2.墙体类型:内墙 3.砂浆强度等级:湿拌砌筑砂浆 M5 4.计价包括运料、淋砌块、砂浆运输、砌筑块料、留洞等相关费用 5.完成本清单项目所需的一切相关工作 |  | m3 | 6.51
23 | 010802003002 | 钢质防火门 | 1.门框、扇材质:甲级钢质防火门 2.计价包括定位、调校、安装全过程等相关费用 3.完成本清单项目所需的一切相关工作 |  | m2 | 8.505
24 | 011101001002 | 水泥砂浆楼地面 | 1.面层厚度、砂浆配合比:20mm厚 湿拌地面砂浆 M15 2.计价包括清理基层、砂浆运输、刷水泥浆、抹平压实、抹光、养护等相关费用 3.完成本清单项目所需的一切相关工作 |  | m2 | 156.8
25 | 011406001005 | 抹灰面油漆 | 1.部位:楼地面 2.油漆品种、刷漆遍数:防潮防尘漆 三遍 3.计价包括清扫、配浆、打磨、刷漆等相关费用 4.完成本清单项目所需的一切相关工作 |  | m2 | 156.8
26 | 011104004003 | 防静电活动地板 | 1.名称:全钢防静电地板 600×600×35mm 2.含配套支架及横梁 3.依据设计图纸、技术需求书及施工规范要求综合考虑 4.完成本清单项目所需的一切相关工作 |  | m2 | 156.8
27 | 011105003002 | 块料踢脚线 | 1.踢脚线高度:100mm 2.面层材料品种、规格、颜色:耐磨玻化砖踢脚线 3.计价清理基层、备料、砂浆运输、浸润块料、刷水泥浆、抹结合层、铺贴、擦缝、清理净面等相关费用 4.完成本清单项目所需的一切相关工作 |  | m2 | 5
28 | 011201001002 | 墙面一般抹灰 | 1.底层厚度、砂浆配合比:15mm厚 湿拌抹灰砂浆M5 2.面层厚度、砂浆配合比:5mm厚 湿拌抹灰砂浆M15 3.计价综合考虑砂浆配合比、墙体类型、挂网增加人工降效 4.计价包括基层处理、找平层、面层、分格缝制作、材料运输等相关费用 5.完成本清单项目所需的一切相关工作 |  | m2 | 283.88
29 | 011406001006 | 抹灰面油漆 | 1.部位:墙柱面 2.油漆品种、刷漆遍数:防潮防尘漆 三遍 3.计价包括清扫、配浆、打磨、刷漆等相关费用 4.完成本清单项目所需的一切相关工作 |  | m2 | 283.88
30 | 011406001007 | 抹灰面油漆 | 1.基层类型:墙柱抹灰面 2.面层材料品种、规格:刷乳胶漆三遍 3.基层腻子种类、遍数:满刮腻子三遍 4.计价综合考虑腻子种类、遍数、基底类型、防护材料种类 5.计价包括基层、面层、刮腻子、油漆、涂料、裱糊、材料运输等相关费用 6.完成本清单项目所需的一切相关工作 |  | m2 | 283.88
31 | 011406001008 | 抹灰面油漆 | 1.部位:天棚面 2.油漆品种、刷漆遍数:防潮防尘漆 三遍 3.计价包括清扫、配浆、打磨、刷漆等相关费用 4.完成本清单项目所需的一切相关工作 |  | m2 | 156.8
32 | 011302001002 | 吊顶天棚 | 1.天棚类型:平面 2.面层材料品种、规格:0.8mm厚600×600mm微孔铝合金天花 3.龙骨材料种类、规格:轻钢龙骨（上人型）,CS50轻钢主龙骨,中距800~1200mm 4.计价综合考虑基层板的材质、厚度、规格;龙骨的中距、规格、类型;施工安装高度;照明、消防、通风空调、弱电等工程所需开槽、孔洞的恢复整理费用;以及吊顶的吊杆、吊件、配件等可能因安装各类管线的原因需要调整所发生的费用等;龙骨、基层采用符合规范的难燃材料、交接位的收口、封板的制作安装均应包含在综合单价中,不再另行计量 5.计价包括基层清理、龙骨制作、安装、基层油漆、基层板铺贴、面层铺贴、嵌缝、刷防护材料等 6.完成本清单项目所需的一切相关工作 |  | m2 | 156.8
消防控制室合计
UPS机房
33 | 010802003003 | 钢质防火门 | 1.门框、扇材质:甲级钢质防火门 2.计价包括定位、调校、安装全过程等相关费用 3.完成本清单项目所需的一切相关工作 |  | m2 | 3.15
34 | 011101001003 | 水泥砂浆楼地面 | 1.面层厚度、砂浆配合比:20mm厚 湿拌地面砂浆 M15 2.计价包括清理基层、砂浆运输、刷水泥浆、抹平压实、抹光、养护等相关费用 3.完成本清单项目所需的一切相关工作 |  | m2 | 44.66
35 | 011406001009 | 抹灰面油漆 | 1.部位:楼地面 2.油漆品种、刷漆遍数:防潮防尘漆 三遍 3.计价包括清扫、配浆、打磨、刷漆等相关费用 4.完成本清单项目所需的一切相关工作 |  | m2 | 44.66
36 | 011104004004 | 防静电活动地板 | 1.名称:全钢防静电地板 600×600×35mm 2.含配套支架及横梁 3.依据设计图纸、技术需求书及施工规范要求综合考虑 4.完成本清单项目所需的一切相关工作 |  | m2 | 44.66
37 | 011105003003 | 块料踢脚线 | 1.踢脚线高度:100mm 2.面层材料品种、规格、颜色:耐磨玻化砖踢脚线 3.计价清理基层、备料、砂浆运输、浸润块料、刷水泥浆、抹结合层、铺贴、擦缝、清理净面等相关费用 4.完成本清单项目所需的一切相关工作 |  | m2 | 2.94
38 | 011201001003 | 墙面一般抹灰 | 1.底层厚度、砂浆配合比:15mm厚 湿拌抹灰砂浆M5 2.面层厚度、砂浆配合比:5mm厚 湿拌抹灰砂浆M15 3.计价综合考虑砂浆配合比、墙体类型、挂网增加人工降效 4.计价包括基层处理、找平层、面层、分格缝制作、材料运输等相关费用 5.完成本清单项目所需的一切相关工作 |  | m2 | 162.15
39 | 011406001010 | 抹灰面油漆 | 1.部位:墙柱面 2.油漆品种、刷漆遍数:防潮防尘漆 三遍 3.计价包括清扫、配浆、打磨、刷漆等相关费用 4.完成本清单项目所需的一切相关工作 |  | m2 | 162.15
40 | 011406001011 | 抹灰面油漆 | 1.基层类型:墙柱抹灰面 2.面层材料品种、规格:刷乳胶漆三遍 3.基层腻子种类、遍数:满刮腻子三遍 4.计价综合考虑腻子种类、遍数、基底类型、防护材料种类 5.计价包括基层、面层、刮腻子、油漆、涂料、裱糊、材料运输等相关费用 6.完成本清单项目所需的一切相关工作 |  | m2 | 162.15
41 | 011406001012 | 抹灰面油漆 | 1.部位:天棚面 2.油漆品种、刷漆遍数:防潮防尘漆 三遍 3.计价包括清扫、配浆、打磨、刷漆等相关费用 4.完成本清单项目所需的一切相关工作 |  | m2 | 44.66
42 | 011302001003 | 吊顶天棚 | 1.天棚类型:平面 2.面层材料品种、规格:0.8mm厚600×600mm微孔铝合金天花 3.龙骨材料种类、规格:轻钢龙骨（上人型）,CS50轻钢主龙骨,中距800~1200mm 4.计价综合考虑基层板的材质、厚度、规格;龙骨的中距、规格、类型;施工安装高度;照明、消防、通风空调、弱电等工程所需开槽、孔洞的恢复整理费用;以及吊顶的吊杆、吊件、配件等可能因安装各类管线的原因需要调整所发生的费用等;龙骨、基层采用符合规范的难燃材料、交接位的收口、封板的制作安装均应包含在综合单价中,不再另行计量 5.计价包括基层清理、龙骨制作、安装、基层油漆、基层板铺贴、面层铺贴、嵌缝、刷防护材料等 6.完成本清单项目所需的一切相关工作 |  | m2 | 44.66
UPS机房合计
机房装修合计
分部分项合计
措施项目
43 | 粤011701009002 | 单排钢脚手架 | 1.搭设高度:层高5.4米 |  | m2 | 1395.2
44 | 粤011701010002 | 满堂脚手架 | 1.搭设高度:层高5.4米 |  | m2 | 659.4
单价措施合计
合 计
注：为计取规费等的使用，可在表中增设其中：“定额人工费”。
表—08

## 表-11 总价措施项目清单与计价表【机房装饰】
总价措施项目清单与计价表
工程名称：机房装饰 |  |  |  |  | 标段： |  |  | 第 1 页 共 1 页
序号 | 项目编码 | 项目名称 | 计算基础 | 费率 (%) |  | 金额 (元) | 调整费率 (%) |  | 调整后金额 (元) | 备注
1 | LSSGCSF00001 | 绿色施工安全防护措施费 | 分部分项人工费+分部分项机具费 | 13 | [5 empty] | 以分部分项的人工费与施工机具费之和为计算基础，费率13%
2 | WMGDZJF00001 | 文明工地增加费 | 分部分项人工费+分部分项机具费 | 0 | [5 empty] | 以分部分项的人工费与施工机具费之和为计算基础，市级文明工地为0.6%；省级文明工地为1.2%
3 | 011707002001 | 夜间施工增加费 |  | 20 | [5 empty] | 以夜间施工项目人工费的20%计算
4 | GGCSF0000001 | 赶工措施费 | 分部分项人工费+分部分项机具费 | 0 | [5 empty] | 赶工措施费=（1-δ）*分部分项的（人工费+施工机具费）*0.3 （0.8≤δ＜1 式中：δ=合同工期/定额工期）
5 | QTFY00000001 | 其他费用 | [7 empty] | 按经批准的专项施工组织方案计算
合 计
编制人（造价人员）： |  |  |  |  | 复核人（造价工程师）：
表-11

## 表-12 其他项目清单与计价汇总表【机房装饰】
其他项目清单与计价汇总表
工程名称：机房装饰 |  |  | 标段： |  | 第 1 页 共 1 页
序号 | 项目名称 | 金额（元） |  | 结算金额（元） |  | 备注
1 | 暂列金额 | 0.00 |  |  |  | 明细详见表-12-1
2 | 暂估价 | 0.00
2.1 | 材料暂估价 | — |  |  |  | 明细详见表-12-2
2.2 | 专业工程暂估价 | 0.00 |  |  |  | 明细详见表-12-3
3 | 计日工 |  |  |  |  | 明细详见表-12-4
4 | 总承包服务费 |  |  |  |  | 明细详见表-12-5
5 | 预算包干费
6 | 工程优质费
7 | 概算幅度差
8 | 现场签证费用
9 | 索赔费用
10 | 其他费用
合 计 | [5 empty] | —
注：材料（工程设备）暂估单价进入清单项目综合单价，此处不汇总。
表—12

## 表-13 规费、税金项目清单与计价表【机房装饰】
规费、税金项目清单与计价表
工程名称：机房装饰 |  |  | 标段： |  | 第 1 页 共 1 页
序号 | 项目名称 | 计算基础 | 计算基数 | 计算费率 (%) |  | 金额(元)
1 | 增值税销项税额 | 分部分项合计+措施合计+其他项目 |  | 9
合 计
编制人（造价人员）： |  |  | 复核人（造价工程师）：
表—13