## B.2.1 最高投标限价封面
| 小北路小学(应元校区)提升改造工程施工总承包 |  |  | 工程
最高投标限价
|  | 招 标 人： | 广州市越秀区小北路小学 |  | （盖章）
年 月 日

## C.2.1 最高投标限价扉页
工程名称： |  |  | 小北路小学(应元校区)提升改造工程施工总承包
最 高 投 标 限 价
| 最高投标限价（小写）： |  |  | 20937829.15
|  | （大写）： |  | 贰仟零玖拾叁万柒仟捌佰贰拾玖元壹角伍分
| 编 制 人： |  |  |  | (造价专业人员签字及盖章)
| 审 核 人： |  |  |  | (签字及盖章)
| 编 制 单 位： |  |  | 广东宝骏工程咨询有限公司 | (盖章)
| 法定代表人或其授权人： |  |  |  | (签字或盖章)
| 招 标 人： |  |  | 广州市越秀区小北路小学 | (盖章)
| 法定代表人或其授权人： |  |  |  | (签字或盖章)
编 制 时 间：

## E.1.1 工程项目清单汇总表
工程项目清单汇总表
工程名称：小北路小学(应元校区)提升改造工程施工总承包 |  | 第 1 页 共 2 页
序号 | 项 目 内 容 | 金 额 （元）
1 | 分部分项工程费 | 16244909.6
1.1 | 土建及装饰改造工程 | 10827540.46
1.1.1 | 教学楼拆除及扩建工程 | 1665786.21
1.1.2 | 教学楼装饰及改造工程 | 3782089.32
1.1.3 | 补强加固工程 | 3745255.16
1.1.4 | 跨行楼改造工程 | 726166.43
1.1.5 | 行政楼改造工程 | 398660.7
1.1.6 | 门卫室及大门改造工程 | 318603.45
1.1.7 | 消防水池土建工程 | 89018.08
1.1.8 | 入口楼梯土建工程 | 101961.11
1.2 | 安装工程 | 2251864.05
1.2.1 | 教学楼安装工程 | 1238342.92
1.2.2 | 行政楼安装工程 | 99467.63
1.2.3 | 跨行楼安装工程 | 124925.5
1.2.4 | 门卫室安装工程 | 130680.13
1.2.5 | 室外工程安装工程 | 348185.82
1.2.6 | 消防泵房安装工程 | 268325.43
1.2.7 | 弱电线槽安装工程 | 41936.62
1.3 | 室外园建工程 | 1837567.87
1.3.1 | 室外园建工程-校门入口部分 | 415437.11
1.3.2 | 室外园建工程-操场及后山部分 | 286304.12
1.3.3 | 室外连廊及舞台新建工程 | 946414.2
1.3.4 | 室外绿化工程 | 9152.61
1.3.5 | 室外文化小品 | 51555.69
1.3.6 | 室外雨污分流工程 | 128704.14
1.4 | 其他校区改造工程 | 1327937.22
1.4.1 | 其他校区装饰改造工程 | 1142999.74
1.4.2 | 其他校区安装工程 | 184937.48
2 | 措施项目费 | 2065967.23
3 | 其他项目费 | 903094.87
3.1 | 其中：暂列金额 | 487347.29
3.2 | 其中：专业工程暂估价 | 60000
3.3 | 其中：计日工
3.4 | 其中：总承包服务费
3.5 | 其中：合同中约定的其他项目
3.6 | 其中：预算包干费 | 323475.63
3.7 | 其中：消纳费 | 32271.95
注：1 专业工程暂估价为已含税价格，在计算增值税计算基础时不应包含专业工程暂估价金额； 2 本表宜用于按合同标的为工程量清单编制对象的工程汇总计算，以单项工程、单位工程等为工程量清单编制对象的工程可按本表汇总计算；
工程项目清单汇总表
工程名称：小北路小学(应元校区)提升改造工程施工总承包 |  | 第 2 页 共 2 页
序号 | 项 目 内 容 | 金 额 （元）
5 | 税前工程造价 | 19213971.7
6 | 增值税 | 1723857.45
7 | 合 计 | 20937829.15
注：1 专业工程暂估价为已含税价格，在计算增值税计算基础时不应包含专业工程暂估价金额； 2 本表宜用于按合同标的为工程量清单编制对象的工程汇总计算，以单项工程、单位工程等为工程量清单编制对象的工程可按本表汇总计算；

## E.2.1 分部分项工程项目清单计价表
分部分项工程项目清单计价表
工程名称：小北路小学(应元校区)提升改造工程施工总承包 | [6 empty] | 第 1 页 共 475 页
序号 | 项目编码 | 项目名称 | 项目特征描述 | 计量 单位 | 工程量 | 金额（元） |  |  | 最高投标限价（元）
[6 empty] | 综合单价 |  | 合价
|  | 土建及装饰改造工程 | [5 empty] | 10827540.46
|  | 教学楼拆除及扩建工程 | [5 empty] | 1665786.21
|  | 整个项目 | [5 empty] | 1665786.21
| 1 | 拆除工程 | [5 empty] | 258458.14
25 | 011601001001 | 砖砌体拆除 | 1.砌体名称:墙体拆除 2.拆除方式：人工单项拆除 砖墙 3.砌体表面的附着物种类:原有饰面层 4.其他：综合考虑 | m3 | 451.11 | 110.16 |  | 49694.28 | 110.16
26 | 011602002001 | 钢筋混凝土构件拆除 | 1.拆除原有钢筋混凝土楼梯 2.拆除方式：人工拆除 3.其他：综合考虑（包括拆除钢筋旧料回收） | m3 | 11.3 | 1341.87 |  | 15163.13 | 1341.87
27 | 011602002002 | 钢筋混凝土构件拆除 | 1.拆除钢筋混凝土女儿墙及屋檐板 2.拆除方式：人工拆除 3.其他：综合考虑（包括拆除钢筋旧料回收） | m3 | 18.63 | 1429.63 |  | 26634.01 | 1429.63
本页小计 | [7 empty] | 91491.42
分部分项工程项目清单计价表
工程名称：小北路小学(应元校区)提升改造工程施工总承包 | [6 empty] | 第 2 页 共 475 页
序号 | 项目编码 | 项目名称 | 项目特征描述 | 计量 单位 | 工程量 | 金额（元） |  |  | 最高投标限价（元）
[6 empty] | 综合单价 |  | 合价
28 | 011602002003 | 钢筋混凝土构件拆除 | 1.拆除原有钢筋混凝土楼板 2.拆除方式：人工拆除 3.其他：综合考虑（包括拆除钢筋旧料回收） | m3 | 36.5 | 1341.87 |  | 48978.26 | 1341.87
29 | 011604002001 | 立面抹灰层拆除 | 1.立面抹灰层拆除 2.拆除至结构层 | m2 | 717.76 | 10.32 |  | 7407.28 | 10.32
30 | 011604003001 | 天棚抹灰面拆除 | 1.天棚抹灰面拆除 2.拆除至结构层 | m2 | 2218.84 | 15.54 |  | 34480.77 | 15.54
31 | 011605001001 | 平面块料拆除 | 1.平面块料拆除 2.包含结合层找平层 | m2 | 2005.72 | 22.42 |  | 44968.24 | 22.42
32 | 011606003001 | 天棚面龙骨及饰面拆除 | 1.天棚面龙骨及饰面拆除 | m2 | 98.58 | 9.47 |  | 933.55 | 9.47
33 | 011605002001 | 立面块料拆除 | 1.立面块料拆除 2.包含结合层找平层 | m2 | 476.18 | 33.56 |  | 15980.6 | 33.56
34 | 011607001001 | 刚性层拆除 | 1.屋面拆除 2.包含刚性层、找平层、防水层、保温层等综合考虑 | m2 | 133.2 | 57.56 |  | 7666.99 | 57.56
35 | 011609001001 | 拆除金属栏杆 | 1.拆除原有金属栏杆（包括拆除金属旧料回收） | m | 215.42 | 12.79 |  | 2755.22 | 12.79
36 | 011610002001 | 金属防盗网拆除 | 1.金属防盗网拆除（包括拆除金属旧料回收） | m2 | 179.53 | 12.97 |  | 2328.5 | 12.97
本页小计 | [7 empty] | 165499.41
分部分项工程项目清单计价表
工程名称：小北路小学(应元校区)提升改造工程施工总承包 | [6 empty] | 第 3 页 共 475 页
序号 | 项目编码 | 项目名称 | 项目特征描述 | 计量 单位 | 工程量 | 金额（元） |  |  | 最高投标限价（元）
[6 empty] | 综合单价 |  | 合价
37 | 011610002002 | 金属门窗拆除 | 1.金属门窗拆除（4m2内）（包括拆除金属旧料回收） | m2 | 390.89 | -4.86 |  | -1899.73 | -4.86
38 | 011610001001 | 木门拆除 | 1.原有木门拆除 | m2 | 132.3 | 25.45 |  | 3367.04 | 25.45
| 2 | 余方弃置 | [5 empty] | 103922.72
39 | 010103002001 | 余方弃置 | 1.废弃料品种:拆除废料 2.运距:20Km | m3 | 654.96 | 156.58 |  | 102553.64 | 156.58
40 | 010103002002 | 余方弃置 | 1.人工装自卸汽车运每增加1km | m3 | 1 | 5.37 |  | 5.37 | 5.37
41 | 010103002003 | 余方弃置 | 1.人工装自卸汽车运每减少1km | m3 | -1 | 5.37 |  | -5.37 | 5.37
42 | 010103002004 | 余方弃置 | 1.废弃料品种:土方 2.运距:20Km | m3 | 9.14 | 73.99 |  | 676.27 | 73.99
43 | 010103002005 | 余方弃置 | 1.人工场内运输土方； 2.运至装车点150m | m3 | 9.14 | 75.8 |  | 692.81 | 75.8
44 | 010103002006 | 余方弃置 | 1.自卸汽车运土方每增加1km | m3 | 1 | 2.49 |  | 2.49 | 2.49
45 | 010103002007 | 余方弃置 | 1.自卸汽车运土方每减少1km | m3 | -1 | 2.49 |  | -2.49 | 2.49
| 3 | 土石方工程 | [5 empty] | 2274.14
46 | 010102002001 | 挖沟槽土方 | 1.土壤类别：一二类土； 2.挖土深度：2m内 3.挖土方式：人工开挖 | m3 | 12.65 | 43.49 |  | 550.15 | 43.49
本页小计 | [7 empty] | 105940.18
分部分项工程项目清单计价表
工程名称：小北路小学(应元校区)提升改造工程施工总承包 | [6 empty] | 第 4 页 共 475 页
序号 | 项目编码 | 项目名称 | 项目特征描述 | 计量 单位 | 工程量 | 金额（元） |  |  | 最高投标限价（元）
[6 empty] | 综合单价 |  | 合价
47 | 010102001001 | 挖基坑土方 | 1.土壤类别：一二类土； 2.挖土深度：2m内 3.挖土方式：人工开挖 | m3 | 18.89 | 45.67 |  | 862.71 | 45.67
48 | 010102007001 | 回填方 | 1.回填方：素土回填； 2.夯实方式：人工夯实 | m3 | 22.47 | 38.33 |  | 861.28 | 38.33
| 4 | 混凝土及钢筋混凝土工程 | [5 empty] | 104164.68
1 | 010501001001 | 基础垫层 | 1.混凝土种类:商品混凝土 2.混凝土强度等级:C20 3.其他：泵送转运150m | m3 | 2.89 | 507.41 |  | 1466.41 | 507.41
2 | 010502001001 | 独立基础 | 1.混凝土种类:商品混凝土 2.混凝土强度等级:C30 3.其他：泵送转运150m | m3 | 8.96 | 519.15 |  | 4651.58 | 519.15
3 | 010502006001 | 钢筋混凝土柱 | 1.混凝土种类:商品混凝土 2.混凝土强度等级:C35 3.其他：泵送转运150m | m3 | 3.18 | 661.69 |  | 2104.17 | 661.69
4 | 010502006002 | 钢筋混凝土柱 | 1.混凝土种类:商品混凝土 2.混凝土强度等级:C30 3.其他：泵送转运150m | m3 | 4.37 | 644.95 |  | 2818.43 | 644.95
本页小计 | [7 empty] | 12764.58
分部分项工程项目清单计价表
工程名称：小北路小学(应元校区)提升改造工程施工总承包 | [6 empty] | 第 5 页 共 475 页
序号 | 项目编码 | 项目名称 | 项目特征描述 | 计量 单位 | 工程量 | 金额（元） |  |  | 最高投标限价（元）
[6 empty] | 综合单价 |  | 合价
5 | 010502006003 | 矩形柱 钢管柱填芯 | 1.混凝土种类:商品混凝土 2.混凝土强度等级:C35 3.其他：泵送转运150m | m3 | 18.4 | 605.54 |  | 11141.94 | 605.54
6 | 010502025001 | 混凝土柱脚包裹 | 1.混凝土种类:商品混凝土 2.混凝土强度等级:C25 3.其他：泵送转运150m | m3 | 0.51 | 892.79 |  | 455.32 | 892.79
7 | 010502005001 | 基础联系梁 | 1.混凝土种类:商品混凝土 2.混凝土强度等级:C30 3.其他：泵送转运150m | m3 | 4.86 | 562.21 |  | 2732.34 | 562.21
8 | 010502010001 | 钢筋混凝土墙 | 1.混凝土种类:商品混凝土 2.混凝土强度等级:C30 3.其他：泵送转运150m | m3 | 2.96 | 561.76 |  | 1662.81 | 561.76
9 | 010502013001 | 实心楼板 | 1.混凝土种类:商品混凝土 2.混凝土强度等级:C30 3.其他：泵送转运150m | m3 | 7.79 | 533.73 |  | 4157.76 | 533.73
10 | 010502013002 | 实心楼板（楼层板） | 1.混凝土种类:商品混凝土 2.混凝土强度等级:C30 3.其他：泵送转运150m | m3 | 67.87 | 533.73 |  | 36224.26 | 533.73
本页小计 | [7 empty] | 56374.43
分部分项工程项目清单计价表
工程名称：小北路小学(应元校区)提升改造工程施工总承包 | [6 empty] | 第 6 页 共 475 页
序号 | 项目编码 | 项目名称 | 项目特征描述 | 计量 单位 | 工程量 | 金额（元） |  |  | 最高投标限价（元）
[6 empty] | 综合单价 |  | 合价
11 | 010502019001 | 电梯井板 | 1.混凝土种类:商品混凝土 2.混凝土强度等级:C30 3.其他：泵送转运150m | m3 | 1.43 | 533.73 |  | 763.23 | 533.73
12 | 010502020001 | 细石混凝土板 | 1.混凝土种类:商品混凝土 2.混凝土强度等级:C30 3.其他：泵送转运150m | m3 | 2.7705 | 597.56 |  | 1655.54 | 597.56
13 | 010506009001 | 现浇混凝土楼梯钢筋 | 1.部位：钢梯 2.直径6间距300点焊在花纹钢板上 | t | 0.0622 | 4275.01 |  | 265.91 | 4275.01
14 | 010506001001 | 现浇构件钢筋 | 1.钢筋种类、规格:III级钢，Φ10内 2.包括钢筋制作、运输、损耗、绑扎、安装、 3.其他:综合考虑 | t | 3.443 | 4275.01 |  | 14718.86 | 4275.01
15 | 010506001002 | 现浇构件钢筋 | 1.钢筋种类、规格:III级钢，Φ25内 2.包括钢筋制作、运输、损耗、绑扎、安装、 3.其他:综合考虑 | t | 3.242 | 4114.09 |  | 13337.88 | 4114.09
本页小计 | [7 empty] | 30741.42
分部分项工程项目清单计价表
工程名称：小北路小学(应元校区)提升改造工程施工总承包 | [6 empty] | 第 7 页 共 475 页
序号 | 项目编码 | 项目名称 | 项目特征描述 | 计量 单位 | 工程量 | 金额（元） |  |  | 最高投标限价（元）
[6 empty] | 综合单价 |  | 合价
16 | 010506001003 | 现浇构件钢筋 | 1.钢筋种类、规格:III级钢，箍筋，Φ10内 2.包括钢筋制作、运输、损耗、绑扎、安装、 3.其他:综合考虑 | t | 0.755 | 5609.74 |  | 4235.35 | 5609.74
17 | 010506001004 | 现浇构件钢筋 | 1.钢筋种类、规格:III级钢，箍筋，Φ10内 2.包括钢筋制作、运输、损耗、绑扎、安装、 3.其他:综合考虑 | t | 0.297 | 5609.74 |  | 1666.09 | 5609.74
18 | 040901010001 | 钢筋机械连接 | 1.连接方式:电渣压力焊接 2.规格:φ32以内 | 个 | 10 | 10.68 |  | 106.8 | 10.68
| 5 | 模板工程 | [5 empty] | 12225.67
19 | 010505002001 | 基础模板 | 1.桩承台基础模板 2.支模高度综合考虑 3.截面尺寸、形状综合考虑 4.综合考虑模板、支架的摊销及周转次数 | m2 | 28.4 | 51.51 |  | 1462.88 | 51.51
本页小计 | [7 empty] | 7471.12
分部分项工程项目清单计价表
工程名称：小北路小学(应元校区)提升改造工程施工总承包 | [6 empty] | 第 8 页 共 475 页
序号 | 项目编码 | 项目名称 | 项目特征描述 | 计量 单位 | 工程量 | 金额（元） |  |  | 最高投标限价（元）
[6 empty] | 综合单价 |  | 合价
20 | 010505001001 | 垫层模板 | 1.垫层基础模板 2.支模高度综合考虑 3.截面尺寸、形状综合考虑 4.综合考虑模板、支架的摊销及周转次数 | m2 | 10.46 | 30.94 |  | 323.63 | 30.94
21 | 010505004001 | 柱面模板 | 1.矩形柱模板 2.支模高度综合考虑 3.截面尺寸、形状综合考虑 4.综合考虑模板、支架的摊销及周转次数 | m2 | 60.8 | 58.46 |  | 3554.37 | 58.46
22 | 010505003001 | 基础联系梁模板 | 1.基础梁模板 2.支模高度综合考虑 3.截面尺寸、形状综合考虑 4.综合考虑模板、支架的摊销及周转次数 | m2 | 35.669 | 60.85 |  | 2170.46 | 60.85
23 | 010505007001 | 有梁板 | 1.有梁板 2.支模高度综合考虑 3.截面尺寸、形状综合考虑 4.综合考虑模板、支架的摊销及周转次数 | m2 | 69.04 | 64.5 |  | 4453.08 | 64.5
本页小计 | [7 empty] | 10501.54
分部分项工程项目清单计价表
工程名称：小北路小学(应元校区)提升改造工程施工总承包 | [6 empty] | 第 9 页 共 475 页
序号 | 项目编码 | 项目名称 | 项目特征描述 | 计量 单位 | 工程量 | 金额（元） |  |  | 最高投标限价（元）
[6 empty] | 综合单价 |  | 合价
24 | 010505007002 | 楼板、屋面板、坡道板模板 | 1.无梁板 2.支模高度综合考虑 3.截面尺寸、形状综合考虑 4.综合考虑模板、支架的摊销及周转次数 | m2 | 4.75 | 55 |  | 261.25 | 55
| 6 | 桩基工程 | [5 empty] | 126846.29
49 | 010301003001 | 微型钢管桩 | 1.微型钢管灌注桩 2.桩径:φ250 3.成孔方法:钻孔 4.钢管材料种类:168x6有缝钢管，Q235B，钢管作通长Sa2.5级喷砂除锈处理, 5.填充材料种类:采用42.5R普通硅酸盐水泥按水灰比约0.5配制C30细石混凝土浆，注浆时需根据可灌性、地下水活动、周围环境等因素决定是否掺入环氧砂浆,掺入量一般为水泥重量的3% 6.包含桩头插筋 | m | 306 | 370.06 |  | 113238.36 | 370.06
50 | 010301003002 | 接桩 | 1.微型钢管桩接桩 | 个 | 36 | 213.38 |  | 7681.68 | 213.38
本页小计 | [7 empty] | 121181.29
分部分项工程项目清单计价表
工程名称：小北路小学(应元校区)提升改造工程施工总承包 | [6 empty] | 第 10 页 共 475 页
序号 | 项目编码 | 项目名称 | 项目特征描述 | 计量 单位 | 工程量 | 金额（元） |  |  | 最高投标限价（元）
[6 empty] | 综合单价 |  | 合价
51 | 粤010302008001 | 入岩增加费 | 1.名称:成孔入岩增加费 2.入岩深度:5m 3.桩端岩层：中风化岩 | m3 | 4.9063 | 904.59 |  | 4438.19 | 904.59
52 | 粤010301005001 | 桩尖 | 1.微型钢管桩桩尖制作及安装 | 个 | 18 | 82.67 |  | 1488.06 | 82.67
| 7 | 金属结构工程 | [5 empty] | 838818.16
53 | 010607006001 | 钢梯 | 1.钢材品种、规格:Q355低合金高强度结构钢 2.钢梯形式：踏步式，包含方钢柱、槽钢梁及花纹钢板梯级等 3.其他：符合设计图纸及相关规范要求 4.金属结构场内运输 | t | 9.705 | 8622.88 |  | 83685.05 | 8622.88
54 | 010603002001 | 空腹钢柱 | 1.柱类型:空腹钢柱 2.钢材品种、规格:Q355低合金高强度结构钢 3.其他：符合设计图纸及相关规范要求 4.金属结构场内运输 | t | 33.147 | 7181.66 |  | 238050.48 | 7181.66
本页小计 | [7 empty] | 327661.78
分部分项工程项目清单计价表
工程名称：小北路小学(应元校区)提升改造工程施工总承包 | [6 empty] | 第 11 页 共 475 页
序号 | 项目编码 | 项目名称 | 项目特征描述 | 计量 单位 | 工程量 | 金额（元） |  |  | 最高投标限价（元）
[6 empty] | 综合单价 |  | 合价
55 | 010604001001 | 钢梁 | 1.梁类型:钢梁 2.钢材品种、规格:Q355低合金高强度结构钢 3.其他：符合设计图纸及相关规范要求 4.金属结构场内运输 | t | 42.395 | 7128.81 |  | 302225.9 | 7128.81
56 | 010605001001 | 钢板楼板 | 1.柱类型:TDA2-90楼承板 2.钢材品种、规格:Q355低合金高强度结构钢 3.其他：符合设计图纸及相关规范要求 4.金属结构场内运输 | m2 | 667.52 | 135.02 |  | 90128.55 | 135.02
57 | 010607010001 | 钢板 | 1.板类型：加劲钢板/预埋钢板/连接钢板 2.钢材品种、规格:Q355低合金高强度结构钢 3.其他：符合设计图纸及相关规范要求 4.金属结构场内运输 | t | 2.055 | 9395.41 |  | 19307.57 | 9395.41
58 | 010608002001 | 高强螺栓 | 1.材料种类:高强螺栓 2.材料规格:M20(孔22)10.9级 | 套 | 2962 | 16.4 |  | 48576.8 | 16.4
本页小计 | [7 empty] | 460238.82
分部分项工程项目清单计价表
工程名称：小北路小学(应元校区)提升改造工程施工总承包 | [6 empty] | 第 12 页 共 475 页
序号 | 项目编码 | 项目名称 | 项目特征描述 | 计量 单位 | 工程量 | 金额（元） |  |  | 最高投标限价（元）
[6 empty] | 综合单价 |  | 合价
59 | 010608002002 | 高强螺栓 | 1.材料种类:高强螺栓 2.材料规格:M12(孔22)10.9级 | 套 | 340 | 11.86 |  | 4032.4 | 11.86
60 | 010608002003 | 高强螺栓 | 1.材料种类:高强螺栓 2.材料规格:对穿螺栓M16 | 套 | 192 | 13.2 |  | 2534.4 | 13.2
61 | 010608002004 | 化学螺栓 | 1.材料种类:高强螺栓 2.材料规格:化学螺栓M16 3.钻孔深度不低于125mm | 套 | 954 | 13.2 |  | 12592.8 | 13.2
62 | 010608002005 | 化学螺栓 | 1.材料种类:高强螺栓 2.材料规格:化学螺栓M20 3.钻孔深度不低于125mm | 套 | 385 | 19.68 |  | 7576.8 | 19.68
63 | 010608002006 | 栓钉 | 1.材料种类:栓钉 2.材料规格:Φ16 | 套 | 3767 | 7.55 |  | 28440.85 | 7.55
64 | 010608002007 | 高强螺栓 | 1.材料种类:高强螺栓 2.材料规格:柱脚锚栓M30 | 套 | 84 | 19.84 |  | 1666.56 | 19.84
| 8 | 油漆、涂料、裱糊工程 | [5 empty] | 219076.41
65 | 011402003001 | 金属面油漆 | 1.金属面喷砂除锈 2.表面清洁度Sa2.5级，表面粗糙度Rz45-75m 3.环氧富锌漆底漆一遍 4.环氧云铁中间漆3遍 | m2 | 1682.7438 | 52.99 |  | 89168.59 | 52.99
66 | 011402003002 | 金属面油漆 | 1.喷涂聚氨酯面漆3道 | m2 | 1682.7438 | 13.78 |  | 23188.21 | 13.78
本页小计 | [7 empty] | 169200.61
分部分项工程项目清单计价表
工程名称：小北路小学(应元校区)提升改造工程施工总承包 | [6 empty] | 第 13 页 共 475 页
序号 | 项目编码 | 项目名称 | 项目特征描述 | 计量 单位 | 工程量 | 金额（元） |  |  | 最高投标限价（元）
[6 empty] | 综合单价 |  | 合价
67 | 011402003003 | 金属面油漆 | 1.金属面 薄型B防火涂料耐火极限h(涂层厚度mm)2h(20mm) | m2 | 1682.7438 | 63.42 |  | 106719.61 | 63.42
|  | 教学楼装饰及改造工程 | [5 empty] | 3782089.32
|  | 整个项目 | [5 empty] | 3782089.32
| 1 | 砌筑工程 | [5 empty] | 260060.31
81 | 010401002001 | 实心砖墙 | 1.砖品种、规格、强度等级:烧结陶土砖 2.墙体类型:清水砖墙，水泥砂浆勾凹缝 3.砂浆强度等级、配合比:M5.0水泥砂浆 | m3 | 30.57 | 790.85 |  | 24176.28 | 790.85
82 | 011201003001 | 墙、柱面勾缝 | 1.清水墙勾缝 2.类型：水泥砂浆 砖墙 勾凹缝 | m2 | 127.375 | 31.66 |  | 4032.69 | 31.66
83 | 010402001001 | 砌块墙 | 1.砌块品种、规格、强度等级:蒸压加气混凝士砌块,MPa≥A5.0 2.墙体类型:外墙200厚 3.砂浆强度等级:M5.0水泥砂浆 | m3 | 334.76 | 472.18 |  | 158066.98 | 472.18
本页小计 | [7 empty] | 292995.56
分部分项工程项目清单计价表
工程名称：小北路小学(应元校区)提升改造工程施工总承包 | [6 empty] | 第 14 页 共 475 页
序号 | 项目编码 | 项目名称 | 项目特征描述 | 计量 单位 | 工程量 | 金额（元） |  |  | 最高投标限价（元）
[6 empty] | 综合单价 |  | 合价
84 | 010402001002 | 砌块墙 | 1.砌块品种、规格、强度等级:蒸压加气混凝士砌块,MPa≥A5.0 2.墙体类型:内墙200厚 3.砂浆强度等级:M5.0水泥砂浆 | m3 | 135.05 | 459.17 |  | 62010.91 | 459.17
85 | 010402001003 | 砌块墙 | 1.砌块品种、规格、强度等级:蒸压加气混凝士砌块,MPa≥A5.0 2.墙体类型:外墙 100mm厚 3.砂浆强度等级:M5.0水泥砂浆 | m3 | 6.38 | 488.55 |  | 3116.95 | 488.55
86 | 010401008001 | 零星砌砖 | 1.卫生间蹲位 2.其他：符合设计规范要求 | m3 | 15 | 577.1 |  | 8656.5 | 577.1
| 2 | 混凝土及钢筋混凝土工程 | [5 empty] | 52397.81
68 | 010502021001 | 构造柱 | 1.混凝土种类:商品混凝土 2.混凝土强度等级:C20 3.其他：泵送转运150m | m3 | 21.08 | 717.38 |  | 15122.37 | 717.38
69 | 010502025002 | 混凝土反坎 | 1.混凝土种类:商品混凝土 2.混凝土强度等级:C20 3.其他：泵送转运150m | m3 | 5.48 | 692.56 |  | 3795.23 | 692.56
本页小计 | [7 empty] | 92701.96
分部分项工程项目清单计价表
工程名称：小北路小学(应元校区)提升改造工程施工总承包 | [6 empty] | 第 15 页 共 475 页
序号 | 项目编码 | 项目名称 | 项目特征描述 | 计量 单位 | 工程量 | 金额（元） |  |  | 最高投标限价（元）
[6 empty] | 综合单价 |  | 合价
70 | 010502025003 | 混凝土反梁 | 1.混凝土种类:商品混凝土 2.混凝土强度等级:C20 3.其他：泵送转运150m | m3 | 4.85 | 506.35 |  | 2455.8 | 506.35
71 | 010502023001 | 过梁 | 1.混凝土种类:商品混凝土 2.混凝土强度等级:C20 3.其他：泵送转运150m | m3 | 11.18 | 616.13 |  | 6888.33 | 616.13
72 | 010502020002 | 直形楼梯 | 1.混凝土种类:商品混凝土 2.混凝土强度等级:C30 3.其他：泵送转运150m | m3 | 1.59 | 597.56 |  | 950.12 | 597.56
73 | 010502023002 | 砼压顶 | 1.混凝土种类:商品混凝土 2.混凝土强度等级:C20 3.其他：泵送转运150m | m3 | 13.37 | 794.47 |  | 10622.06 | 794.47
本页小计 | [7 empty] | 20916.31
分部分项工程项目清单计价表
工程名称：小北路小学(应元校区)提升改造工程施工总承包 | [6 empty] | 第 16 页 共 475 页
序号 | 项目编码 | 项目名称 | 项目特征描述 | 计量 单位 | 工程量 | 金额（元） |  |  | 最高投标限价（元）
[6 empty] | 综合单价 |  | 合价
74 | 040901007001 | 植筋 | 1.材料种类:III级钢（抗震） 2.材料规格:Φ8 3.植入深度:满足规范与设计要求 4.钻孔直径:满足规范与设计要求 5.植筋胶品种:A级植筋胶,且采用适用于潮湿环境的植筋胶 6.不含钢筋制安 7.其他:综合考虑 | 根 | 1120 | 5.31 |  | 5947.2 | 5.31
75 | 040901007002 | 植筋 | 1.材料种类:III级钢（抗震） 2.材料规格:Φ10 3.植入深度:满足规范与设计要求 4.钻孔直径:满足规范与设计要求 5.植筋胶品种:A级植筋胶,且采用适用于潮湿环境的植筋胶 6.不含钢筋制安 7.其他:综合考虑 | 根 | 635 | 10.42 |  | 6616.7 | 10.42
| 3 | 模板工程 | [5 empty] | 42000.97
本页小计 | [7 empty] | 12563.9
分部分项工程项目清单计价表
工程名称：小北路小学(应元校区)提升改造工程施工总承包 | [6 empty] | 第 17 页 共 475 页
序号 | 项目编码 | 项目名称 | 项目特征描述 | 计量 单位 | 工程量 | 金额（元） |  |  | 最高投标限价（元）
[6 empty] | 综合单价 |  | 合价
76 | 010505004002 | 柱面模板 | 1.构造柱模板 2.支模高度3.6m内 3.截面周长1.2m内 4.综合考虑模板、支架的摊销及周转次数 | m2 | 312.3163 | 73 |  | 22799.09 | 73
77 | 010505001002 | 垫层模板 | 1.垫层基础模板 2.支模高度综合考虑 3.截面尺寸、形状综合考虑 4.综合考虑模板、支架的摊销及周转次数 | m2 | 12.4152 | 30.94 |  | 384.13 | 30.94
78 | 010505006001 | 梁模板 | 1.过梁模板 2.支模高度综合考虑 3.截面尺寸、形状综合考虑 4.综合考虑模板、支架的摊销及周转次数 | m2 | 13.0679 | 69.01 |  | 901.82 | 69.01
79 | 010505010001 | 楼梯模板 | 1.楼梯模板 2.支模高度综合考虑 3.截面尺寸、形状综合考虑 4.综合考虑模板、支架的摊销及周转次数 | m2 | 71.85 | 186.24 |  | 13381.34 | 186.24
本页小计 | [7 empty] | 37466.38
分部分项工程项目清单计价表
工程名称：小北路小学(应元校区)提升改造工程施工总承包 | [6 empty] | 第 18 页 共 475 页
序号 | 项目编码 | 项目名称 | 项目特征描述 | 计量 单位 | 工程量 | 金额（元） |  |  | 最高投标限价（元）
[6 empty] | 综合单价 |  | 合价
80 | 010505013001 | 压顶模板 | 1.压顶、扶手模板 2.综合考虑大空间、大体积混凝土所需增加的费用 | m2 | 106.1717 | 42.71 |  | 4534.59 | 42.71
| 4 | 金属结构工程 | [5 empty] | 1200
87 | 010607006002 | 钢爬梯 | 1.电梯井爬梯 2.符合设计及相关规范要求 | 套 | 1 | 1200 |  | 1200 | 1200
| 5 | 门窗工程 | [5 empty] | 422837.48
88 | 010802001001 | 金属(塑钢)门 | 1.门代号及洞口尺寸:铝合金平开门 2.门框、扇材质:铝合金型材，氟碳喷涂 3.门扇：综合考虑仿木纹或仿古造型 4.玻璃品种、厚度:8mm钢化玻璃包不锈钢框 5.含门锁、拉手、闭门器、五金配件等 6.其他:综合考虑完成图纸内容所需要其他工序，具体做法及施工详见设计图纸和规范要求 | m2 | 144.32 | 596.21 |  | 86045.03 | 596.21
本页小计 | [7 empty] | 91779.62
分部分项工程项目清单计价表
工程名称：小北路小学(应元校区)提升改造工程施工总承包 | [6 empty] | 第 19 页 共 475 页
序号 | 项目编码 | 项目名称 | 项目特征描述 | 计量 单位 | 工程量 | 金额（元） |  |  | 最高投标限价（元）
[6 empty] | 综合单价 |  | 合价
89 | 010802001002 | 铝合金折叠门 | 1.门代号及洞口尺寸:铝合金折叠门 2.门框、扇材质:铝合金型材，氟碳喷涂 3.门扇：综合考虑仿木纹或仿古造型，选样定制 4.含导轨、门锁、拉手、闭门器、五金配件等 5.其他:综合考虑完成图纸内容所需要其他工序，具体做法及施工详见设计图纸和规范要求 | m2 | 18.15 | 976.21 |  | 17718.21 | 976.21
本页小计 | [7 empty] | 17718.21
分部分项工程项目清单计价表
工程名称：小北路小学(应元校区)提升改造工程施工总承包 | [6 empty] | 第 20 页 共 475 页
序号 | 项目编码 | 项目名称 | 项目特征描述 | 计量 单位 | 工程量 | 金额（元） |  |  | 最高投标限价（元）
[6 empty] | 综合单价 |  | 合价
90 | 010802001003 | 铝合金折叠门 | 1.门代号及洞口尺寸:铝合金隔音折叠门（会议室） 2.门框、扇材质:铝合金型材，氟碳喷涂 3.门扇：综合考虑相关造型，选样定制 4.包含导轨、吊轨、门锁、拉手、闭门器、五金配件等 5.其他:综合考虑完成图纸内容所需要其他工序，具体做法及施工详见设计图纸和规范要求 | m2 | 26.4 | 1326.21 |  | 35011.94 | 1326.21
本页小计 | [7 empty] | 35011.94
分部分项工程项目清单计价表
工程名称：小北路小学(应元校区)提升改造工程施工总承包 | [6 empty] | 第 21 页 共 475 页
序号 | 项目编码 | 项目名称 | 项目特征描述 | 计量 单位 | 工程量 | 金额（元） |  |  | 最高投标限价（元）
[6 empty] | 综合单价 |  | 合价
91 | 010802004001 | 钢质防火门 | 1.门类型:甲级双扇防火门FM甲1822 2.门框、扇材质:定制钢制隔热防火门 3.含门、闭门器、门锁、拉手、顺序器、推杆开门器、五金配件等 4.综合考虑完成图纸内容所需要其他工序，具体做法及施工详见设计图纸和规范要求 | m2 | 15.84 | 441.17 |  | 6988.13 | 441.17
92 | 010802004002 | 钢质防火门 | 1.门类型:甲级单扇防火门FM甲1022 2.门框、扇材质:定制钢制隔热防火门 3.含门、闭门器、门锁、拉手、顺序器、推杆开门器、五金配件等 4.综合考虑完成图纸内容所需要其他工序，具体做法及施工详见设计图纸和规范要求 | m2 | 17.6 | 432.17 |  | 7606.19 | 432.17
本页小计 | [7 empty] | 14594.32
分部分项工程项目清单计价表
工程名称：小北路小学(应元校区)提升改造工程施工总承包 | [6 empty] | 第 22 页 共 475 页
序号 | 项目编码 | 项目名称 | 项目特征描述 | 计量 单位 | 工程量 | 金额（元） |  |  | 最高投标限价（元）
[6 empty] | 综合单价 |  | 合价
93 | 010802004003 | 钢质防火门 | 1.门类型:乙级单扇防火门FM乙1022 2.门框、扇材质:定制钢制隔热防火门 3.含门、闭门器、门锁、拉手、顺序器、推杆开门器、五金配件等 4.综合考虑完成图纸内容所需要其他工序，具体做法及施工详见设计图纸和规范要求 | m2 | 4.4 | 422.17 |  | 1857.55 | 422.17
94 | 010802004004 | 钢质防火门 | 1.门类型:丙级单扇防火门FM丙0618 2.门框、扇材质:定制钢制隔热防火门 3.含门、闭门器、门锁、拉手、顺序器、推杆开门器、五金配件等 4.综合考虑完成图纸内容所需要其他工序，具体做法及施工详见设计图纸和规范要求 | m2 | 6.48 | 422.17 |  | 2735.66 | 422.17
本页小计 | [7 empty] | 4593.21
分部分项工程项目清单计价表
工程名称：小北路小学(应元校区)提升改造工程施工总承包 | [6 empty] | 第 23 页 共 475 页
序号 | 项目编码 | 项目名称 | 项目特征描述 | 计量 单位 | 工程量 | 金额（元） |  |  | 最高投标限价（元）
[6 empty] | 综合单价 |  | 合价
95 | 010807001001 | 金属(塑钢)窗 | 1.铝合金推拉窗 2.框、扇材质:铝合金型材 3.玻璃品种、厚度:6mm中透光+9mm空气+6透明 4.含锁、拉手、五金配件等 5.综合考虑完成图纸内容所需要其他工序，具体做法及施工详见设计图纸和规范要求 | m2 | 141.67 | 587.84 |  | 83279.29 | 587.84
96 | 010807001002 | 金属(塑钢)窗 | 1.铝合金固定窗 2.框、扇材质:铝合金型材 3.玻璃品种、厚度:6mm中透光+9mm空气+6透明 4.含锁、拉手、五金配件等 5.综合考虑完成图纸内容所需要其他工序，具体做法及施工详见设计图纸和规范要求 | m2 | 50.28 | 600.75 |  | 30205.71 | 600.75
本页小计 | [7 empty] | 113485
分部分项工程项目清单计价表
工程名称：小北路小学(应元校区)提升改造工程施工总承包 | [6 empty] | 第 24 页 共 475 页
序号 | 项目编码 | 项目名称 | 项目特征描述 | 计量 单位 | 工程量 | 金额（元） |  |  | 最高投标限价（元）
[6 empty] | 综合单价 |  | 合价
97 | 010807001003 | 金属(塑钢)窗 | 1.铝合金平开窗 2.框、扇材质:铝合金型材 3.玻璃品种、厚度:6mm中透光+9mm空气+6透明 4.含锁、拉手、五金配件等 5.其综合考虑完成图纸内容所需要其他工序，具体做法及施工详见设计图纸和规范要求 | m2 | 105.48 | 629.9 |  | 66441.85 | 629.9
98 | 010807005001 | 金属防盗网 | 1.铝合金防盗网 2.定制和安装 | m2 | 297.43 | 227.7 |  | 67724.81 | 227.7
99 | 010807003001 | 金属百叶窗 | 1.深灰色铝合金百叶 2.定制和安装 | m2 | 9.28 | 524.62 |  | 4868.47 | 524.62
100 | 010808002001 | 金属门窗套 | 1.名称：金属门窗套 2.材质：1厚砂面不锈钢窗套 3.其他：包含相关骨架及五金件安装 | m2 | 6.48 | 240.3 |  | 1557.14 | 240.3
101 | 010808002002 | 金属门窗套 | 1.名称：金属门窗套 2.材质：2厚不锈钢门套 3.其他：包含相关骨架及五金件安装 | m2 | 9.8 | 371.99 |  | 3645.5 | 371.99
本页小计 | [7 empty] | 144237.77
分部分项工程项目清单计价表
工程名称：小北路小学(应元校区)提升改造工程施工总承包 | [6 empty] | 第 25 页 共 475 页
序号 | 项目编码 | 项目名称 | 项目特征描述 | 计量 单位 | 工程量 | 金额（元） |  |  | 最高投标限价（元）
[6 empty] | 综合单价 |  | 合价
102 | 010809001001 | 石材窗台板 | 1、名称：石材窗台板 2、材质：20厚白色人造石窗台石 3、部位：办公室窗台 | m2 | 26.54 | 269.48 |  | 7152 | 269.48
| 6 | 屋面及防水工程 | [5 empty] | 69566.14
103 | 010901008001 | 屋面变形缝 | 1.盖缝材料:铝合金盖板，宽度按设计图示 2.做法详见21ZJ111 2/A7 3.其他:综合考虑完成图纸内容所需要其他工序，具体做法及施工详见设计图纸和规范要求 | m | 9.9 | 56.82 |  | 562.52 | 56.82
104 | 010903004001 | 墙面变形缝 | 1.盖缝材料:铝合金盖板，宽度按设计图示 2.做法详见21ZJ111 A3/1 3.其他:综合考虑完成图纸内容所需要其他工序，具体做法及施工详见设计图纸和规范要求 | m | 52.2 | 100.55 |  | 5248.71 | 100.55
本页小计 | [7 empty] | 12963.23
分部分项工程项目清单计价表
工程名称：小北路小学(应元校区)提升改造工程施工总承包 | [6 empty] | 第 26 页 共 475 页
序号 | 项目编码 | 项目名称 | 项目特征描述 | 计量 单位 | 工程量 | 金额（元） |  |  | 最高投标限价（元）
[6 empty] | 综合单价 |  | 合价
105 | 010904004001 | 楼(地)面变形缝 | 1.盖缝材料:铝合金盖板，宽度按设计图示 2.做法详见21ZJ111 A5/1 3.其他:综合考虑完成图纸内容所需要其他工序，具体做法及施工详见设计图纸和规范要求 | m | 11.2 | 310.72 |  | 3480.06 | 310.72
106 | 010904004002 | 天棚面变形缝 | 1.盖缝材料:铝合金盖板，宽度按设计图示 2.做法详见21ZJ111 3.其他:综合考虑完成图纸内容所需要其他工序，具体做法及施工详见设计图纸和规范要求 | m | 11.2 | 65.55 |  | 734.16 | 65.55
107 | 010904002001 | 楼(地)面涂膜防水 | 1、3.0厚单组份聚氨酯涂膜防水 | m2 | 1074.23 | 51.17 |  | 54968.35 | 51.17
108 | 010904002002 | 楼(地)面涂膜防水 | 1、2厚聚合物水泥防水涂料II型分3遍成活,淋浴区遇墙上翻高出楼板建筑完成面标高2000,其它区域1200. | m2 | 98.84 | 46.26 |  | 4572.34 | 46.26
| 7 | 楼地面装饰工程 | [5 empty] | 502375.75
本页小计 | [7 empty] | 63754.91
分部分项工程项目清单计价表
工程名称：小北路小学(应元校区)提升改造工程施工总承包 | [6 empty] | 第 27 页 共 475 页
序号 | 项目编码 | 项目名称 | 项目特征描述 | 计量 单位 | 工程量 | 金额（元） |  |  | 最高投标限价（元）
[6 empty] | 综合单价 |  | 合价
109 | 011101002001 | 细石混凝土楼地面 | 1、地面防潮层 2、80厚C20细石混凝土,配直径8@200双向配筋(仅限于首层及地下室) | m2 | 314.23 | 83.84 |  | 26345.04 | 83.84
110 | 011102003001 | 块料楼地面L02 | 1、10厚哑光仿古防滑地砖(600x600)朴实拍平,水泥浆擦缝 2、6厚地砖胶粘剂结合层 3、20厚1:3环氧树脂防静电水泥浆找平 4、5厚ALE隔声涂料 5、钢结构楼板或钢筋混凝土结构板,基层清理,刷石油沥青冷底子油一遍。 | m2 | 95.25 | 381.79 |  | 36365.5 | 381.79
本页小计 | [7 empty] | 62710.54
分部分项工程项目清单计价表
工程名称：小北路小学(应元校区)提升改造工程施工总承包 | [6 empty] | 第 28 页 共 475 页
序号 | 项目编码 | 项目名称 | 项目特征描述 | 计量 单位 | 工程量 | 金额（元） |  |  | 最高投标限价（元）
[6 empty] | 综合单价 |  | 合价
111 | 011102003002 | 块料楼地面L08 | 1、10厚哑光防滑仿古地砖（600×600）加瓷砖胶粘贴铺平拍实,水泥浆擦缝 2、6厚地砖胶粘剂结合层 3、最薄处20厚DS-M15干拌水泥砂浆找坡层 4、钢结构楼板或钢筋混凝土结构板,基层清理干净 | m2 | 889.83 | 130.12 |  | 115784.68 | 130.12
112 | 011102003003 | 块料楼地面L05 | 1、300*300渗花纹地砖 2、6厚地砖胶粘剂结合层 3、20厚DS-M20保护层,表面抹光(防水水泥砂浆(加5%防水剂) 4、20厚DS-M20水泥砂浆找坡层,坡向二次排水口,阴角与阳角位置分别作R=100及R≥10的圆弧处理 5、钢结构楼板或钢筋混凝土结构板,基层清理,满刷素水泥浆一遍(掺108胶) | m2 | 98.84 | 116.96 |  | 11560.33 | 116.96
本页小计 | [7 empty] | 127345.01
分部分项工程项目清单计价表
工程名称：小北路小学(应元校区)提升改造工程施工总承包 | [6 empty] | 第 29 页 共 475 页
序号 | 项目编码 | 项目名称 | 项目特征描述 | 计量 单位 | 工程量 | 金额（元） |  |  | 最高投标限价（元）
[6 empty] | 综合单价 |  | 合价
113 | 011102003004 | 块料楼地面L08 | 1、10厚200*600木纹砖加瓷砖胶粘贴铺 平拍实,水泥浆擦缝(详装修) 2、6厚地砖胶粘剂结合层 3、最薄处20厚DS-M15干拌水泥砂浆找坡层 4、钢结构楼板或钢筋混凝土结构板,基层清理干净 | m2 | 54.64 | 125.95 |  | 6881.91 | 125.95
114 | 011102003005 | 块料楼地面L08 | 1、10厚哑光仿古防滑地砖600x600，加瓷砖胶粘贴铺 平拍实,水泥浆擦缝(详装修) 2、6厚地砖胶粘剂结合层 3、最薄处20厚DS-M15干拌水泥砂浆找坡层 4、钢结构楼板或钢筋混凝土结构板,基层清理干净 | m2 | 129.76 | 130.12 |  | 16884.37 | 130.12
本页小计 | [7 empty] | 23766.28
分部分项工程项目清单计价表
工程名称：小北路小学(应元校区)提升改造工程施工总承包 | [6 empty] | 第 30 页 共 475 页
序号 | 项目编码 | 项目名称 | 项目特征描述 | 计量 单位 | 工程量 | 金额（元） |  |  | 最高投标限价（元）
[6 empty] | 综合单价 |  | 合价
115 | 011102003006 | 块料楼地面L07 | 1、10厚哑光仿古防滑地砖600x600，朴实拍平,水泥浆擦缝 2、6厚地砖胶粘剂结合层 3、20厚DS-M20干拌水泥砂浆找平层 4、5厚ALE隔声垫 5、钢结构楼板或钢筋混凝土结构板,基层清理干净 | m2 | 961.73 | 181.87 |  | 174909.84 | 181.87
本页小计 | [7 empty] | 174909.84
分部分项工程项目清单计价表
工程名称：小北路小学(应元校区)提升改造工程施工总承包 | [6 empty] | 第 31 页 共 475 页
序号 | 项目编码 | 项目名称 | 项目特征描述 | 计量 单位 | 工程量 | 金额（元） |  |  | 最高投标限价（元）
[6 empty] | 综合单价 |  | 合价
116 | 011102003007 | 橡胶板楼地面 | 1、混凝土结构楼板，面层清理 2、刷水泥浆一道(内掺水重8%108胶) 3、20厚DS-M20干拌水泥砂浆找平层 4、水泥自流平界面剂 5、6mm厚自流平找平层 7、401胶粘剂粘结 8、2.5厚仿木纹地板胶(卷材)，耐磨等级>P.符合环保标准产品.含翻起墙150mm高脚线，配专用地胶踢脚收口条。 | m2 | 153.6 | 150.65 |  | 23139.84 | 150.65
117 | 011103003001 | 塑胶运动地板 | 1、硅PU弹性面层厚8mm 2、5mm水泥自流平地面 3、25厚DS-M20干拌水泥砂浆找平层, 4、1.0厚外涂型水泥基渗透结晶型防水涂料 5、基层清理 | m2 | 81.87 | 249.33 |  | 20412.65 | 249.33
本页小计 | [7 empty] | 43552.49
分部分项工程项目清单计价表
工程名称：小北路小学(应元校区)提升改造工程施工总承包 | [6 empty] | 第 32 页 共 475 页
序号 | 项目编码 | 项目名称 | 项目特征描述 | 计量 单位 | 工程量 | 金额（元） |  |  | 最高投标限价（元）
[6 empty] | 综合单价 |  | 合价
118 | 011105003001 | 块料踢脚线 | 1、墙体,清理基层 2、专用界面剂一道 3、15厚DP-M15水泥砂浆找平(加气混凝土墙体用DP-M10水泥石灰砂浆),分两遍成活,底层抹灰应压实搓毛 4、10厚DP-M20水泥砂浆抹面压光 5、瓷砖专用胶粘剂贴饰面砖(100高),水泥浆擦缝 | m | 14.91 | 190.31 |  | 2837.52 | 190.31
本页小计 | [7 empty] | 2837.52
分部分项工程项目清单计价表
工程名称：小北路小学(应元校区)提升改造工程施工总承包 | [6 empty] | 第 33 页 共 475 页
序号 | 项目编码 | 项目名称 | 项目特征描述 | 计量 单位 | 工程量 | 金额（元） |  |  | 最高投标限价（元）
[6 empty] | 综合单价 |  | 合价
119 | 011105006001 | 金属踢脚线 | 1、建筑/结构墙体，清理面层； 2、15厚聚合物M20干混抹灰防水砂浆找平； 3、2厚聚合物水泥防水涂料涂至楼板底（卫生间阳台墙体背后墙面增加防水涂料）； 4、清刮环保成品防水腻子一道找平,满挂抗裂纤维网； 5、阴阳角增设PVC护角条（20宽1厚），通长设置； 6、两道环保成品防水腻子两道保护层每层腻子的厚度以0.5mm为佳； 7、配套铝合金卡扣底座 8、100高深灰铝合金踢脚线 | m | 29.13 | 293.88 |  | 8560.72 | 293.88
本页小计 | [7 empty] | 8560.72
分部分项工程项目清单计价表
工程名称：小北路小学(应元校区)提升改造工程施工总承包 | [6 empty] | 第 34 页 共 475 页
序号 | 项目编码 | 项目名称 | 项目特征描述 | 计量 单位 | 工程量 | 金额（元） |  |  | 最高投标限价（元）
[6 empty] | 综合单价 |  | 合价
120 | 011102003008 | 块料楼梯面层L07 | 1、10厚哑光仿古防滑地砖600*600，朴实拍平，水泥浆擦缝 2、6厚地砖胶粘剂结合层 3、20厚DS-M20干拌水泥砂浆找平层 4、5厚ALE隔声垫 5、钢结构楼板或钢筋混凝土结构板,基层清理干净 | m2 | 159.17 | 338.78 |  | 53923.61 | 338.78
121 | 011107002001 | 石材台阶 | 1.部位:首层楼梯间至后山 2.找平层：30厚1:2.5水泥砂浆 3.芝麻灰花岗岩石材30mm | m2 | 6.3 | 312.03 |  | 1965.79 | 312.03
本页小计 | [7 empty] | 55889.4
分部分项工程项目清单计价表
工程名称：小北路小学(应元校区)提升改造工程施工总承包 | [6 empty] | 第 35 页 共 475 页
序号 | 项目编码 | 项目名称 | 项目特征描述 | 计量 单位 | 工程量 | 金额（元） |  |  | 最高投标限价（元）
[6 empty] | 综合单价 |  | 合价
122 | 011108001001 | 石材零星项目 | 1、钢筋混凝土楼板； 2、水泥浆一道(内掺建筑胶)； 3、2厚JS聚合物水泥基防水涂料； 4、1:3干硬性水泥砂浆结合层20厚，表面撒水泥粉； 5、磨光石材20mm厚（海浪灰大理石门槛），专用勾缝剂勾缝 | m2 | 6.38 | 439.49 |  | 2803.95 | 439.49
| 8 | 墙、柱面装饰与隔断、幕墙工程 | [5 empty] | 1894568.87
123 | 011201001001 | 墙、柱面一般抹灰 | 1、20厚DS-M20水泥砂浆抹平压光。 | m2 | 206.67 | 25.94 |  | 5361.02 | 25.94
124 | 011201001002 | 墙、柱面一般抹灰 | 1、墙体基层清理，专用界面剂一道 2、20mm聚合物水泥砂浆找平层 | m2 | 3302.87 | 66.98 |  | 221226.23 | 66.98
本页小计 | [7 empty] | 229391.2
分部分项工程项目清单计价表
工程名称：小北路小学(应元校区)提升改造工程施工总承包 | [6 empty] | 第 36 页 共 475 页
序号 | 项目编码 | 项目名称 | 项目特征描述 | 计量 单位 | 工程量 | 金额（元） |  |  | 最高投标限价（元）
[6 empty] | 综合单价 |  | 合价
125 | 011203003001 | 块料墙、柱面W05 | 1、墙体基层清理，专用界面剂一道 2、2.0厚聚合物水泥防水涂料 3、满挂镀锌电焊钢丝网(c0.9*20*20),水泥钉钉挂 4、20厚DP-M15聚合物抗裂合成纤维水泥砂浆找平层 5、1.2厚聚合物水泥基复合防水涂料 6、3厚801胶水泥砂浆结合层 7、红色仿古外墙砖(聚合物水泥砂浆勾缝)。 | m2 | 1895.44 | 263.48 |  | 499410.53 | 263.48
本页小计 | [7 empty] | 499410.53
分部分项工程项目清单计价表
工程名称：小北路小学(应元校区)提升改造工程施工总承包 | [6 empty] | 第 37 页 共 475 页
序号 | 项目编码 | 项目名称 | 项目特征描述 | 计量 单位 | 工程量 | 金额（元） |  |  | 最高投标限价（元）
[6 empty] | 综合单价 |  | 合价
126 | 011203003002 | 块料墙、柱面W05 | 1、墙体基层清理，专用界面剂一道 2、2.0厚聚合物水泥防水涂料 3、满挂镀锌电焊钢丝网(c0.9*20*20),水泥钉钉挂 4、20厚DP-M15聚合物抗裂合成纤维水泥砂浆找平层 5、1.2厚聚合物水泥基复合防水涂料 6、3厚801胶水泥砂浆结合层 7、8厚釉面砖纯水泥浆扫缝 | m2 | 1407.43 | 257.59 |  | 362539.89 | 257.59
127 | 011203001001 | 石材墙、柱面 | 1、干挂石材柱面（柱勒脚） 2、15厚烧面灰麻石 3、不锈钢或镀锌钢挂件干挂人造石（圆弧型） 4、橡胶条填缝,硅胶封密.(具体详厂家深化图) | m2 | 8.0384 | 610.53 |  | 4907.68 | 610.53
本页小计 | [7 empty] | 367447.57
分部分项工程项目清单计价表
工程名称：小北路小学(应元校区)提升改造工程施工总承包 | [6 empty] | 第 38 页 共 475 页
序号 | 项目编码 | 项目名称 | 项目特征描述 | 计量 单位 | 工程量 | 金额（元） |  |  | 最高投标限价（元）
[6 empty] | 综合单价 |  | 合价
128 | 011203001002 | 石材墙、柱面 | 1、墙体基层清理，专用界面剂一道 2、2.0厚聚合物水泥防水涂料 3、满挂镀锌电焊钢丝网(c0.9*20*20),水泥钉钉挂 4、20厚DP-M15聚合物抗裂合成纤维水泥砂浆找平层 5、1.2厚聚合物水泥基复合防水涂料 6、3厚801胶水泥砂浆结合层 7、15厚烧面灰麻石 | m2 | 15.03 | 313.56 |  | 4712.81 | 313.56
本页小计 | [7 empty] | 4712.81
分部分项工程项目清单计价表
工程名称：小北路小学(应元校区)提升改造工程施工总承包 | [6 empty] | 第 39 页 共 475 页
序号 | 项目编码 | 项目名称 | 项目特征描述 | 计量 单位 | 工程量 | 金额（元） |  |  | 最高投标限价（元）
[6 empty] | 综合单价 |  | 合价
129 | 011203003003 | 块料墙面N04 | 1、墙体，清理基层 2、专用界面剂一道 3、满挂镀锌电焊钢丝网（∅0.9*20*20），水泥钉钉挂 4、20厚DP-M15聚合物抗裂合成纤维水泥砂浆找平层 5、2厚聚合物防水涂料II型，抹至顶部，下部与防水涂膜（面撒黄砂）搭接200 6、10厚DP-M20水泥砂浆保护层 7、素水泥浆一遍（掺水重5%108胶） 8、300*600米白瓷砖（A级） | m2 | 357.65 | 251.65 |  | 90002.62 | 251.65
本页小计 | [7 empty] | 90002.62
分部分项工程项目清单计价表
工程名称：小北路小学(应元校区)提升改造工程施工总承包 | [6 empty] | 第 40 页 共 475 页
序号 | 项目编码 | 项目名称 | 项目特征描述 | 计量 单位 | 工程量 | 金额（元） |  |  | 最高投标限价（元）
[6 empty] | 综合单价 |  | 合价
130 | 011203003004 | 块料墙面N04（柱面） | 1、墙体，清理基层 2、专用界面剂一道 3、满挂镀锌电焊钢丝网（∅0.9*20*20），水泥钉钉挂 4、20厚DP-M15聚合物抗裂合成纤维水泥砂浆找平层 5、2厚聚合物防水涂料II型，抹至顶部，下部与防水涂膜（面撒黄砂）搭接200 6、10厚DP-M20水泥砂浆保护层 7、素水泥浆一遍（掺水重5%108胶） 8、300*600米白瓷砖（A级） | m2 | 6.84 | 263 |  | 1798.92 | 263
本页小计 | [7 empty] | 1798.92
分部分项工程项目清单计价表
工程名称：小北路小学(应元校区)提升改造工程施工总承包 | [6 empty] | 第 41 页 共 475 页
序号 | 项目编码 | 项目名称 | 项目特征描述 | 计量 单位 | 工程量 | 金额（元） |  |  | 最高投标限价（元）
[6 empty] | 综合单价 |  | 合价
131 | 011203003005 | 块料墙面T03 | 1、墙体，清理基层 2、专用界面剂一道 3、满挂镀锌电焊钢丝网（∅0.9*20*20），水泥钉钉挂 4、15厚DP-M15 水泥砂浆(加气混凝土墙体用DP- M0水泥石灰砂浆掺水泥用量8%聚内烯抗裂纤维） 5、5厚DP-M20水泥砂浆保护层 6、素水泥浆一遍（掺水重5%108胶） 7、9厚面砖(450×300)彩釉内墙砖铺实拍平,白水泥擦缝 | m2 | 490.24 | 180.56 |  | 88517.73 | 180.56
本页小计 | [7 empty] | 88517.73
分部分项工程项目清单计价表
工程名称：小北路小学(应元校区)提升改造工程施工总承包 | [6 empty] | 第 42 页 共 475 页
序号 | 项目编码 | 项目名称 | 项目特征描述 | 计量 单位 | 工程量 | 金额（元） |  |  | 最高投标限价（元）
[6 empty] | 综合单价 |  | 合价
132 | 011204003001 | 块料墙面W05 | 1、墙体，清理基层 2、专用界面剂一道 3、满挂镀锌电焊钢丝网（∅0.9*20*20），水泥钉钉挂 4、15厚DP-M15 水泥砂浆(加气混凝土墙体用DP- M0水泥石灰砂浆掺水泥用量8%聚内烯抗裂纤维） 5、5厚DP-M20水泥砂浆保护层 6、素水泥浆一遍（掺水重5%108胶） 7、米白墙砖50*50铺实拍平,白水泥擦缝 | m2 | 55.34 | 167.34 |  | 9260.6 | 167.34
本页小计 | [7 empty] | 9260.6
分部分项工程项目清单计价表
工程名称：小北路小学(应元校区)提升改造工程施工总承包 | [6 empty] | 第 43 页 共 475 页
序号 | 项目编码 | 项目名称 | 项目特征描述 | 计量 单位 | 工程量 | 金额（元） |  |  | 最高投标限价（元）
[6 empty] | 综合单价 |  | 合价
133 | 011203003006 | 块料墙、柱面 | 1、墙体基层清理，专用界面剂一道 2、2.0厚聚合物水泥防水涂料 3、满挂镀锌电焊钢丝网(c0.9*20*20),水泥钉钉挂 4、20厚DP-M15聚合物抗裂合成纤维水泥砂浆找平层 5、1.2厚聚合物水泥基复合防水涂料 6、3厚801胶水泥砂浆结合层 7、红色仿古外墙砖(聚合物水泥砂浆勾缝)。 8、部位：外立面圆柱面 | m2 | 269.1 | 299.78 |  | 80670.8 | 299.78
本页小计 | [7 empty] | 80670.8
分部分项工程项目清单计价表
工程名称：小北路小学(应元校区)提升改造工程施工总承包 | [6 empty] | 第 44 页 共 475 页
序号 | 项目编码 | 项目名称 | 项目特征描述 | 计量 单位 | 工程量 | 金额（元） |  |  | 最高投标限价（元）
[6 empty] | 综合单价 |  | 合价
134 | 011203003007 | 块料墙、柱面 | 1、墙体基层清理，专用界面剂一道 2、2.0厚聚合物水泥防水涂料 3、满挂镀锌电焊钢丝网(c0.9*20*20),水泥钉钉挂 4、20厚DP-M15聚合物抗裂合成纤维水泥砂浆找平层 5、1.2厚聚合物水泥基复合防水涂料 6、3厚801胶水泥砂浆结合层 7、贴面砖同清水砖样式(聚合物水泥砂浆勾缝)。 | m2 | 8.32 | 263.48 |  | 2192.15 | 263.48
135 | 010608001001 | 干挂石材钢骨架(高强水泥板) | 1、部位：外立面高强水泥板造型钢骨架 2、材质：镀锌型钢骨架（双面造型） 3、制作及安装 | t | 5.847 | 10786.58 |  | 63069.13 | 10786.58
136 | 011205001001 | 干挂高强水泥板 | 1、材质：干挂高强水泥板20mm 2、制作及安装 | m2 | 269.1 | 168.58 |  | 45364.88 | 168.58
本页小计 | [7 empty] | 110626.16
分部分项工程项目清单计价表
工程名称：小北路小学(应元校区)提升改造工程施工总承包 | [6 empty] | 第 45 页 共 475 页
序号 | 项目编码 | 项目名称 | 项目特征描述 | 计量 单位 | 工程量 | 金额（元） |  |  | 最高投标限价（元）
[6 empty] | 综合单价 |  | 合价
137 | 011205001002 | 干挂高强水泥板（圆柱面） | 1、材质：干挂高强水泥板20mm 2、制作及安装 | m2 | 226.08 | 178.65 |  | 40389.19 | 178.65
138 | 011206001001 | 石材零星项目 | 1、20厚白色人造石压顶 | m2 | 108.96 | 338.22 |  | 36852.45 | 338.22
139 | 011206003001 | 带骨铝板幕墙 | 1、外立面铝板幕墙造型 2、3mm氟碳喷涂铝板 3、设置钢骨架连接件锚固在墙内 | m2 | 458.23 | 592.4 |  | 271455.45 | 592.4
本页小计 | [7 empty] | 348697.09
分部分项工程项目清单计价表
工程名称：小北路小学(应元校区)提升改造工程施工总承包 | [6 empty] | 第 46 页 共 475 页
序号 | 项目编码 | 项目名称 | 项目特征描述 | 计量 单位 | 工程量 | 金额（元） |  |  | 最高投标限价（元）
[6 empty] | 综合单价 |  | 合价
140 | 011205001003 | 墙面装饰板 | 1.钢筋混凝土墙或轻质砖砌体墙基层. 2.基层清理平整. 3.如有造型,主骨架□50X50X5镀锌方钢底架,600X600网格,M8膨胀螺栓焊接;竖龙骨不于少两个支点焊接到混凝土;次骨架□30X30X3镀锌方钢底架,400X400网格; 4.□30铝合金调平龙骨、专用金属扣件背栓,6厚浅木纹A级墙板(A级)面板干挂上墙。 5.墙板阳角、平口横纵拼缝,均需增加金属收口条; | m2 | 89.14 | 190.08 |  | 16943.73 | 190.08
本页小计 | [7 empty] | 16943.73
分部分项工程项目清单计价表
工程名称：小北路小学(应元校区)提升改造工程施工总承包 | [6 empty] | 第 47 页 共 475 页
序号 | 项目编码 | 项目名称 | 项目特征描述 | 计量 单位 | 工程量 | 金额（元） |  |  | 最高投标限价（元）
[6 empty] | 综合单价 |  | 合价
141 | 011205001004 | 墙面装饰板 | 1.钢筋混凝土墙或轻质砖砌体墙基层. 2.基层清理平整. 3.如有造型,主骨架□50X50X5镀锌方钢底架,600X600网格,M8膨胀螺栓焊接.竖龙骨不于少两个支点焊接到混凝土.次骨架□30X30X3镀锌方钢底架,400X400网格; 4.空腔内部填充吸音棉 50KG/m%%172,外包吸声玻纤布 5.专业金属卡扣件固定与钢架(卡扣@400设置) 6.12厚槽孔吸音板(A级石英纤维基层) 7.吸音板阳角、平口横纵拼缝,均需增加不锈钢收口条; | m2 | 99.56 | 232.67 |  | 23164.63 | 232.67
142 | 011207003001 | 金属隔断 | 1、基层板9厘阻燃板 2、面层1厚古铜色砂面不锈钢 | m2 | 5.808 | 267.74 |  | 1555.03 | 267.74
本页小计 | [7 empty] | 24719.66
分部分项工程项目清单计价表
工程名称：小北路小学(应元校区)提升改造工程施工总承包 | [6 empty] | 第 48 页 共 475 页
序号 | 项目编码 | 项目名称 | 项目特征描述 | 计量 单位 | 工程量 | 金额（元） |  |  | 最高投标限价（元）
[6 empty] | 综合单价 |  | 合价
143 | 011207003002 | 玻璃隔断（玻璃） | 1、8厘钢化清玻璃 2、50*30不锈钢框材 | m2 | 2.904 | 139.61 |  | 405.43 | 139.61
144 | 011207003003 | 成品隔断 | 1、25厚蜂窝铝板，浅色仿木纹 2、2厚不锈钢外框 | m2 | 78.34 | 316.16 |  | 24767.97 | 316.16
| 9 | 天棚工程 | [5 empty] | 324122.04
145 | 011301001001 | 天棚抹灰D01 | 1、基层清理 2、抗碱底漆两道 3、刮耐水型腻子（无吊顶做法） 4、防霉涂料,一底两面 A.无机涂料（燃烧性能A级） | m2 | 534.4 | 49.93 |  | 26682.59 | 49.93
146 | 011301001002 | 天棚抹灰 | 1、墙体基层清理 2、素水泥浆一道甩毛(内掺建筑胶) 3、抗碱底漆两道 4、满刮成品腻子二遍找平 5、封底涂一道(干燥后再做面涂) 6、刷或滚无机涂料两道 | m2 | 1387.51 | 55.75 |  | 77353.68 | 55.75
147 | 011301001003 | 天棚抹灰 | 1、20厚DS-M20水泥砂浆 | m2 | 4.2 | 34.43 |  | 144.61 | 34.43
本页小计 | [7 empty] | 129354.28
分部分项工程项目清单计价表
工程名称：小北路小学(应元校区)提升改造工程施工总承包 | [6 empty] | 第 49 页 共 475 页
序号 | 项目编码 | 项目名称 | 项目特征描述 | 计量 单位 | 工程量 | 金额（元） |  |  | 最高投标限价（元）
[6 empty] | 综合单价 |  | 合价
148 | 011302001001 | 吊顶天棚D08 | 1. 刷素水泥浆一道(内掺水重 5%的108胶) 2. M8全牙吊杆固定于板底,连接吊件;CS50X15主龙骨固定于吊件上。 3. CS50X20/19次龙骨用挂件固定于CS50X15主龙骨下, 4、白色铝扣板600*600*1.0 | m2 | 93.4 | 136.61 |  | 12759.37 | 136.61
本页小计 | [7 empty] | 12759.37
分部分项工程项目清单计价表
工程名称：小北路小学(应元校区)提升改造工程施工总承包 | [6 empty] | 第 50 页 共 475 页
序号 | 项目编码 | 项目名称 | 项目特征描述 | 计量 单位 | 工程量 | 金额（元） |  |  | 最高投标限价（元）
[6 empty] | 综合单价 |  | 合价
149 | 011302001002 | 吊顶天棚 | 1:钢筋混凝土楼板 2:吊顶距离结构楼板、梁底≤1500时用M8膨胀螺栓连镀锌吊杆,间距≤1200x1200吊顶距 离结构楼板、梁底>1500时,加角钢转换层,双向角钢间距900吊牢60系列上人轻钢龙骨骨架,主龙骨中距≤1200,次龙骨中距400 3:双层9.5厚硅酸钙板,专用自攻螺钉拧牢;4:孔眼用腻子填平《防锈)、阴、阳角及板接缝处分别贴专用封缝带内墙耐水腻子2~3遍刮平打磨平滑 5:刷涂料三遍(一底、二面漆) | m2 | 208.43 | 152.48 |  | 31781.41 | 152.48
本页小计 | [7 empty] | 31781.41
分部分项工程项目清单计价表
工程名称：小北路小学(应元校区)提升改造工程施工总承包 | [6 empty] | 第 51 页 共 475 页
序号 | 项目编码 | 项目名称 | 项目特征描述 | 计量 单位 | 工程量 | 金额（元） |  |  | 最高投标限价（元）
[6 empty] | 综合单价 |  | 合价
150 | 011302002001 | 吊顶天棚(跌级)骨架面积 | 1:钢筋混凝土楼板 2:吊顶距离结构楼板、梁底≤1500时用M8膨胀螺栓连镀锌吊杆,间距≤1200x1200吊顶距 离结构楼板、梁底>1500时,加角钢转换层,双向角钢间距900吊牢60系列上人轻钢龙骨骨架,主龙骨中距≤1200,次龙骨中距400 3:双层9.5厚硅酸钙板,专用自攻螺钉拧牢;4:孔眼用腻子填平《防锈)、阴、阳角及板接缝处分别贴专用封缝带内墙耐水腻子2~3遍刮平打磨平滑 5:刷涂料三遍(一底、二面漆) | m2 | 138.81 | 175.48 |  | 24358.38 | 175.48
本页小计 | [7 empty] | 24358.38
分部分项工程项目清单计价表
工程名称：小北路小学(应元校区)提升改造工程施工总承包 | [6 empty] | 第 52 页 共 475 页
序号 | 项目编码 | 项目名称 | 项目特征描述 | 计量 单位 | 工程量 | 金额（元） |  |  | 最高投标限价（元）
[6 empty] | 综合单价 |  | 合价
151 | 011302001003 | 白色铝扣板 | 1、钢筋混凝土板面清扫干净; 2、格栅内部可见楼板底应先喷深灰无机涂料; 3、吊顶距离结构楼板、梁底≤1500时用M8膨胀螺栓连镀锌吊杆,间距≤1200x1200; 4、60系列上人轻钢龙骨骨架,主龙骨中距≤1200,次龙骨中距400; 6、600x600x1.0微孔铝扣板 | m2 | 98.58 | 145.22 |  | 14315.79 | 145.22
152 | 011302004001 | 吊顶天棚 | 1、钢筋混凝土板面清扫干净; 2、吊顶距离结构楼板、梁底≤1500时用M8膨胀螺栓连镀锌吊杆,间距≤1200x1200; 3、60系列上人轻钢龙骨骨架,主龙骨中距≤1200,次龙骨中距400; 4、50*100*1.0仿木铝方通 | m2 | 850.6 | 158.23 |  | 134590.44 | 158.23
本页小计 | [7 empty] | 148906.23
分部分项工程项目清单计价表
工程名称：小北路小学(应元校区)提升改造工程施工总承包 | [6 empty] | 第 53 页 共 475 页
序号 | 项目编码 | 项目名称 | 项目特征描述 | 计量 单位 | 工程量 | 金额（元） |  |  | 最高投标限价（元）
[6 empty] | 综合单价 |  | 合价
153 | 010810002001 | 窗帘盒 | 1、轻钢龙骨+φ8吊杆； 2、双层9.5厚硅酸钙板,专用自攻螺钉拧牢; 3、孔眼用腻子填平《防锈)、阴、阳角及板接缝处分别贴专用封缝带内墙耐水腻子2~3遍刮平打磨平滑 4、刷涂料三遍(一底、二面漆) | m | 24.6 | 86.82 |  | 2135.77 | 86.82
| 10 | 油漆、涂料、裱糊工程 | [5 empty] | 166503.86
本页小计 | [7 empty] | 2135.77
分部分项工程项目清单计价表
工程名称：小北路小学(应元校区)提升改造工程施工总承包 | [6 empty] | 第 54 页 共 475 页
序号 | 项目编码 | 项目名称 | 项目特征描述 | 计量 单位 | 工程量 | 金额（元） |  |  | 最高投标限价（元）
[6 empty] | 综合单价 |  | 合价
154 | 011403001001 | 抹灰面油漆N03 | 1、墙体，清理基层 2、素水泥浆一道(掺水重5%108胶) 15厚DP_M15水泥砂浆(加气混凝土用DP_M10水泥石灰砂浆)找平,分两遍成活，底层抹灰应压实搓毛,分两遍成活,掺水泥用量8%聚丙烯抗裂纤维 4、5厚DP-M20水泥砂浆抹面压光 5、抗碱底漆二遍 6、耐水腻子刮面三遍，砂纸打磨光滑 7、封底涂料一道,内墙防霉涂料两道 无机涂料（燃烧性能A级） | m2 | 798.43 | 81.54 |  | 65103.98 | 81.54
本页小计 | [7 empty] | 65103.98
分部分项工程项目清单计价表
工程名称：小北路小学(应元校区)提升改造工程施工总承包 | [6 empty] | 第 55 页 共 475 页
序号 | 项目编码 | 项目名称 | 项目特征描述 | 计量 单位 | 工程量 | 金额（元） |  |  | 最高投标限价（元）
[6 empty] | 综合单价 |  | 合价
155 | 011403001002 | 抹灰面油漆N01 | 1、墙体,清理基层 2、素水泥浆一道(掺水重5%108胶) 3、15厚DP_M15水泥砂浆(加气混凝土用DP_M10水泥石灰砂浆)找平,分两遍成活，底层抹灰应压实搓毛,分两遍成活,掺水泥用量8%聚丙烯抗裂纤维 4、5厚DP-M20水泥砂浆抹面压光 5、抗碱底漆二遍 6、满刮耐水腻子刮面二遍,砂纸打磨光 7、封底涂一道(干燥后再做面层) 8、封底涂料一道,内墙涂料两道无机涂料(燃烧性能A级) | m2 | 1073.18 | 81.91 |  | 87904.17 | 81.91
本页小计 | [7 empty] | 87904.17
分部分项工程项目清单计价表
工程名称：小北路小学(应元校区)提升改造工程施工总承包 | [6 empty] | 第 56 页 共 475 页
序号 | 项目编码 | 项目名称 | 项目特征描述 | 计量 单位 | 工程量 | 金额（元） |  |  | 最高投标限价（元）
[6 empty] | 综合单价 |  | 合价
156 | 011404001001 | 白色真石漆W03 | 1、墙体基层清理 2、专用界面剂一道 3、满挂镀锌电焊钢丝网（∅0.9*20*20），水泥钉钉挂 4、15厚DP-M15聚合物抗裂合成纤维水泥砂浆 5、5厚聚合物水泥防水砂浆 6、1.5厚聚合物水泥防水涂料 7、刷抗碱底漆二遍 8、刮外墙腻子二道，压入耐碱玻纤网格布（160g /m2，网孔中心距4x4），按设计要求设分格缝 9、封底漆一遍 10、质感涂料二遍 | m2 | 51.75 | 241.51 |  | 12498.14 | 241.51
本页小计 | [7 empty] | 12498.14
分部分项工程项目清单计价表
工程名称：小北路小学(应元校区)提升改造工程施工总承包 | [6 empty] | 第 57 页 共 475 页
序号 | 项目编码 | 项目名称 | 项目特征描述 | 计量 单位 | 工程量 | 金额（元） |  |  | 最高投标限价（元）
[6 empty] | 综合单价 |  | 合价
157 | 011403001003 | 独立柱抹灰面油漆N03 | 1、墙体，清理基层 2、素水泥浆一道(掺水重5%108胶) 3、20厚聚合物水泥砂浆(加气混凝土用DP-M10水泥石灰砂浆)找平,分两遍成活,底层抹灰应压实搓毛 4、5厚DP-M20水泥砂浆抹面.(加气混凝土用DP-M10水泥石灰砂浆) 5、抗碱底漆二遍 6、耐水腻子刮面三遍，砂纸打磨光滑 7、封底涂料一道,内墙防霉涂料两道 无机涂料（燃烧性能A级） | m2 | 6.4 | 155.87 |  | 997.57 | 155.87
| 11 | 其他装饰工程 | [5 empty] | 46456.09
158 | 011502001001 | 成品装饰线条 | 1、10*12--T型铝合金收边条 | m | 58.38 | 70.96 |  | 4142.64 | 70.96
159 | 011503001001 | 带扶手的栏杆、栏板 | 1、楼梯扶手 2、详：不锈钢栏杆 22J403-1、2-8/B4 | m | 51.74 | 300.47 |  | 15546.32 | 300.47
本页小计 | [7 empty] | 20686.53
分部分项工程项目清单计价表
工程名称：小北路小学(应元校区)提升改造工程施工总承包 | [6 empty] | 第 58 页 共 475 页
序号 | 项目编码 | 项目名称 | 项目特征描述 | 计量 单位 | 工程量 | 金额（元） |  |  | 最高投标限价（元）
[6 empty] | 综合单价 |  | 合价
160 | 011503001002 | 带扶手的栏杆、栏板 | 1.参园林步道栏杆 2.台阶扶手栏杆DY-21/7,高1.15m | m | 11.79 | 350 |  | 4126.5 | 350
161 | 011505001001 | 洗漱台 | 1、20厚人造石洗手台 2、制作及安装 | m2 | 6.12 | 469.19 |  | 2871.44 | 469.19
162 | 011505003001 | 镜面玻璃 | 1、6厘银镜+30*30不锈钢外框 | m2 | 11.22 | 276.28 |  | 3099.86 | 276.28
163 | 011505002001 | 小便槽 | 1.不锈钢小便槽 2.定制及安装 | m | 5.4 | 385 |  | 2079 | 385
164 | 011508001001 | 美术字 | 1.金属字定制 2.高度1m 2.内容：“教学楼” | 个 | 3 | 1732.83 |  | 5198.49 | 1732.83
165 | 011508001002 | 美术字 | 1.金属字：让生命充满阳光 | 个 | 7 | 969.95 |  | 6789.65 | 969.95
166 | 011508001003 | 美术字 | 1.金属字定制 2.高度1m 3.内容：校徽 | 个 | 1 | 2602.19 |  | 2602.19 | 2602.19
|  | 补强加固工程 | [5 empty] | 3745255.16
|  | 整个项目 | [5 empty] | 3745255.16
| 1 | 拆除工程 | [5 empty] | 18258.23
173 | 011602001001 | 混凝土构件拆除 | 1、首层原有混凝土地坪拆除 2、人工拆除 | m3 | 4.12 | 1009.12 |  | 4157.57 | 1009.12
本页小计 | [7 empty] | 30924.7
分部分项工程项目清单计价表
工程名称：小北路小学(应元校区)提升改造工程施工总承包 | [6 empty] | 第 59 页 共 475 页
序号 | 项目编码 | 项目名称 | 项目特征描述 | 计量 单位 | 工程量 | 金额（元） |  |  | 最高投标限价（元）
[6 empty] | 综合单价 |  | 合价
174 | 011602001002 | 钢筋混凝土构件拆除 | 1.砼楼板开孔 2.板无损静力切割拆除 3.洞口四周砼缺损修补砂浆板 | m3 | 2.6 | 936.45 |  | 2434.77 | 936.45
175 | 011602001003 | 钢筋混凝土构件拆除 | 1.混凝土楼板开孔 2.钢筋(锚栓)直径(mm)25钻孔深度(mm)120 | 个 | 260 | 30.31 |  | 7880.6 | 30.31
176 | 010102001002 | 挖基坑土方 | 1.土壤类别:人工挖一二类土 2.挖土深度:2m内 | m3 | 63.73 | 39.77 |  | 2534.54 | 39.77
177 | 010102007002 | 回填方 | 1、回填粉质黏土 2、人工夯实 | m3 | 37.47 | 33.38 |  | 1250.75 | 33.38
| 2 | 余方弃置 | [5 empty] | 7437.29
167 | 010103002008 | 余方弃置 | 1.废弃料品种:拆除废料 2.运距:20Km | m3 | 42.2526 | 136.1 |  | 5750.58 | 136.1
168 | 010103002009 | 余方弃置 | 1.人工装自卸汽车运每增加1km | m3 | 1 | 4.57 |  | 4.57 | 4.57
169 | 010103002010 | 余方弃置 | 1.人工装自卸汽车运每减少1km | m3 | -1 | 4.57 |  | -4.57 | 4.57
170 | 010103002011 | 余方弃置 | 1.废弃料品种:土方 2.运距:20Km | m3 | 25.85 | 65.25 |  | 1686.71 | 65.25
171 | 010103002012 | 余方弃置 | 1.自卸汽车运土方每增加1km | m3 | 1 | 2.12 |  | 2.12 | 2.12
172 | 010103002013 | 余方弃置 | 1.自卸汽车运土方每减少1km | m3 | -1 | 2.12 |  | -2.12 | 2.12
| 3 | 补强加固工程 | [5 empty] | 3310546.48
本页小计 | [7 empty] | 21537.95
分部分项工程项目清单计价表
工程名称：小北路小学(应元校区)提升改造工程施工总承包 | [6 empty] | 第 60 页 共 475 页
序号 | 项目编码 | 项目名称 | 项目特征描述 | 计量 单位 | 工程量 | 金额（元） |  |  | 最高投标限价（元）
[6 empty] | 综合单价 |  | 合价
178 | 070104052001 | 其他加固工程 凿除混凝土保护层 凿除保护层 | 1.混凝土保护层凿毛 | m2 | 1776.63 | 43.11 |  | 76590.52 | 43.11
179 | 070104045001 | 其他加固工程 钢材加固 角钢包柱 | 1.钢材加固角钢包柱 | t | 14.4 | 11164.73 |  | 160772.11 | 11164.73
180 | 070104049001 | 其他加固工程 钢材加固 环箍竖铁 30m以内 | 1.钢材加固环箍竖铁辍板80*4mm | t | 3.85 | 16367.57 |  | 63015.14 | 16367.57
181 | 070104014001 | 梁粘贴钢板 钢材厚4mm 梁底 | 1.梁粘贴钢板 钢材厚4mm 2.材质：Q355低合金高强度结构钢 3.其他：符合设计要求及施工规范 | m2 | 84.73 | 726.16 |  | 61527.54 | 726.16
182 | 070104014002 | 梁粘贴钢板 钢材厚6mm 梁底 | 1.梁粘贴钢板 钢材厚6mm 2.材质：Q355低合金高强度结构钢 3.其他：符合设计要求及施工规范 | m2 | 77.96 | 725.16 |  | 56533.47 | 725.16
183 | 070104014003 | 梁粘贴钢板 钢材厚8mm 梁底 | 1.梁粘贴钢板 钢材厚8mm 2.材质：Q355低合金高强度结构钢 3.其他：符合设计要求及施工规范 | m2 | 16.44 | 725.16 |  | 11921.63 | 725.16
本页小计 | [7 empty] | 430360.41
分部分项工程项目清单计价表
工程名称：小北路小学(应元校区)提升改造工程施工总承包 | [6 empty] | 第 61 页 共 475 页
序号 | 项目编码 | 项目名称 | 项目特征描述 | 计量 单位 | 工程量 | 金额（元） |  |  | 最高投标限价（元）
[6 empty] | 综合单价 |  | 合价
184 | 070104014004 | 梁粘贴钢板 钢材厚10mm 梁底 | 1.梁粘贴钢板 钢材厚10mm 2.材质：Q355低合金高强度结构钢 3.其他：符合设计要求及施工规范 | m2 | 13.498 | 725.16 |  | 9788.21 | 725.16
185 | 070104015001 | 梁粘贴钢板 钢材厚3mm 梁侧 | 1.梁侧粘贴钢板 钢材厚3mm 2.材质：Q355低合金高强度结构钢 3.其他：符合设计要求及施工规范 | m2 | 221.4 | 745.42 |  | 165035.99 | 745.42
186 | 070104016001 | 梁粘贴钢板 钢材厚4mm U形箍板 | 1.梁粘贴钢板 钢材厚4mm 2.材质：Q355低合金高强度结构钢 3.其他：符合设计要求及施工规范 | m2 | 342.75 | 991.14 |  | 339713.24 | 991.14
187 | 070104013001 | 梁粘贴钢板 钢材厚4mm 梁面 | 1.梁粘贴钢板 钢材厚4mm 2.材质：Q355低合金高强度结构钢 3.其他：符合设计要求及施工规范 | m2 | 4.77 | 601.99 |  | 2871.49 | 601.99
本页小计 | [7 empty] | 517408.93
分部分项工程项目清单计价表
工程名称：小北路小学(应元校区)提升改造工程施工总承包 | [6 empty] | 第 62 页 共 475 页
序号 | 项目编码 | 项目名称 | 项目特征描述 | 计量 单位 | 工程量 | 金额（元） |  |  | 最高投标限价（元）
[6 empty] | 综合单价 |  | 合价
188 | 070104013002 | 梁粘贴钢板 钢材厚6mm 梁面 | 1.梁粘贴钢板 钢材厚6mm 2.材质：Q355低合金高强度结构钢 3.其他：符合设计要求及施工规范 | m2 | 7.19 | 600.99 |  | 4321.12 | 600.99
189 | 070104013003 | 梁粘贴钢板 钢材厚8mm 梁面 | 1.梁粘贴钢板 钢材厚8mm 2.材质：Q355低合金高强度结构钢 3.其他：符合设计要求及施工规范 | m2 | 3.6 | 600.99 |  | 2163.56 | 600.99
190 | 070104013004 | 梁粘贴钢板 钢材厚10mm 梁面 | 1.梁粘贴钢板 钢材厚10mm 2.材质：Q355低合金高强度结构钢 3.其他：符合设计要求及施工规范 | m2 | 2.67 | 600.99 |  | 1604.64 | 600.99
191 | 070104018001 | 柱粘贴钢板 单层钢材厚4mm | 1.柱粘贴钢板 钢材厚4mm 2.材质：Q355低合金高强度结构钢 3.其他：符合设计要求及施工规范 | m2 | 12 | 711.62 |  | 8539.44 | 711.62
192 | 070104033001 | 灌注改性环氧树脂胶 | 1.灌注改性环氧树脂胶 | m | 1534.26 | 103.97 |  | 159517.01 | 103.97
本页小计 | [7 empty] | 176145.77
分部分项工程项目清单计价表
工程名称：小北路小学(应元校区)提升改造工程施工总承包 | [6 empty] | 第 63 页 共 475 页
序号 | 项目编码 | 项目名称 | 项目特征描述 | 计量 单位 | 工程量 | 金额（元） |  |  | 最高投标限价（元）
[6 empty] | 综合单价 |  | 合价
193 | 070104041001 | 钢筋网墙面抹水泥砂浆 厚度4cm | 1.部位：加固柱 2.25mm厚M30聚合物水泥砂浆 3.内配1.5@X15X15镀锌钢丝网 | m2 | 382.85 | 107.8 |  | 41271.23 | 107.8
194 | 070104026001 | 板 碳纤维布 | 1.板碳纤维布加固双层 2.碳纤维布采用0.167厚，抗拉不小于3000Mpa | m2 | 1845.13 | 941.09 |  | 1736433.39 | 941.09
195 | 070104041002 | 钢筋网墙面抹水泥砂浆 厚度4cm | 1.20mm厚M30聚合物水泥砂浆 3.内配1.5@X15X15镀锌钢丝网 | m2 | 1387.31 | 47.83 |  | 66355.04 | 47.83
196 | 011402003004 | 金属面油漆 | 1.防护材料种类:金属面油漆 2.油漆品种、刷漆遍数:环氧富锌漆底漆一遍面漆二遍 | m2 | 952.996 | 35.83 |  | 34145.85 | 35.83
197 | 011402003005 | 金属面防腐 | 1.金属防腐 2.环氧聚合物胶进行防锈防腐 3.并撒砂增强保护层粘结 | m2 | 952.996 | 42.64 |  | 40635.75 | 42.64
本页小计 | [7 empty] | 1918841.26
分部分项工程项目清单计价表
工程名称：小北路小学(应元校区)提升改造工程施工总承包 | [6 empty] | 第 64 页 共 475 页
序号 | 项目编码 | 项目名称 | 项目特征描述 | 计量 单位 | 工程量 | 金额（元） |  |  | 最高投标限价（元）
[6 empty] | 综合单价 |  | 合价
198 | 070104039001 | 其他加固工程 外包混凝土 柱 | 1.柱加大截面 2.混凝土强度等级:C60高强灌浆料 3.基层处理:柱加大截面新旧混凝土接触面凿毛处理,凿毛深度10~20mm 4.含模板制作安装 5.其他:综合考虑完成图纸内容所需要其他工序，具体做法及施工详见设计图纸和规范要求 | m3 | 55.15 | 3470.41 |  | 191393.11 | 3470.41
199 | 070104040001 | 其他加固工程 外包混凝土 梁 | 1.梁加大截面 2.混凝土强度等级:C30混凝土 3.基层处理:梁加大截面新旧混凝土接触面凿毛处理,凿毛深度10~20mm 4.含模板制作安装 5.其他:综合考虑完成图纸内容所需要其他工序，具体做法及施工详见设计图纸和规范要求 | m3 | 21.14 | 3613.86 |  | 76397 | 3613.86
| 4 | 钢筋工程 | [5 empty] | 409013.16
本页小计 | [7 empty] | 267790.11
分部分项工程项目清单计价表
工程名称：小北路小学(应元校区)提升改造工程施工总承包 | [6 empty] | 第 65 页 共 475 页
序号 | 项目编码 | 项目名称 | 项目特征描述 | 计量 单位 | 工程量 | 金额（元） |  |  | 最高投标限价（元）
[6 empty] | 综合单价 |  | 合价
200 | 070104058001 | 钢筋制安 现浇构件螺纹钢 φ25内 | 1.钢筋种类、规格:III级钢，Φ25内 2.包括钢筋制作、运输、损耗、绑扎、安装、 3.其他:综合考虑 | t | 19.21 | 4094.92 |  | 78663.41 | 4094.92
201 | 070104057001 | 钢筋制安 现浇构件螺纹钢 φ10内 | 1.钢筋种类、规格:III级钢，Φ10内 2.包括钢筋制作、运输、损耗、绑扎、安装、 3.其他:综合考虑 | t | 6.629 | 4515.14 |  | 29930.86 | 4515.14
202 | 040901010002 | 机械连接 | 1、钢筋接头 电渣压力焊接 Ф32以内 | 个 | 132 | 8.71 |  | 1149.72 | 8.71
203 | 040901007003 | 植筋 | 1.材料种类:III级钢（抗震） 2.材料规格:Φ8 3.植入深度:满足规范与设计要求 4.钻孔直径:满足规范与设计要求 5.植筋胶品种:A级植筋胶,且采用适用于潮湿环境的植筋胶 6.其他:综合考虑 | 根 | 18087 | 5.79 |  | 104723.73 | 5.79
本页小计 | [7 empty] | 214467.72
分部分项工程项目清单计价表
工程名称：小北路小学(应元校区)提升改造工程施工总承包 | [6 empty] | 第 66 页 共 475 页
序号 | 项目编码 | 项目名称 | 项目特征描述 | 计量 单位 | 工程量 | 金额（元） |  |  | 最高投标限价（元）
[6 empty] | 综合单价 |  | 合价
204 | 040901007004 | 植筋 | 1.材料种类:III级钢（抗震） 2.材料规格:Φ10 3.植入深度:满足规范与设计要求 4.钻孔直径:满足规范与设计要求 5.植筋胶品种:A级植筋胶,且采用适用于潮湿环境的植筋胶 6.其他:综合考虑 | 根 | 6188 | 9.81 |  | 60704.28 | 9.81
205 | 040901007005 | 植筋 | 1.材料种类:III级钢（抗震） 2.材料规格:Φ12 3.植入深度:满足规范与设计要求 4.钻孔直径:满足规范与设计要求 5.植筋胶品种:A级植筋胶,且采用适用于潮湿环境的植筋胶 6.其他:综合考虑 | 根 | 194 | 10.11 |  | 1961.34 | 10.11
本页小计 | [7 empty] | 62665.62
分部分项工程项目清单计价表
工程名称：小北路小学(应元校区)提升改造工程施工总承包 | [6 empty] | 第 67 页 共 475 页
序号 | 项目编码 | 项目名称 | 项目特征描述 | 计量 单位 | 工程量 | 金额（元） |  |  | 最高投标限价（元）
[6 empty] | 综合单价 |  | 合价
206 | 040901007006 | 植筋 | 1.材料种类:III级钢（抗震） 2.材料规格:Φ16 3.植入深度:满足规范与设计要求 4.钻孔直径:满足规范与设计要求 5.植筋胶品种:A级植筋胶,且采用适用于潮湿环境的植筋胶 6.其他:综合考虑 | 根 | 246 | 16.18 |  | 3980.28 | 16.18
207 | 040901007007 | 植筋 | 1.材料种类:III级钢（抗震） 2.材料规格:Φ20 3.植入深度:满足规范与设计要求 4.钻孔直径:满足规范与设计要求 5.植筋胶品种:A级植筋胶,且采用适用于潮湿环境的植筋胶 6.其他:综合考虑 | 根 | 1479 | 26.44 |  | 39104.76 | 26.44
本页小计 | [7 empty] | 43085.04
分部分项工程项目清单计价表
工程名称：小北路小学(应元校区)提升改造工程施工总承包 | [6 empty] | 第 68 页 共 475 页
序号 | 项目编码 | 项目名称 | 项目特征描述 | 计量 单位 | 工程量 | 金额（元） |  |  | 最高投标限价（元）
[6 empty] | 综合单价 |  | 合价
208 | 040901007008 | 植筋 | 1.材料种类:III级钢（抗震） 2.材料规格:Φ22 3.植入深度:满足规范与设计要求 4.钻孔直径:满足规范与设计要求 5.植筋胶品种:A级植筋胶,且采用适用于潮湿环境的植筋胶 6.其他:综合考虑 | 根 | 80 | 41.88 |  | 3350.4 | 41.88
209 | 040901007009 | 补强加固工程 混凝土植筋 Φ16 | 1.柱包钢加固柱脚植筋 2.材料种类:III级钢（抗震） 3.材料规格:Φ16 4.植入深度:30d 5.钻孔直径:满足规范与设计要求 6.植筋胶品种:A级植筋胶,且采用适用于潮湿环境的植筋胶 7.其他：综合考虑 | 根 | 126 | 41.97 |  | 5288.22 | 41.97
210 | 010608002008 | 化学锚栓 | 1.材料种类:化学锚栓 2.材料规格：M8 | 套 | 7952 | 10.08 |  | 80156.16 | 10.08
|  | 跨行楼改造工程 | [5 empty] | 726166.43
|  | 整个项目 | [5 empty] | 726166.43
| 1 | 土石方工程 | [5 empty] | 4769.86
本页小计 | [7 empty] | 88794.78
分部分项工程项目清单计价表
工程名称：小北路小学(应元校区)提升改造工程施工总承包 | [6 empty] | 第 69 页 共 475 页
序号 | 项目编码 | 项目名称 | 项目特征描述 | 计量 单位 | 工程量 | 金额（元） |  |  | 最高投标限价（元）
[6 empty] | 综合单价 |  | 合价
248 | 010102002002 | 挖沟槽土方 | 1.土壤类别：一二类土； 2.挖土深度：2m内 3.挖土方式：人工开挖 | m3 | 26.16 | 43.49 |  | 1137.7 | 43.49
249 | 010102001003 | 挖基坑土方 | 1.土壤类别：一二类土； 2.挖土深度：2m内 3.挖土方式：人工开挖 | m3 | 43.24 | 45.67 |  | 1974.77 | 45.67
250 | 010103001001 | 回填土方 | 1.回填方：素土回填； 2.夯实方式：人工夯实 | m3 | 43.24 | 38.33 |  | 1657.39 | 38.33
| 2 | 拆除工程 | [5 empty] | 48210.19
236 | 011601001002 | 砖砌体拆除 | 1.砌体名称:墙体拆除 2.拆除方式：人工单项拆除 砖墙 3.砌体表面的附着物种类:原有饰面层 4.其他：综合考虑 | m3 | 35.77 | 110.16 |  | 3940.42 | 110.16
237 | 011602002004 | 钢筋混凝土构件拆除 | 1.拆除原有钢筋混凝土楼板120mm 2.拆除方式：人工拆除 3.其他：综合考虑 | m3 | 11.62 | 1341.87 |  | 15592.53 | 1341.87
本页小计 | [7 empty] | 24302.81
分部分项工程项目清单计价表
工程名称：小北路小学(应元校区)提升改造工程施工总承包 | [6 empty] | 第 70 页 共 475 页
序号 | 项目编码 | 项目名称 | 项目特征描述 | 计量 单位 | 工程量 | 金额（元） |  |  | 最高投标限价（元）
[6 empty] | 综合单价 |  | 合价
238 | 011602002005 | 钢筋混凝土构件拆除 | 1.拆除原有二层钢筋混凝土梁构件 2.拆除方式：人工拆除 3.其他：综合考虑 | m3 | 6.66 | 1385.75 |  | 9229.1 | 1385.75
239 | 011602002006 | 钢筋混凝土构件拆除 | 1.拆除原有二层钢筋混凝土柱 2.拆除方式：人工拆除 3.其他：综合考虑 | m3 | 1.02 | 1429.63 |  | 1458.22 | 1429.63
240 | 011604002002 | 立面抹灰层拆除 | 1.立面抹灰层拆除 2.拆除至结构层 | m2 | 312.19 | 10.32 |  | 3221.8 | 10.32
241 | 011604003002 | 天棚抹灰面拆除 | 1.天棚抹灰层拆除 2.拆除至结构层 | m2 | 118.24 | 15.54 |  | 1837.45 | 15.54
242 | 011605001002 | 平面块料拆除 | 1.平面块料拆除 2.包含结合层找平层 | m2 | 224.67 | 22.42 |  | 5037.1 | 22.42
243 | 011605002002 | 立面块料拆除 | 1.立面块料拆除 2.包含结合层找平层 | m2 | 193.6 | 33.56 |  | 6497.22 | 33.56
244 | 011606003002 | 拆除阳光板雨棚 | 1.拆除阳光板雨棚 | m2 | 38.34 | 9.47 |  | 363.08 | 9.47
245 | 011607001002 | 刚性层拆除 | 1.屋面刚性层厚度100mm | m2 | 13 | 57.56 |  | 748.28 | 57.56
246 | 011609001002 | 栏杆、栏板拆除 | 1.拆除原有金属栏杆 | m | 39.2 | 12.79 |  | 501.37 | 12.79
247 | 011610002003 | 金属门窗拆除 |  | m2 | 44.16 | -4.9 |  | -216.38 | -4.9
| 3 | 余方弃置 | [5 empty] | 18147.77
258 | 010103002014 | 余方弃置 | 1.废弃料品种:拆除废料 2.运距:20Km | m3 | 102.355 | 156.58 |  | 16026.75 | 156.58
本页小计 | [7 empty] | 44703.99
分部分项工程项目清单计价表
工程名称：小北路小学(应元校区)提升改造工程施工总承包 | [6 empty] | 第 71 页 共 475 页
序号 | 项目编码 | 项目名称 | 项目特征描述 | 计量 单位 | 工程量 | 金额（元） |  |  | 最高投标限价（元）
[6 empty] | 综合单价 |  | 合价
259 | 010103002015 | 余方弃置 | 1.人工装自卸汽车运每增加1km | m3 | 1 | 5.37 |  | 5.37 | 5.37
260 | 010103002016 | 余方弃置 | 1.人工装自卸汽车运每减少1km | m3 | -1 | 5.37 |  | -5.37 | 5.37
261 | 010103002017 | 余方弃置 | 1.废弃料品种:土方 2.运距:20Km | m3 | 28.6663 | 73.99 |  | 2121.02 | 73.99
262 | 010103002018 | 余方弃置 | 1.自卸汽车运每增加1km | m3 | 1 | 2.49 |  | 2.49 | 2.49
263 | 010103002019 | 余方弃置 | 1.自卸汽车运每减少1km | m3 | -1 | 2.49 |  | -2.49 | 2.49
| 4 | 补强加固工程 | [5 empty] | 272441.9
216 | 010502001002 | 柱加大截面 | 1.柱加大截面 2.混凝土强度等级:C60高强灌浆料 3.基层处理:柱加大截面新旧混凝土接触面凿毛处理,凿毛深度10~20mm 4.含模板制作安装 5.其他:综合考虑完成图纸内容所需要其他工序，具体做法及施工详见设计图纸和规范要求 | m3 | 4.1443 | 3508.05 |  | 14538.41 | 3508.05
本页小计 | [7 empty] | 16659.43
分部分项工程项目清单计价表
工程名称：小北路小学(应元校区)提升改造工程施工总承包 | [6 empty] | 第 72 页 共 475 页
序号 | 项目编码 | 项目名称 | 项目特征描述 | 计量 单位 | 工程量 | 金额（元） |  |  | 最高投标限价（元）
[6 empty] | 综合单价 |  | 合价
217 | 010503002001 | 梁加大截面 | 1.梁加大截面 2.混凝土强度等级:C30混凝土 3.基层处理:梁加大截面新旧混凝土接触面凿毛处理,凿毛深度10~20mm 4.含模板制作安装 5.其他:综合考虑完成图纸内容所需要其他工序，具体做法及施工详见设计图纸和规范要求 | m3 | 0.9936 | 3657.4 |  | 3633.99 | 3657.4
218 | 010503004001 | 梁底钢板-180*4mm | 1.梁粘贴钢板 钢材厚4mm 2.材质：Q355低合金高强度结构钢 3.改性环氧树脂灌缝 4.其他：符合设计要求及施工规范 | m2 | 10.6308 | 731.9 |  | 7780.68 | 731.9
219 | 010503004002 | 梁侧钢板-60*3mm | 1.梁侧粘贴钢板 钢材厚3mm 2.材质：Q355低合金高强度结构钢 3.改性环氧树脂灌缝 4.其他：符合设计要求及施工规范 | m2 | 7.0872 | 751.42 |  | 5325.46 | 751.42
本页小计 | [7 empty] | 16740.13
分部分项工程项目清单计价表
工程名称：小北路小学(应元校区)提升改造工程施工总承包 | [6 empty] | 第 73 页 共 475 页
序号 | 项目编码 | 项目名称 | 项目特征描述 | 计量 单位 | 工程量 | 金额（元） |  |  | 最高投标限价（元）
[6 empty] | 综合单价 |  | 合价
220 | 010503004003 | 梁箍钢板-100*4mm | 1.梁粘贴钢板 钢材厚4mm 2.材质：Q355低合金高强度结构钢 3.改性环氧树脂灌缝 4.其他：符合设计要求及施工规范 | m2 | 13.2882 | 1000.07 |  | 13289.13 | 1000.07
221 | 010503004004 | 梁面保护层 | 1.25mm厚M30聚合物水泥砂浆 | m2 | 55.534 | 96.96 |  | 5384.58 | 96.96
222 | 070104045002 | 其他加固工程 钢材加固 角钢包柱 | 1.钢材加固角钢包柱 | t | 2.719 | 11351.03 |  | 30863.45 | 11351.03
223 | 070104049002 | 其他加固工程 钢材加固 环箍竖铁 30m以内 | 1.钢材加固环箍竖铁辍板80*4mm | t | 0.397 | 16608.76 |  | 6593.68 | 16608.76
224 | 070104033002 | 灌注改性环氧树脂胶 | 1.灌注改性环氧树脂胶 | m | 35.22 | 105.15 |  | 3703.38 | 105.15
225 | 040901010003 | 化学锚栓 | 1.材料种类:化学锚栓 2.材料规格：M8 | 套 | 295 | 9.08 |  | 2678.6 | 9.08
226 | 070104041003 | 钢筋网墙面抹水泥砂浆 | 1.部位：加固柱 2.25mm厚M30聚合物水泥砂浆 3.内配1.5@X15X15镀锌钢丝网 | m2 | 25.0836 | 108.93 |  | 2732.36 | 108.93
227 | 070104026002 | 板 碳纤维布 | 1.板碳纤维布加固双层 2.碳纤维布采用0.167厚，抗拉不小于3000Mpa，弹性模量不小于200000Mpa | m2 | 155.99 | 706.97 |  | 110280.25 | 706.97
本页小计 | [7 empty] | 175525.43
分部分项工程项目清单计价表
工程名称：小北路小学(应元校区)提升改造工程施工总承包 | [6 empty] | 第 74 页 共 475 页
序号 | 项目编码 | 项目名称 | 项目特征描述 | 计量 单位 | 工程量 | 金额（元） |  |  | 最高投标限价（元）
[6 empty] | 综合单价 |  | 合价
228 | 070104041004 | 钢筋网墙面抹水泥砂浆 厚度4cm | 1.20mm厚M30聚合物水泥砂浆 3.内配1.5@X15X15镀锌钢丝网 | m2 | 155.99 | 51.41 |  | 8019.45 | 51.41
229 | 070104058002 | 钢筋制安 现浇构件螺纹钢 φ25内 | 1.钢筋种类、规格:III级钢，Φ25内 2.包括钢筋制作、运输、损耗、绑扎、安装、 3.其他:综合考虑 | t | 1.523 | 4113.13 |  | 6264.3 | 4113.13
230 | 070104057002 | 钢筋制安 现浇构件螺纹钢 φ10内 | 1.钢筋种类、规格:III级钢，Φ10内 2.包括钢筋制作、运输、损耗、绑扎、安装、 3.其他:综合考虑 | t | 0.946 | 4535.14 |  | 4290.24 | 4535.14
本页小计 | [7 empty] | 18573.99
分部分项工程项目清单计价表
工程名称：小北路小学(应元校区)提升改造工程施工总承包 | [6 empty] | 第 75 页 共 475 页
序号 | 项目编码 | 项目名称 | 项目特征描述 | 计量 单位 | 工程量 | 金额（元） |  |  | 最高投标限价（元）
[6 empty] | 综合单价 |  | 合价
231 | 040901008001 | 植筋 | 1.材料种类:III级钢（抗震） 2.材料规格:Φ8 3.植入深度:满足规范与设计要求 4.钻孔直径:满足规范与设计要求 5.植筋胶品种:A级植筋胶,且采用适用于潮湿环境的植筋胶 6.不含钢筋制安 7.其他:综合考虑 | 根 | 2576 | 4.92 |  | 12673.92 | 4.92
232 | 040901008002 | 植筋 | 1.材料种类:III级钢（抗震） 2.材料规格:Φ12 3.植入深度:满足规范与设计要求 4.钻孔直径:满足规范与设计要求 5.植筋胶品种:A级植筋胶,且采用适用于潮湿环境的植筋胶 6.不含钢筋制安 7.其他:综合考虑 | 根 | 31 | 12.34 |  | 382.54 | 12.34
本页小计 | [7 empty] | 13056.46
分部分项工程项目清单计价表
工程名称：小北路小学(应元校区)提升改造工程施工总承包 | [6 empty] | 第 76 页 共 475 页
序号 | 项目编码 | 项目名称 | 项目特征描述 | 计量 单位 | 工程量 | 金额（元） |  |  | 最高投标限价（元）
[6 empty] | 综合单价 |  | 合价
233 | 040901008003 | 植筋 | 1.材料种类:III级钢（抗震） 2.材料规格:Φ16 3.植入深度:满足规范与设计要求 4.钻孔直径:满足规范与设计要求 5.植筋胶品种:A级植筋胶,且采用适用于潮湿环境的植筋胶 6.不含钢筋制安 7.其他:综合考虑 | 根 | 92 | 16.42 |  | 1510.64 | 16.42
234 | 040901008004 | 植筋 | 1.材料种类:III级钢（抗震） 2.材料规格:Φ20 3.植入深度:满足规范与设计要求 4.钻孔直径:满足规范与设计要求 5.植筋胶品种:A级植筋胶,且采用适用于潮湿环境的植筋胶 6.不含钢筋制安 7.其他:综合考虑 | 根 | 1152 | 26.82 |  | 30896.64 | 26.82
本页小计 | [7 empty] | 32407.28
分部分项工程项目清单计价表
工程名称：小北路小学(应元校区)提升改造工程施工总承包 | [6 empty] | 第 77 页 共 475 页
序号 | 项目编码 | 项目名称 | 项目特征描述 | 计量 单位 | 工程量 | 金额（元） |  |  | 最高投标限价（元）
[6 empty] | 综合单价 |  | 合价
235 | 040901008005 | 植筋 | 1.材料种类:III级钢（抗震） 2.材料规格:Φ25 3.植入深度:满足规范与设计要求 4.钻孔直径:满足规范与设计要求 5.植筋胶品种:A级植筋胶,且采用适用于潮湿环境的植筋胶 6.不含钢筋制安 7.其他:综合考虑 | 根 | 30 | 53.34 |  | 1600.2 | 53.34
| 5 | 砌筑工程 | [5 empty] | 18240.31
264 | 010402001004 | 砌块墙 | 1.砌块品种、规格、强度等级:蒸压加气混凝士砌块,MPa≥A5.0 2.墙体类型:外墙200厚 3.砂浆强度等级:M5.0水泥砂浆 | m3 | 38.63 | 472.18 |  | 18240.31 | 472.18
| 6 | 混凝土及钢筋混凝土工程 | [5 empty] | 13636.66
265 | 010502011001 | 钢筋混凝土梁 | 1.混凝土种类:商品混凝土 2.混凝土强度等级:C30 3.其他：泵送转运60m | m3 | 3.54 | 532.24 |  | 1884.13 | 532.24
本页小计 | [7 empty] | 21724.64
分部分项工程项目清单计价表
工程名称：小北路小学(应元校区)提升改造工程施工总承包 | [6 empty] | 第 78 页 共 475 页
序号 | 项目编码 | 项目名称 | 项目特征描述 | 计量 单位 | 工程量 | 金额（元） |  |  | 最高投标限价（元）
[6 empty] | 综合单价 |  | 合价
266 | 010502033001 | 后浇板 | 1.混凝土种类:商品混凝土 2.混凝土强度等级:C30 3.其他：泵送转运60m | m3 | 11.13 | 533.73 |  | 5940.41 | 533.73
267 | 010506005001 | 现浇构件钢筋 | 1.钢筋种类、规格:I级钢，箍筋，Φ10内 2.包括钢筋制作、运输、损耗、绑扎、安装、 3.其他:综合考虑 | t | 0.215 | 5280.28 |  | 1135.26 | 5280.28
268 | 010506005002 | 现浇构件钢筋 | 1.钢筋种类、规格:III级钢，Φ10内 2.包括钢筋制作、运输、损耗、绑扎、安装、 3.其他:综合考虑 | t | 0.439 | 4275.01 |  | 1876.73 | 4275.01
269 | 010506005003 | 现浇构件钢筋 | 1.钢筋种类、规格:III级钢，Φ25内 2.包括钢筋制作、运输、损耗、绑扎、安装、 3.其他:综合考虑 | t | 0.442 | 4114.09 |  | 1818.43 | 4114.09
本页小计 | [7 empty] | 10770.83
分部分项工程项目清单计价表
工程名称：小北路小学(应元校区)提升改造工程施工总承包 | [6 empty] | 第 79 页 共 475 页
序号 | 项目编码 | 项目名称 | 项目特征描述 | 计量 单位 | 工程量 | 金额（元） |  |  | 最高投标限价（元）
[6 empty] | 综合单价 |  | 合价
270 | 010506005004 | 现浇构件钢筋 | 1.钢筋种类、规格:III级钢，箍筋，Φ10内 2.包括钢筋制作、运输、损耗、绑扎、安装、 3.其他:综合考虑 | t | 0.175 | 5609.74 |  | 981.7 | 5609.74
| 7 | 模板工程 | [5 empty] | 2603.06
297 | 010505006002 | 梁模板 | 1.矩形梁模板 2.支模高度综合考虑 3.截面尺寸、形状综合考虑 4.综合考虑模板、支架的摊销及周转次数 | m2 | 37.72 | 69.01 |  | 2603.06 | 69.01
| 8 | 金属结构工程 | [5 empty] | 50860.81
251 | 010604001002 | 钢梁 | 1.梁类型:钢梁 2.钢材品种、规格:Q355低合金高强度结构钢 3.其他：符合设计图纸及相关规范要求 4.金属结构场内运输 | t | 3.476 | 7205.37 |  | 25045.87 | 7205.37
本页小计 | [7 empty] | 28630.63
分部分项工程项目清单计价表
工程名称：小北路小学(应元校区)提升改造工程施工总承包 | [6 empty] | 第 80 页 共 475 页
序号 | 项目编码 | 项目名称 | 项目特征描述 | 计量 单位 | 工程量 | 金额（元） |  |  | 最高投标限价（元）
[6 empty] | 综合单价 |  | 合价
252 | 010605001002 | 楼承板TDA2-90 | 1.柱类型:TDA2-90楼承板 2.钢材品种、规格:Q355低合金高强度结构钢 3.其他：符合设计图纸及相关规范要求 4.金属结构场内运输 | m2 | 92.536 | 135.02 |  | 12494.21 | 135.02
253 | 010605001003 | 钢板 | 1.板类型：加劲钢板/预埋钢板/连接钢板 2.钢材品种、规格:Q355低合金高强度结构钢 3.其他：符合设计图纸及相关规范要求 4.金属结构场内运输 | t | 0.44035 | 9395.41 |  | 4137.27 | 9395.41
254 | 010608002009 | 栓钉 | 1.材料种类:栓钉 2.材料规格:Φ16 | 套 | 718 | 7.55 |  | 5420.9 | 7.55
255 | 010608002010 | 高强螺栓 | 1.材料种类:高强螺栓 2.材料规格:M20(孔22)10.9级 | 套 | 64 | 16.4 |  | 1049.6 | 16.4
256 | 010608002011 | 高强螺栓 | 1.材料种类:高强螺栓 2.材料规格:M16 | 套 | 96 | 11.86 |  | 1138.56 | 11.86
257 | 010608002012 | 高强螺栓 | 1.材料种类:高强螺栓 2.材料规格:M25 | 套 | 96 | 16.4 |  | 1574.4 | 16.4
本页小计 | [7 empty] | 25814.94
分部分项工程项目清单计价表
工程名称：小北路小学(应元校区)提升改造工程施工总承包 | [6 empty] | 第 81 页 共 475 页
序号 | 项目编码 | 项目名称 | 项目特征描述 | 计量 单位 | 工程量 | 金额（元） |  |  | 最高投标限价（元）
[6 empty] | 综合单价 |  | 合价
| 9 | 门窗工程 | [5 empty] | 31194.9
211 | 010802001004 | 金属门 | 1.门代号及洞口尺寸:铝合金双平开门 2.门框、扇材质:铝合金型材，氟碳喷涂 3.门扇：综合考虑仿木纹或仿古造型 4.玻璃品种、厚度:8mm钢化玻璃包不锈钢框 5.含门锁、拉手、闭门器、五金配件等 6.其他:综合考虑完成图纸内容所需要其他工序，具体做法及施工详见设计图纸和规范要求 | m2 | 11.94 | 635.24 |  | 7584.77 | 635.24
本页小计 | [7 empty] | 7584.77
分部分项工程项目清单计价表
工程名称：小北路小学(应元校区)提升改造工程施工总承包 | [6 empty] | 第 82 页 共 475 页
序号 | 项目编码 | 项目名称 | 项目特征描述 | 计量 单位 | 工程量 | 金额（元） |  |  | 最高投标限价（元）
[6 empty] | 综合单价 |  | 合价
212 | 010802001005 | 金属门 | 1.门代号及洞口尺寸:铝合金单平开门 2.门框、扇材质:铝合金型材，氟碳喷涂 3.门扇：综合考虑仿木纹或仿古造型 4.玻璃品种、厚度:8mm钢化玻璃包不锈钢框 5.含门锁、拉手、闭门器、五金配件等 6.其他:综合考虑完成图纸内容所需要其他工序，具体做法及施工详见设计图纸和规范要求 | m2 | 6.16 | 615.24 |  | 3789.88 | 615.24
本页小计 | [7 empty] | 3789.88
分部分项工程项目清单计价表
工程名称：小北路小学(应元校区)提升改造工程施工总承包 | [6 empty] | 第 83 页 共 475 页
序号 | 项目编码 | 项目名称 | 项目特征描述 | 计量 单位 | 工程量 | 金额（元） |  |  | 最高投标限价（元）
[6 empty] | 综合单价 |  | 合价
213 | 010807001004 | 金属(塑钢)窗 | 1.铝合金推拉窗 2.框、扇材质:铝合金型材 3.玻璃品种、厚度:6mm中透光+9mm空气+6透明 4.含锁、拉手、五金配件等 5.综合考虑完成图纸内容所需要其他工序，具体做法及施工详见设计图纸和规范要求 | m2 | 27.3 | 587.84 |  | 16048.03 | 587.84
214 | 010809001002 | 石材窗台板 | 1、名称：石材窗台板 2、材质：20厚白色人造石窗台石 3、部位：办公室窗台 | m2 | 3.7 | 269.48 |  | 997.08 | 269.48
215 | 010810002002 | 窗帘盒 | 1、轻钢龙骨+φ8吊杆； 2、双层9.5厚硅酸钙板,专用自攻螺钉拧牢; 3、孔眼用腻子填平《防锈)、阴、阳角及板接缝处分别贴专用封缝带内墙耐水腻子2~3遍刮平打磨平滑 4、刷涂料三遍(一底、二面漆) | m | 18.2 | 152.48 |  | 2775.14 | 152.48
本页小计 | [7 empty] | 19820.25
分部分项工程项目清单计价表
工程名称：小北路小学(应元校区)提升改造工程施工总承包 | [6 empty] | 第 84 页 共 475 页
序号 | 项目编码 | 项目名称 | 项目特征描述 | 计量 单位 | 工程量 | 金额（元） |  |  | 最高投标限价（元）
[6 empty] | 综合单价 |  | 合价
| 10 | 屋面及防水工程 | [5 empty] | 35699.15
本页小计
分部分项工程项目清单计价表
工程名称：小北路小学(应元校区)提升改造工程施工总承包 | [6 empty] | 第 85 页 共 475 页
序号 | 项目编码 | 项目名称 | 项目特征描述 | 计量 单位 | 工程量 | 金额（元） |  |  | 最高投标限价（元）
[6 empty] | 综合单价 |  | 合价
271 | 010902001001 | 屋面卷材防水 R01 上人屋面 | 1、保温隔热屋面R01 2、20厚DS-M15防水水泥砂浆找平扫毛 3、50厚C20细石混凝土保护层,表面压光,内配筋 c4@150双向(置于该层上半部分,保护层厚度≥15),平面内间距≤ 4000设纵横分格缝,缝宽15~20,内嵌填%c20聚乙烯泡沫棒、面填7厚聚氨酯建筑密封膏 4、100厚(计算值为80厚,设计值为100厚)I型B1级挤塑聚苯板(p=25-32),可根据项目具体的施工条件 采取屋面排气措施 5、3.0厚APP聚酯胎改性沥青防水卷材Ⅰ型,遇墙上返至建筑完成面250 6、2厚溶剂型改性沥青防水涂料,遇墙上返至建筑完成面250 7、20厚1:3 | m2 | 14.73 | 311.01 |  | 4581.18 | 311.01
本页小计 | [7 empty] | 4581.18
分部分项工程项目清单计价表
工程名称：小北路小学(应元校区)提升改造工程施工总承包 | [6 empty] | 第 86 页 共 475 页
序号 | 项目编码 | 项目名称 | 项目特征描述 | 计量 单位 | 工程量 | 金额（元） |  |  | 最高投标限价（元）
[6 empty] | 综合单价 |  | 合价
水泥砂浆找平层 8、150厚（最薄30厚）LC5.0轻集料混凝土3%找坡层 9、钢筋混凝土屋面结构板
本页小计 | [7 empty] | 4581.18
分部分项工程项目清单计价表
工程名称：小北路小学(应元校区)提升改造工程施工总承包 | [6 empty] | 第 87 页 共 475 页
序号 | 项目编码 | 项目名称 | 项目特征描述 | 计量 单位 | 工程量 | 金额（元） |  |  | 最高投标限价（元）
[6 empty] | 综合单价 |  | 合价
272 | 010902004001 | 屋面刚性层R02 | 1、20厚DS-M15水泥防水砂浆找平,提浆抹平. 2、50厚C20细石混凝土保护层,表面压光,内配筋 %c4@150双向(置于该层上半部分,保护层厚度≥15), 3、100厚(计算值为80厚,设计值为100厚)I型B1级挤塑聚苯板(p=25-32),可根据项目具体的施工条件采取屋面排气措施 4、3.0厚APP聚酯胎改性沥青防水卷材Ⅰ型,遇墙上返至建筑完成面250 5、2厚溶剂型改性沥青防水涂料,遇墙上返至建筑完成面250 6、20厚1:3水泥砂浆找平层 7、100厚（最薄30厚）LC5.0轻集料混凝土3%找坡层 8、钢筋混凝土屋面结构板(结构找坡 | m2 | 96.98 | 320.87 |  | 31117.97 | 320.87
本页小计 | [7 empty] | 31117.97
分部分项工程项目清单计价表
工程名称：小北路小学(应元校区)提升改造工程施工总承包 | [6 empty] | 第 88 页 共 475 页
序号 | 项目编码 | 项目名称 | 项目特征描述 | 计量 单位 | 工程量 | 金额（元） |  |  | 最高投标限价（元）
[6 empty] | 综合单价 |  | 合价
3%)
| 11 | 楼地面装饰工程 | [5 empty] | 34685.96
273 | 011101002002 | 细石混凝土楼地面 | 1、地面防潮层 2、80厚C20细石混凝土,配直径8@200双向配筋(仅限于首层及地下室) | m2 | 5.6 | 83.84 |  | 469.5 | 83.84
274 | 011102001001 | 石材楼地面 | 1、钢筋混凝土楼板； 2、水泥浆一道(内掺建筑胶)； 3、1:3干硬性水泥砂浆结合层30厚，表面撒水泥粉； 4、20厚600*600烧面麻石 | m2 | 48.751 | 150.78 |  | 7350.68 | 150.78
本页小计 | [7 empty] | 7820.18
分部分项工程项目清单计价表
工程名称：小北路小学(应元校区)提升改造工程施工总承包 | [6 empty] | 第 89 页 共 475 页
序号 | 项目编码 | 项目名称 | 项目特征描述 | 计量 单位 | 工程量 | 金额（元） |  |  | 最高投标限价（元）
[6 empty] | 综合单价 |  | 合价
275 | 011102003009 | 块料楼地面 | 1、钢筋混凝土楼板； 2、水泥浆一道(内掺建筑胶)； 3、1:3干硬性水泥砂浆结合层30厚，表面撒水泥粉； 4、10mm厚600*600米白仿大理石砖，用瓷砖专用勾缝剂擦缝 | m2 | 75.74 | 125.74 |  | 9523.55 | 125.74
276 | 011102003010 | 块料楼地面 | 1、钢筋混凝土楼板； 2、水泥浆一道(内掺建筑胶)； 3、1:3干硬性水泥砂浆结合层30厚，表面撒水泥粉； 4、10mm厚600*600浅灰防滑砖，用瓷砖专用勾缝剂擦缝 | m2 | 4.26 | 117.77 |  | 501.7 | 117.77
本页小计 | [7 empty] | 10025.25
分部分项工程项目清单计价表
工程名称：小北路小学(应元校区)提升改造工程施工总承包 | [6 empty] | 第 90 页 共 475 页
序号 | 项目编码 | 项目名称 | 项目特征描述 | 计量 单位 | 工程量 | 金额（元） |  |  | 最高投标限价（元）
[6 empty] | 综合单价 |  | 合价
277 | 011103001001 | 橡塑板楼地面 | 1、混凝土结构楼板,面层清理 2、刷水泥浆一道(内掺水重8%108胶) 3、2厚108胶水泥腻子批嵌平整 4、水泥自流平界面剂 5、6mm厚自流平找平层 6、401胶粘剂粘结 7、2.5厚仿木纹地板胶,耐磨等级>P.符合环保标准产品.含翻起墙150mm高脚线,配专用地胶踢脚收口条。 | m2 | 88.14 | 103.24 |  | 9099.57 | 103.24
本页小计 | [7 empty] | 9099.57
分部分项工程项目清单计价表
工程名称：小北路小学(应元校区)提升改造工程施工总承包 | [6 empty] | 第 91 页 共 475 页
序号 | 项目编码 | 项目名称 | 项目特征描述 | 计量 单位 | 工程量 | 金额（元） |  |  | 最高投标限价（元）
[6 empty] | 综合单价 |  | 合价
278 | 011105006002 | 金属踢脚线 | 1、建筑/结构墙体，清理面层； 2、15厚聚合物M20干混抹灰防水砂浆找平； 3、2厚聚合物水泥防水涂料涂至楼板底（卫生间阳台墙体背后墙面增加防水涂料）； 4、清刮环保成品防水腻子一道找平,满挂抗裂纤维网； 5、阴阳角增设PVC护角条（20宽1厚），通长设置； 6、两道环保成品防水腻子两道保护层每层腻子的厚度以0.5mm为佳； 7、配套铝合金卡扣底座 8、100高深灰铝合金踢脚线 | m | 8.67 | 293.88 |  | 2547.94 | 293.88
本页小计 | [7 empty] | 2547.94
分部分项工程项目清单计价表
工程名称：小北路小学(应元校区)提升改造工程施工总承包 | [6 empty] | 第 92 页 共 475 页
序号 | 项目编码 | 项目名称 | 项目特征描述 | 计量 单位 | 工程量 | 金额（元） |  |  | 最高投标限价（元）
[6 empty] | 综合单价 |  | 合价
279 | 011106002001 | 石材楼梯面层 | 1、基层清理 2、水泥浆一道(内掺建筑胶)； 3、1:3干硬性水泥砂浆结合层30厚，表面撒水泥粉； 4、20厚600*600烧面麻石，用瓷砖专用勾缝剂擦缝 | m2 | 18.18 | 250.35 |  | 4551.36 | 250.35
280 | 011108001002 | 石材零星项目 | 1、钢筋混凝土楼板； 2、水泥浆一道(内掺建筑胶)； 3、1:3干硬性水泥砂浆结合层20厚，表面撒水泥粉； 4、磨光石材20mm厚（海浪灰大理石门槛），专用勾缝剂勾缝 | m2 | 1.46 | 439.49 |  | 641.66 | 439.49
| 12 | 墙、柱面装饰与隔断、幕墙工程 | [5 empty] | 151989.9
本页小计 | [7 empty] | 5193.02
分部分项工程项目清单计价表
工程名称：小北路小学(应元校区)提升改造工程施工总承包 | [6 empty] | 第 93 页 共 475 页
序号 | 项目编码 | 项目名称 | 项目特征描述 | 计量 单位 | 工程量 | 金额（元） |  |  | 最高投标限价（元）
[6 empty] | 综合单价 |  | 合价
281 | 011404001002 | 墙面抹灰涂料 | 1、建筑/结构墙体，清理面层； 2、15厚聚合物M20干混抹灰防水砂浆找平； 3、 2厚聚合物水泥防水涂料涂至楼板底（卫生间阳台墙体背后墙面增加防水涂料）； 4、清刮环保成品防水腻子一道找平,满挂抗裂纤维网； 5、 阴阳角增设PVC护角条（20宽1厚），通长设置； 6、两道环保成品防水腻子两道保护层每层腻子的厚度以0.5mm为佳； 7、内墙无机涂料二底二面（粉绿色无机涂料） | m2 | 23.42 | 151.92 |  | 3557.97 | 151.92
本页小计 | [7 empty] | 3557.97
分部分项工程项目清单计价表
工程名称：小北路小学(应元校区)提升改造工程施工总承包 | [6 empty] | 第 94 页 共 475 页
序号 | 项目编码 | 项目名称 | 项目特征描述 | 计量 单位 | 工程量 | 金额（元） |  |  | 最高投标限价（元）
[6 empty] | 综合单价 |  | 合价
282 | 011404001003 | 墙面抹灰涂料 | 1、建筑/结构墙体，清理面层； 2、15厚聚合物M20干混抹灰防水砂浆找平； 3、 2厚聚合物水泥防水涂料涂至楼板底（卫生间阳台墙体背后墙面增加防水涂料）； 4、清刮环保成品防水腻子一道找平,满挂抗裂纤维网； 5、 阴阳角增设PVC护角条（20宽1厚），通长设置； 6、两道环保成品防水腻子两道保护层每层腻子的厚度以0.5mm为佳； 7、内墙无机涂料二底二面（白色无机涂料） | m2 | 57.37 | 106.09 |  | 6086.38 | 106.09
本页小计 | [7 empty] | 6086.38
分部分项工程项目清单计价表
工程名称：小北路小学(应元校区)提升改造工程施工总承包 | [6 empty] | 第 95 页 共 475 页
序号 | 项目编码 | 项目名称 | 项目特征描述 | 计量 单位 | 工程量 | 金额（元） |  |  | 最高投标限价（元）
[6 empty] | 综合单价 |  | 合价
283 | 011404001004 | 墙面抹灰涂料 | 1、建筑/结构墙体，清理面层； 2、清刮环保成品防水腻子一道找平,满挂抗裂纤维网； 3、 阴阳角增设PVC护角条（20宽1厚），通长设置； 4、两道环保成品防水腻子两道保护层每层腻子的厚度以0.5mm为佳； 5、内墙无机涂料二底二面（白色无机涂料） | m2 | 23.31 | 50.3 |  | 1172.49 | 50.3
284 | 011201001003 | 墙面一般抹灰 | 1、墙体基层清理，专用界面剂一道 2、20mm聚合物水泥砂浆找平层 | m2 | 199.18 | 69.93 |  | 13928.66 | 69.93
本页小计 | [7 empty] | 15101.15
分部分项工程项目清单计价表
工程名称：小北路小学(应元校区)提升改造工程施工总承包 | [6 empty] | 第 96 页 共 475 页
序号 | 项目编码 | 项目名称 | 项目特征描述 | 计量 单位 | 工程量 | 金额（元） |  |  | 最高投标限价（元）
[6 empty] | 综合单价 |  | 合价
285 | 011203003008 | 块料墙面W05 | 1、墙体基层清理，专用界面剂一道 2、2.0厚聚合物水泥防水涂料 3、满挂镀锌电焊钢丝网(c0.9*20*20),水泥钉钉挂 4、20厚DP-M15聚合物抗裂合成纤维水泥砂浆找平层 5、1.2厚聚合物水泥基复合防水涂料 6、3厚801胶水泥砂浆结合层 7、红色仿古外墙砖(聚合物水泥砂浆勾缝)。 | m2 | 199.18 | 263.48 |  | 52479.95 | 263.48
本页小计 | [7 empty] | 52479.95
分部分项工程项目清单计价表
工程名称：小北路小学(应元校区)提升改造工程施工总承包 | [6 empty] | 第 97 页 共 475 页
序号 | 项目编码 | 项目名称 | 项目特征描述 | 计量 单位 | 工程量 | 金额（元） |  |  | 最高投标限价（元）
[6 empty] | 综合单价 |  | 合价
286 | 011203001003 | 石材墙面 | 1、墙体基层清理，专用界面剂一道 2、2.0厚聚合物水泥防水涂料 3、满挂镀锌电焊钢丝网(c0.9*20*20),水泥钉钉挂 4、20厚DP-M15聚合物抗裂合成纤维水泥砂浆找平层 5、1.2厚聚合物水泥基复合防水涂料 6、3厚801胶水泥砂浆结合层 7、15厚烧面灰麻石 | m2 | 46.19 | 313.56 |  | 14483.34 | 313.56
本页小计 | [7 empty] | 14483.34
分部分项工程项目清单计价表
工程名称：小北路小学(应元校区)提升改造工程施工总承包 | [6 empty] | 第 98 页 共 475 页
序号 | 项目编码 | 项目名称 | 项目特征描述 | 计量 单位 | 工程量 | 金额（元） |  |  | 最高投标限价（元）
[6 empty] | 综合单价 |  | 合价
287 | 011205001005 | 墙面装饰板 | 1.钢筋混凝土墙或轻质砖砌体墙基层； 2.基层清理平整； 3.15厚1：2.5水泥砂浆找平+满挂热钢丝网（Φ1.2网12.7mm*12.7mm） 4.如有造型，主骨架□50X50X5镀锌方钢底架，600X600网格，M8膨胀螺栓焊接；竖龙骨不于少两个支点焊接到混凝土；次骨架□30X30X3镀锌方钢底架，400X400网格； 5.□30铝合金调平龙骨、专用金属扣件背栓，面板干挂上墙； 6.墙板阳角、平口横纵拼缝，均需增加金属收口条;详见图例； 7.6厚仿石纹A级墙板 | m2 | 53.64 | 204.04 |  | 10944.71 | 204.04
本页小计 | [7 empty] | 10944.71
分部分项工程项目清单计价表
工程名称：小北路小学(应元校区)提升改造工程施工总承包 | [6 empty] | 第 99 页 共 475 页
序号 | 项目编码 | 项目名称 | 项目特征描述 | 计量 单位 | 工程量 | 金额（元） |  |  | 最高投标限价（元）
[6 empty] | 综合单价 |  | 合价
288 | 011205001006 | 墙面装饰板 | 1.钢筋混凝土墙或轻质砖砌体墙基层. 2.基层清理平整. 3.15厚1：2.5水泥砂浆找平+满挂热钢丝网（Φ1.2网12.7mm*12.7mm） 4.如有造型，主骨架□50X50X5镀锌方钢底架，600X600网格，M8膨胀螺栓焊接.竖龙骨不于少两个支点焊接到混凝土.次骨架□30X30X3镀锌方钢底架，400X400网格； 5.空腔内部填充吸音棉 50KG/㎡,外包吸声玻纤布 6.专业金属卡扣件固定与钢架（卡扣@400设置） 7.仿木纹微孔吸音板12厚 8.吸音板阳角、平口横纵拼缝，均需增加不锈钢收口条 | m2 | 35.3 | 275.46 |  | 9723.74 | 275.46
本页小计 | [7 empty] | 9723.74
分部分项工程项目清单计价表
工程名称：小北路小学(应元校区)提升改造工程施工总承包 | [6 empty] | 第 100 页 共 475 页
序号 | 项目编码 | 项目名称 | 项目特征描述 | 计量 单位 | 工程量 | 金额（元） |  |  | 最高投标限价（元）
[6 empty] | 综合单价 |  | 合价
289 | 011205001007 | 墙面装饰板 | 1.钢筋混凝土墙或轻质砖砌体墙基层； 2.基层清理平整； 3.15厚1：2.5水泥砂浆找平+满挂热钢丝网（Φ1.2网12.7mm*12.7mm） 4.如有造型，主骨架□50X50X5镀锌方钢底架，600X600网格，M8膨胀螺栓焊接；竖龙骨不于少两个支点焊接到混凝土；次骨架□30X30X3镀锌方钢底架，400X400网格； 5.□30铝合金调平龙骨、专用金属扣件背栓，面板干挂上墙； 6.墙板阳角、平口横纵拼缝，均需增加金属收口条;详见图例； 7.6厚仿石纹A级墙板 | m2 | 24.3 | 204.04 |  | 4958.17 | 204.04
本页小计 | [7 empty] | 4958.17
分部分项工程项目清单计价表
工程名称：小北路小学(应元校区)提升改造工程施工总承包 | [6 empty] | 第 101 页 共 475 页
序号 | 项目编码 | 项目名称 | 项目特征描述 | 计量 单位 | 工程量 | 金额（元） |  |  | 最高投标限价（元）
[6 empty] | 综合单价 |  | 合价
290 | 011207003004 | 屏风格栅造型 | 1.屏风格栅 2.材质规格：φ50*2.0木纹铝合金圆通，间隔50设置 | m2 | 1.495 | 946.44 |  | 1414.93 | 946.44
291 | 011206003002 | 带骨铝板幕墙 | 1、外立面铝板幕墙造型 2、3mm氟碳喷涂铝板 3、设置钢骨架连接件锚固在墙内 | m2 | 56.11 | 592.4 |  | 33239.56 | 592.4
| 13 | 天棚工程 | [5 empty] | 31565.13
本页小计 | [7 empty] | 34654.49
分部分项工程项目清单计价表
工程名称：小北路小学(应元校区)提升改造工程施工总承包 | [6 empty] | 第 102 页 共 475 页
序号 | 项目编码 | 项目名称 | 项目特征描述 | 计量 单位 | 工程量 | 金额（元） |  |  | 最高投标限价（元）
[6 empty] | 综合单价 |  | 合价
292 | 011302001004 | 平面吊顶天棚 | 1:钢筋混凝土楼板 2:吊顶距离结构楼板、梁底≤1500时用M8膨胀螺栓连镀锌吊杆，间距≤1200x1200吊顶距离结构楼板、梁底>1500时，加角钢转换层,双向角钢间距900吊牢60系列上人轻钢龙骨骨架,主龙骨中距≤1200,次龙骨中距400 3:双层9.5厚硅酸钙板,专用自攻螺钉拧牢； 4:孔眼用腻子填平《防锈)、阴、阳角及板接缝处分别贴专用封缝带内墙耐水腻子2~3遍刮平打磨平滑 5:刷涂料三遍(一底、二面漆) | m2 | 52.69 | 152.48 |  | 8034.17 | 152.48
本页小计 | [7 empty] | 8034.17
分部分项工程项目清单计价表
工程名称：小北路小学(应元校区)提升改造工程施工总承包 | [6 empty] | 第 103 页 共 475 页
序号 | 项目编码 | 项目名称 | 项目特征描述 | 计量 单位 | 工程量 | 金额（元） |  |  | 最高投标限价（元）
[6 empty] | 综合单价 |  | 合价
293 | 011302002002 | 吊顶天棚-跌级（投影面积） | 1:钢筋混凝土楼板 2:吊顶距离结构楼板、梁底≤1500时用M8膨胀螺栓连镀锌吊杆，间距≤1200x1200吊顶距离结构楼板、梁底>1500时，加角钢转换层,双向角钢间距900吊牢60系列上人轻钢龙骨骨架,主龙骨中距≤1200,次龙骨中距400 3:双层9.5厚硅酸钙板,专用自攻螺钉拧牢； 4:孔眼用腻子填平《防锈)、阴、阳角及板接缝处分别贴专用封缝带内墙耐水腻子2~3遍刮平打磨平滑 5:刷涂料三遍(一底、二面漆) | m2 | 88 | 175.48 |  | 15442.24 | 175.48
本页小计 | [7 empty] | 15442.24
分部分项工程项目清单计价表
工程名称：小北路小学(应元校区)提升改造工程施工总承包 | [6 empty] | 第 104 页 共 475 页
序号 | 项目编码 | 项目名称 | 项目特征描述 | 计量 单位 | 工程量 | 金额（元） |  |  | 最高投标限价（元）
[6 empty] | 综合单价 |  | 合价
294 | 011302001005 | 平面吊顶天棚 | 1、钢筋混凝土板面清扫干净; 2、吊顶距离结构楼板、梁底≤1500时用M8膨胀螺栓连镀锌吊杆,间距≤1200x1200; 3、60系列上人轻钢龙骨骨架,主龙骨中距≤1200,次龙骨中距400; 4、50*100*1.0仿木铝方通 | m2 | 51.12 | 158.23 |  | 8088.72 | 158.23
| 14 | 油漆、涂料、裱糊工程 | [5 empty] | 12120.83
295 | 011403001004 | 抹灰面油漆 | 1、钢筋混凝土板面清扫干净； 2、2厚聚合物水泥砂浆防水面层； 3、滚涂108界面剂； 4、10厚找平石膏找平； 5、满刮环保成品防水腻子一道找平； 6、满挂抗裂纤维网； 7、两道环保成品防水腻子两道，打磨平整； 8、白色防潮无机涂料二底二面； | m2 | 34.69 | 140.68 |  | 4880.19 | 140.68
本页小计 | [7 empty] | 12968.91
分部分项工程项目清单计价表
工程名称：小北路小学(应元校区)提升改造工程施工总承包 | [6 empty] | 第 105 页 共 475 页
序号 | 项目编码 | 项目名称 | 项目特征描述 | 计量 单位 | 工程量 | 金额（元） |  |  | 最高投标限价（元）
[6 empty] | 综合单价 |  | 合价
296 | 011404002001 | 天棚喷刷涂料 | 1、钢筋混凝土板面清扫干净； 2、2厚聚合物水泥砂浆防水面层； 3、滚涂108界面剂； 4、10厚找平石膏找平； 5、满刮环保成品防水腻子一道找平； 6、满挂抗裂纤维网； 7、两道环保成品防水腻子两道，打磨平整； 8、刷深灰无机涂料二底二面； | m2 | 51.12 | 141.64 |  | 7240.64 | 141.64
|  | 行政楼改造工程 | [5 empty] | 398660.7
|  | 整个项目 | [5 empty] | 398660.7
| 1 | 砌筑工程 | [5 empty] | 4039.7
298 | 010401008002 | 零星砌砖 | 1.卫生间蹲位 2.其他：符合设计规范要求 | 个 | 7 | 577.1 |  | 4039.7 | 577.1
| 2 | 金属结构工程 | [5 empty] | 5562.65
299 | 010506023001 | 砌块墙钢丝网加固 | 1.满挂镀锌电焊钢丝网(c0.9*20*20),水泥钉钉挂 | m2 | 289.42 | 19.22 |  | 5562.65 | 19.22
| 3 | 门窗工程 | [5 empty] | 34488.52
本页小计 | [7 empty] | 16842.99
分部分项工程项目清单计价表
工程名称：小北路小学(应元校区)提升改造工程施工总承包 | [6 empty] | 第 106 页 共 475 页
序号 | 项目编码 | 项目名称 | 项目特征描述 | 计量 单位 | 工程量 | 金额（元） |  |  | 最高投标限价（元）
[6 empty] | 综合单价 |  | 合价
300 | 010802001006 | 金属(塑钢)门 | 1.门代号及洞口尺寸:铝合金平开门 2.门框、扇材质:铝合金型材，氟碳喷涂 3.门扇：综合考虑仿木纹或仿古造型 4.玻璃品种、厚度:8mm钢化玻璃包不锈钢框 5.含门锁、拉手、闭门器、五金配件等 6.其他:综合考虑完成图纸内容所需要其他工序，具体做法及施工详见设计图纸和规范要求 | m2 | 13.86 | 635.24 |  | 8804.43 | 635.24
本页小计 | [7 empty] | 8804.43
分部分项工程项目清单计价表
工程名称：小北路小学(应元校区)提升改造工程施工总承包 | [6 empty] | 第 107 页 共 475 页
序号 | 项目编码 | 项目名称 | 项目特征描述 | 计量 单位 | 工程量 | 金额（元） |  |  | 最高投标限价（元）
[6 empty] | 综合单价 |  | 合价
301 | 010807001005 | 岭南仿古铝合金窗 | 1.岭南仿古铝合金窗 2.框、扇材质:铝合金型材 3.玻璃品种、厚度:6mm中透光+9mm空气+6透明 4.含锁、拉手、五金配件等 5.综合考虑完成图纸内容所需要其他工序，具体做法及施工详见设计图纸和规范要求 | m2 | 24.3 | 714.7 |  | 17367.21 | 714.7
302 | 010808002003 | 金属门窗套 | 1.名称：金属门窗套 2.材质：1.0厚深灰色不锈钢门框 3.部位：卫生间墙洞 | m2 | 3.52 | 240.3 |  | 845.86 | 240.3
303 | 010808003001 | 石材门窗套 | 1.名称：石材门窗套 2.材质：15厚烧面灰麻石 3.其他：挂石材门套造型 | m2 | 7.2 | 398.77 |  | 2871.14 | 398.77
304 | 010809001003 | 石材窗台板 | 1、名称：石材窗台板 2、材质：20厚白色人造石窗台石 3、部位：办公室窗台 | m2 | 1.44 | 269.48 |  | 388.05 | 269.48
本页小计 | [7 empty] | 21472.26
分部分项工程项目清单计价表
工程名称：小北路小学(应元校区)提升改造工程施工总承包 | [6 empty] | 第 108 页 共 475 页
序号 | 项目编码 | 项目名称 | 项目特征描述 | 计量 单位 | 工程量 | 金额（元） |  |  | 最高投标限价（元）
[6 empty] | 综合单价 |  | 合价
305 | 010810002003 | 窗帘盒 | 1、轻钢龙骨+φ8吊杆； 2、双层9.5厚硅酸钙板,专用自攻螺钉拧牢; 3、孔眼用腻子填平《防锈)、阴、阳角及板接缝处分别贴专用封缝带内墙耐水腻子2~3遍刮平打磨平滑 4、刷涂料三遍(一底、二面漆) | m2 | 20.8 | 152.48 |  | 3171.58 | 152.48
306 | 010810002004 | 窗帘盒 | 1、轻钢龙骨+φ8吊杆； 2、双层9.5厚硅酸钙板,专用自攻螺钉拧牢; 3、孔眼用腻子填平《防锈)、阴、阳角及板接缝处分别贴专用封缝带内墙耐水腻子2~3遍刮平打磨平滑 4、刷涂料三遍(一底、二面漆) | m | 22.1 | 47.07 |  | 1040.25 | 47.07
| 4 | 保温、隔热、防腐工程 | [5 empty] | 26461.99
本页小计 | [7 empty] | 4211.83
分部分项工程项目清单计价表
工程名称：小北路小学(应元校区)提升改造工程施工总承包 | [6 empty] | 第 109 页 共 475 页
序号 | 项目编码 | 项目名称 | 项目特征描述 | 计量 单位 | 工程量 | 金额（元） |  |  | 最高投标限价（元）
[6 empty] | 综合单价 |  | 合价
307 | 011001001001 | 保温隔热屋面 | 1、屋面卷材防水R01(有保温、I级防水、上人) 2、5厚水泥胶浆(掺108胶)贴户外仿石地砖，面用纯水泥浆擦缝，分格缝@4mx4m,油膏填缝。 3、20厚DS-M15水泥防水砂浆找平，提浆抹平； 4、50厚C20细石混凝土保护层,表面压光,内配筋 4@150双向(置于该层上半部分，保护层厚度>15)，平面内间距< 4000设纵横分格缝，缝宽15 20，内嵌填20聚乙烯泡沫棒、面填7厚聚氨酯建筑密封膏； 5、100厚I型B1级挤塑聚板(p=25-32),可根据项目具体的施工条件采取屋面排气措施； 6、3.0厚APP聚酯胎改性沥青防水卷 | m2 | 20.7 | 413.02 |  | 8549.51 | 413.02
本页小计 | [7 empty] | 8549.51
分部分项工程项目清单计价表
工程名称：小北路小学(应元校区)提升改造工程施工总承包 | [6 empty] | 第 110 页 共 475 页
序号 | 项目编码 | 项目名称 | 项目特征描述 | 计量 单位 | 工程量 | 金额（元） |  |  | 最高投标限价（元）
[6 empty] | 综合单价 |  | 合价
材1型，遇墙上返至建筑完成面250； 7、2厚溶剂型改性沥青防水涂料，遇墙上返至建筑完成面250； 8、20厚1:3水泥砂浆找平层； 9、100厚（最薄30厚）LC5.0轻集料混凝土3%找坡层 10、钢筋混凝土屋面结构板(结构找坡3%)
本页小计 | [7 empty] | 8549.51
分部分项工程项目清单计价表
工程名称：小北路小学(应元校区)提升改造工程施工总承包 | [6 empty] | 第 111 页 共 475 页
序号 | 项目编码 | 项目名称 | 项目特征描述 | 计量 单位 | 工程量 | 金额（元） |  |  | 最高投标限价（元）
[6 empty] | 综合单价 |  | 合价
308 | 011001001002 | 保温隔热屋面 | 1、屋面卷材防水R02(有保温、I级防水、不上人) 2、20厚DS-M15水泥防水砂浆找平，提浆抹平； 3、50厚C20细石混凝土保护层,表面压光,内配筋 4@150双向(置于该层上半部分，保护层厚度>15)，平面内间距< 4000设纵横分格缝，缝宽15 20，内嵌填20聚乙烯泡沫棒、面填7厚聚氨酯建筑密封膏； 4、100厚I型B1级挤塑聚板(p=25-32),可根据项目具体的施工条件采取屋面排气措施； 5、3.0厚APP聚酯胎改性沥青防水卷材1型，遇墙上返至建筑完成面250； 6、2厚溶剂型改性沥青防水涂料，遇墙上返至建筑完成面 | m2 | 55.75 | 321.3 |  | 17912.48 | 321.3
本页小计 | [7 empty] | 17912.48
分部分项工程项目清单计价表
工程名称：小北路小学(应元校区)提升改造工程施工总承包 | [6 empty] | 第 112 页 共 475 页
序号 | 项目编码 | 项目名称 | 项目特征描述 | 计量 单位 | 工程量 | 金额（元） |  |  | 最高投标限价（元）
[6 empty] | 综合单价 |  | 合价
250； 7、20厚1:3水泥砂浆找平层； 8、100mm（最薄30厚）LC5.0轻集料混凝土3%找坡层 9、钢筋混凝土屋面结构板(结构找坡3%)
| 5 | 楼地面装饰工程 | [5 empty] | 34593.78
309 | 011102003011 | 块料楼地面 | 1、钢筋混凝土楼板； 2、水泥浆一道(内掺建筑胶)； 3、1:3干硬性水泥砂浆结合层30厚，表面撒水泥粉； 4、10mm厚600*600米白仿大理石砖，用瓷砖专用勾缝剂擦缝 5、部位：首层 | m2 | 47.57 | 125.74 |  | 5981.45 | 125.74
本页小计 | [7 empty] | 5981.45
分部分项工程项目清单计价表
工程名称：小北路小学(应元校区)提升改造工程施工总承包 | [6 empty] | 第 113 页 共 475 页
序号 | 项目编码 | 项目名称 | 项目特征描述 | 计量 单位 | 工程量 | 金额（元） |  |  | 最高投标限价（元）
[6 empty] | 综合单价 |  | 合价
310 | 011102003012 | 块料楼地面 | 1、钢筋混凝土楼板； 2、水泥浆一道(内掺建筑胶)； 3、1:3干硬性水泥砂浆结合层30厚，表面撒水泥粉； 4、10mm厚300*300浅灰哑光防滑砖，用瓷砖专用勾缝剂擦缝 | m2 | 31.59 | 102.71 |  | 3244.61 | 102.71
311 | 011102003013 | 块料楼地面 | 1、钢筋混凝土楼板； 2、水泥浆一道(内掺建筑胶)； 3、1:3干硬性水泥砂浆结合层30厚，表面撒水泥粉； 4、10mm厚600*600米白仿大理石砖，用瓷砖专用勾缝剂擦缝 | m2 | 104.74 | 125.74 |  | 13170.01 | 125.74
本页小计 | [7 empty] | 16414.62
分部分项工程项目清单计价表
工程名称：小北路小学(应元校区)提升改造工程施工总承包 | [6 empty] | 第 114 页 共 475 页
序号 | 项目编码 | 项目名称 | 项目特征描述 | 计量 单位 | 工程量 | 金额（元） |  |  | 最高投标限价（元）
[6 empty] | 综合单价 |  | 合价
312 | 011102003014 | 块料楼地面 | 1、钢筋混凝土楼板； 2、水泥浆一道(内掺建筑胶)； 3、1:3干硬性水泥砂浆结合层30厚，表面撒水泥粉； 4、10mm厚200*600木纹砖，用瓷砖专用勾缝剂擦缝 | m2 | 17.51 | 115.64 |  | 2024.86 | 115.64
本页小计 | [7 empty] | 2024.86
分部分项工程项目清单计价表
工程名称：小北路小学(应元校区)提升改造工程施工总承包 | [6 empty] | 第 115 页 共 475 页
序号 | 项目编码 | 项目名称 | 项目特征描述 | 计量 单位 | 工程量 | 金额（元） |  |  | 最高投标限价（元）
[6 empty] | 综合单价 |  | 合价
313 | 011105006003 | 金属踢脚线 | 1、建筑/结构墙体，清理面层； 2、15厚聚合物M20干混抹灰防水砂浆找平； 3、2厚聚合物水泥防水涂料涂至楼板底（卫生间阳台墙体背后墙面增加防水涂料）； 4、清刮环保成品防水腻子一道找平,满挂抗裂纤维网； 5、阴阳角增设PVC护角条（20宽1厚），通长设置； 6、两道环保成品防水腻子两道保护层每层腻子的厚度以0.5mm为佳； 7、配套铝合金卡扣底座 8、100高深灰铝合金踢脚线 | m | 13.04 | 293.88 |  | 3832.2 | 293.88
本页小计 | [7 empty] | 3832.2
分部分项工程项目清单计价表
工程名称：小北路小学(应元校区)提升改造工程施工总承包 | [6 empty] | 第 116 页 共 475 页
序号 | 项目编码 | 项目名称 | 项目特征描述 | 计量 单位 | 工程量 | 金额（元） |  |  | 最高投标限价（元）
[6 empty] | 综合单价 |  | 合价
314 | 011106003001 | 块料楼梯面层 | 1、钢筋混凝土楼板； 2、水泥浆一道(内掺建筑胶)； 3、1:3干硬性水泥砂浆结合层30厚，表面撒水泥粉； 4、10mm厚600*600米白仿大理石砖，用瓷砖专用勾缝剂擦缝 | m2 | 21.07 | 258.59 |  | 5448.49 | 258.59
315 | 011108001003 | 石材零星项目 | 1、钢筋混凝土楼板； 2、水泥浆一道(内掺建筑胶)； 3、2厚JS聚合物水泥基防水涂料； 4、1:3干硬性水泥砂浆结合层20厚，表面撒水泥粉； 5、磨光石材20mm厚（海浪灰大理石门槛），专用勾缝剂勾缝 | m2 | 2.03 | 439.49 |  | 892.16 | 439.49
本页小计 | [7 empty] | 6340.65
分部分项工程项目清单计价表
工程名称：小北路小学(应元校区)提升改造工程施工总承包 | [6 empty] | 第 117 页 共 475 页
序号 | 项目编码 | 项目名称 | 项目特征描述 | 计量 单位 | 工程量 | 金额（元） |  |  | 最高投标限价（元）
[6 empty] | 综合单价 |  | 合价
| 6 | 墙、柱面装饰与隔断、幕墙工程 | [5 empty] | 210945.84
316 | 011404001005 | 墙面抹灰涂料 | 1、建筑/结构墙体，清理面层； 2、15厚聚合物M20干混抹灰防水砂浆找平； 3、2厚聚合物水泥防水涂料涂至楼板底（卫生间阳台墙体背后墙面增加防水涂料）； 4、清刮环保成品防水腻子一道找平,满挂抗裂纤维网； 5、阴阳角增设PVC护角条（20宽1厚），通长设置； 6、两道环保成品防水腻子两道保护层每层腻子的厚度以0.5mm为佳； 7、耐候无机外墙漆二底二面 (半开放平台部分选用)；内墙无机涂料二底二面 | m2 | 354.65 | 151.92 |  | 53878.43 | 151.92
本页小计 | [7 empty] | 53878.43
分部分项工程项目清单计价表
工程名称：小北路小学(应元校区)提升改造工程施工总承包 | [6 empty] | 第 118 页 共 475 页
序号 | 项目编码 | 项目名称 | 项目特征描述 | 计量 单位 | 工程量 | 金额（元） |  |  | 最高投标限价（元）
[6 empty] | 综合单价 |  | 合价
317 | 011201001004 | 墙面一般抹灰 | 1、墙体基层清理，专用界面剂一道 2、20mm聚合物水泥砂浆找平层 | m2 | 246.4 | 76.43 |  | 18832.35 | 76.43
318 | 011203003009 | 块料墙面W05 | 1、墙体基层清理，专用界面剂一道 2、2.0厚聚合物水泥防水涂料 3、满挂镀锌电焊钢丝网(c0.9*20*20),水泥钉钉挂 4、20厚DP-M15聚合物抗裂合成纤维水泥砂浆找平层 5、1.2厚聚合物水泥基复合防水涂料 6、3厚801胶水泥砂浆结合层 7、红色仿古外墙砖(聚合物水泥砂浆勾缝)。 | m2 | 246.4 | 260 |  | 64064 | 260
本页小计 | [7 empty] | 82896.35
分部分项工程项目清单计价表
工程名称：小北路小学(应元校区)提升改造工程施工总承包 | [6 empty] | 第 119 页 共 475 页
序号 | 项目编码 | 项目名称 | 项目特征描述 | 计量 单位 | 工程量 | 金额（元） |  |  | 最高投标限价（元）
[6 empty] | 综合单价 |  | 合价
319 | 011203001004 | 石材墙面 | 1、墙体基层清理，专用界面剂一道 2、2.0厚聚合物水泥防水涂料 3、满挂镀锌电焊钢丝网(c0.9*20*20),水泥钉钉挂 4、20厚DP-M15聚合物抗裂合成纤维水泥砂浆找平层 5、1.2厚聚合物水泥基复合防水涂料 6、3厚801胶水泥砂浆结合层 7、15厚烧面灰麻石 | m2 | 16.52 | 313.56 |  | 5180.01 | 313.56
本页小计 | [7 empty] | 5180.01
分部分项工程项目清单计价表
工程名称：小北路小学(应元校区)提升改造工程施工总承包 | [6 empty] | 第 120 页 共 475 页
序号 | 项目编码 | 项目名称 | 项目特征描述 | 计量 单位 | 工程量 | 金额（元） |  |  | 最高投标限价（元）
[6 empty] | 综合单价 |  | 合价
320 | 011203003010 | 块料墙面 | 1、墙体表面清理,刷一道界面处理剂； 2、加设镀锌钢丝网，钢丝网规格 ∅1孔,格10x10； 3、15厚聚合物M20干混抹灰砂浆(分二次)找平扫毛； 4、2厚聚合物水泥防水涂料涂至楼板底（卫生间/厨房/阳台等潮湿空间增加防水涂料）； 5、5厚M15干混抹灰砂浆抹面； 6、3厚专用瓷砖胶粘贴剂； 7、300x600仿石纹墙砖，专用填缝剂擦缝 | m2 | 95.08 | 246.12 |  | 23401.09 | 246.12
本页小计 | [7 empty] | 23401.09
分部分项工程项目清单计价表
工程名称：小北路小学(应元校区)提升改造工程施工总承包 | [6 empty] | 第 121 页 共 475 页
序号 | 项目编码 | 项目名称 | 项目特征描述 | 计量 单位 | 工程量 | 金额（元） |  |  | 最高投标限价（元）
[6 empty] | 综合单价 |  | 合价
321 | 011203003011 | 块料墙面 | 1、墙体表面清理,刷一道界面处理剂； 2、加设镀锌钢丝网，钢丝网规格 ∅1孔,格10x10； 3、15厚聚合物M20干混抹灰砂浆(分二次)找平扫毛； 4、2厚聚合物水泥防水涂料涂至楼板底（卫生间/厨房/阳台等潮湿空间增加防水涂料）； 5、5厚M15干混抹灰砂浆抹面； 6、3厚专用瓷砖胶粘贴剂； 7、300x600米白瓷砖，专用填缝剂擦缝 | m2 | 52.3 | 241.17 |  | 12613.19 | 241.17
本页小计 | [7 empty] | 12613.19
分部分项工程项目清单计价表
工程名称：小北路小学(应元校区)提升改造工程施工总承包 | [6 empty] | 第 122 页 共 475 页
序号 | 项目编码 | 项目名称 | 项目特征描述 | 计量 单位 | 工程量 | 金额（元） |  |  | 最高投标限价（元）
[6 empty] | 综合单价 |  | 合价
322 | 011205001008 | 墙面装饰板 | 1.钢筋混凝土墙或轻质砖砌体墙基层. 2.基层清理平整. 3.15厚1：2.5水泥砂浆找平+满挂热钢丝网（Φ1.2网12.7mm*12.7mm） 4.如有造型，主骨架□50X50X5镀锌方钢底架，600X600网格，M8膨胀螺栓焊接；竖龙骨不于少两个支点焊接到混凝土；次骨架□30X30X3镀锌方钢底架，400X400网格； 5.□30铝合金调平龙骨、专用金属扣件背栓，面板干挂上墙 6.6厚浅木纹A级墙板 | m2 | 9.857 | 223.26 |  | 2200.67 | 223.26
323 | 011206003003 | 带骨铝板造型 | 1、铝板造型 2、3mm氟碳喷涂铝板 3、设置钢骨架连接件锚固 | m2 | 33.53 | 592.4 |  | 19863.17 | 592.4
本页小计 | [7 empty] | 22063.84
分部分项工程项目清单计价表
工程名称：小北路小学(应元校区)提升改造工程施工总承包 | [6 empty] | 第 123 页 共 475 页
序号 | 项目编码 | 项目名称 | 项目特征描述 | 计量 单位 | 工程量 | 金额（元） |  |  | 最高投标限价（元）
[6 empty] | 综合单价 |  | 合价
324 | 011502001002 | 墙面装饰线 | 1.米白石塑实芯收口条 2.安装于墙面贴砖收口位置 | m | 125.3 | 4.04 |  | 506.21 | 4.04
325 | 011207003005 | 复合隔断板 | 1.浴室厕隔断(包龙骨、基层)成品隔断 2.成品仿木纹抗倍特板隔断 3.包含相关五金配件制作及安装 | m2 | 29.645 | 319.25 |  | 9464.17 | 319.25
326 | 011502001003 | 成品装饰线条 | 1.古铜金不锈钢装饰线1.0厚 | m | 31.2 | 30.21 |  | 942.55 | 30.21
| 7 | 天棚工程 | [5 empty] | 33474.62
327 | 011301001004 | 天棚抹灰 | 1、钢筋混凝土板面清扫干净； 2、2厚聚合物水泥砂浆防水面层； 3、滚涂108界面剂； 4、10厚找平石膏找平； 5、满刮环保成品防水腻子一道找平； 6、满挂抗裂纤维网； 7、两道环保成品防水腻子两道，打磨平整； 8、刷深灰无机涂料二底二面； | m2 | 39.78 | 141.64 |  | 5634.44 | 141.64
本页小计 | [7 empty] | 16547.37
分部分项工程项目清单计价表
工程名称：小北路小学(应元校区)提升改造工程施工总承包 | [6 empty] | 第 124 页 共 475 页
序号 | 项目编码 | 项目名称 | 项目特征描述 | 计量 单位 | 工程量 | 金额（元） |  |  | 最高投标限价（元）
[6 empty] | 综合单价 |  | 合价
328 | 011302001006 | 吊顶天棚 | 1、钢筋混凝土板面清扫干净； 2、格栅内部可见楼板底应先喷深灰无机涂料； 3、吊顶距离结构楼板、梁底≤1500时用M8膨胀螺栓连镀锌吊杆，间距≤1200x1200； 4、60系列上人轻钢龙骨骨架,主龙骨中距≤1200,次龙骨中距400； 5、微孔铝扣板600*600*1.0 | m2 | 96.07 | 136.61 |  | 13124.12 | 136.61
本页小计 | [7 empty] | 13124.12
分部分项工程项目清单计价表
工程名称：小北路小学(应元校区)提升改造工程施工总承包 | [6 empty] | 第 125 页 共 475 页
序号 | 项目编码 | 项目名称 | 项目特征描述 | 计量 单位 | 工程量 | 金额（元） |  |  | 最高投标限价（元）
[6 empty] | 综合单价 |  | 合价
329 | 011302001007 | 吊顶天棚 | 1:钢筋混凝土楼板 2:吊顶距离结构楼板、梁底≤1500时用M8膨胀螺栓连镀锌吊杆，间距≤1200x1200吊顶距离结构楼板、梁底>1500时，加角钢转换层,双向角钢间距900吊牢60系列上人轻钢龙骨骨架,主龙骨中距≤1200,次龙骨中距400 3:双层9.5厚硅酸钙板,专用自攻螺钉拧牢； 4:孔眼用腻子填平《防锈)、阴、阳角及板接缝处分别贴专用封缝带内墙耐水腻子2~3遍刮平打磨平滑 5:刷涂料三遍(一底、二面漆) | m2 | 49.41 | 152.48 |  | 7534.04 | 152.48
本页小计 | [7 empty] | 7534.04
分部分项工程项目清单计价表
工程名称：小北路小学(应元校区)提升改造工程施工总承包 | [6 empty] | 第 126 页 共 475 页
序号 | 项目编码 | 项目名称 | 项目特征描述 | 计量 单位 | 工程量 | 金额（元） |  |  | 最高投标限价（元）
[6 empty] | 综合单价 |  | 合价
330 | 011302001008 | 吊顶天棚 | 1、钢筋混凝土板面清扫干净； 2、格栅内部可见楼板底应先喷深灰无机涂料； 3、吊顶距离结构楼板、梁底≤1500时用M8膨胀螺栓连镀锌吊杆，间距≤1200x1200； 4、60系列上人轻钢龙骨骨架,主龙骨中距≤1200,次龙骨中距400； 5、白色铝扣板300*300*0.8 | m2 | 21.39 | 125.87 |  | 2692.36 | 125.87
本页小计 | [7 empty] | 2692.36
分部分项工程项目清单计价表
工程名称：小北路小学(应元校区)提升改造工程施工总承包 | [6 empty] | 第 127 页 共 475 页
序号 | 项目编码 | 项目名称 | 项目特征描述 | 计量 单位 | 工程量 | 金额（元） |  |  | 最高投标限价（元）
[6 empty] | 综合单价 |  | 合价
331 | 011302002003 | 吊顶天棚 跌级（投影面积） | 1:钢筋混凝土楼板 2:吊顶距离结构楼板、梁底≤1500时用M8膨胀螺栓连镀锌吊杆，间距≤1200x1200吊顶距离结构楼板、梁底>1500时，加角钢转换层,双向角钢间距900吊牢60系列上人轻钢龙骨骨架,主龙骨中距≤1200,次龙骨中距400 3:双层9.5厚硅酸钙板,专用自攻螺钉拧牢； 4:孔眼用腻子填平《防锈)、阴、阳角及板接缝处分别贴专用封缝带内墙耐水腻子2~3遍刮平打磨平滑 5:刷涂料三遍(一底、二面漆) | m2 | 25.585 | 175.48 |  | 4489.66 | 175.48
| 8 | 其他装饰工程 | [5 empty] | 10322.04
332 | 011502001004 | 石膏装饰线 | 1、仿木色GRC造型线 2、定制及安装 | m | 86.4 | 31.26 |  | 2700.86 | 31.26
333 | 011505001002 | 大理石洗漱柜台 | 1、灰色大理石洗漱柜台 2、制作及安装 | m2 | 1.92 | 656.17 |  | 1259.85 | 656.17
本页小计 | [7 empty] | 8450.37
分部分项工程项目清单计价表
工程名称：小北路小学(应元校区)提升改造工程施工总承包 | [6 empty] | 第 128 页 共 475 页
序号 | 项目编码 | 项目名称 | 项目特征描述 | 计量 单位 | 工程量 | 金额（元） |  |  | 最高投标限价（元）
[6 empty] | 综合单价 |  | 合价
334 | 011505003002 | 镜面玻璃 银镜 | 1.镜面玻璃品种、规格:6mm银镜 2.框材质、断面尺寸:1.0厚深灰色不锈钢镜框 | m2 | 2.72 | 276.28 |  | 751.48 | 276.28
335 | 011508001004 | 金属字 | 1.金属美术字安装1.0m2以内其他面 2.样式：“办公楼” | 个 | 3 | 1869.95 |  | 5609.85 | 1869.95
| 9 | 拆除工程 | [5 empty] | 29193.56
336 | 011604001001 | 平面抹灰层拆除 | 1.平面抹灰层拆除 2.拆除至结构层 | m2 | 35.19 | 12.35 |  | 434.6 | 12.35
337 | 011604002003 | 立面抹灰层拆除 | 1.立面抹灰层拆除 2.拆除至结构层 | m2 | 364.96 | 10.32 |  | 3766.39 | 10.32
338 | 011604003003 | 天棚抹灰面拆除 | 1.天棚抹灰面拆除 2.拆除至结构层 | m2 | 39.78 | 15.54 |  | 618.18 | 15.54
339 | 011605001003 | 平面块料拆除 | 1.平面块料拆除 2.包含结合层找平层 | m2 | 171.33 | 22.42 |  | 3841.22 | 22.42
340 | 011605002003 | 墙面块料拆除 | 1.墙面块料拆除 2.包含结合层找平层 | m2 | 393.78 | 33.56 |  | 13215.26 | 33.56
341 | 011606003003 | 天棚面龙骨及饰面拆除 | 1.天棚面龙骨及饰面拆除 | m2 | 192.46 | 9.47 |  | 1822.6 | 9.47
342 | 011607001003 | 屋面构造层拆除 | 1.屋面拆除 2.包含刚性层、找平层、防水层、保温层等综合考虑 | m2 | 76.45 | 57.56 |  | 4400.46 | 57.56
本页小计 | [7 empty] | 34460.04
分部分项工程项目清单计价表
工程名称：小北路小学(应元校区)提升改造工程施工总承包 | [6 empty] | 第 129 页 共 475 页
序号 | 项目编码 | 项目名称 | 项目特征描述 | 计量 单位 | 工程量 | 金额（元） |  |  | 最高投标限价（元）
[6 empty] | 综合单价 |  | 合价
343 | 011610002004 | 金属门窗拆除 | 1.金属门窗拆除（4m2内） | m2 | 38.16 | 27.53 |  | 1050.54 | 27.53
344 | 011610002005 | 不锈钢防盗网拆除 | 1.不锈钢防盗网拆除 | m2 | 8.1 | 5.47 |  | 44.31 | 5.47
| 10 | 余方弃置 | [5 empty] | 9578
345 | 010103002020 | 余方弃置 | 1.废弃料品种:拆除废料 2.运距:20Km | m3 | 61.17 | 156.58 |  | 9578 | 156.58
346 | 010103002021 | 余方弃置 | 1.人工装自卸汽车运每增加1km | m3 | 1 | 5.37 |  | 5.37 | 5.37
347 | 010103002022 | 余方弃置 | 1.人工装自卸汽车运每减少1km | m3 | -1 | 5.37 |  | -5.37 | 5.37
|  | 门卫室及大门改造工程 | [5 empty] | 318603.45
|  | 整个项目 | [5 empty] | 318603.45
| 1 | 拆除工程 | [5 empty] | 15593.87
355 | 070101096001 | 机械整体拆除 民用建筑 三层以内 | 1.门卫室整体拆除 2.机械拆除三层以内 3.拆除钢筋旧料回收 | m2 | 28.42 | -2.85 |  | -81 | -2.85
356 | 070101103001 | 机械单项拆除 混凝土基础 有钢筋 | 1.门卫室钢筋混凝土基础拆除 2.机械拆除 3.拆除钢筋旧料回收 | m3 | 12.789 | 176.51 |  | 2257.39 | 176.51
357 | 011601001003 | 砖砌体拆除 | 1、位置：花基、4-6轴段围墙（靠近文物保护范围） 2、人工拆除 3、其他：综合考虑 | m3 | 5.3865 | 121.81 |  | 656.13 | 121.81
本页小计 | [7 empty] | 13505.37
分部分项工程项目清单计价表
工程名称：小北路小学(应元校区)提升改造工程施工总承包 | [6 empty] | 第 130 页 共 475 页
序号 | 项目编码 | 项目名称 | 项目特征描述 | 计量 单位 | 工程量 | 金额（元） |  |  | 最高投标限价（元）
[6 empty] | 综合单价 |  | 合价
358 | 011602002007 | 钢筋混凝土构件拆除 | 1、位置：4-6轴段围墙压梁（靠近文物保护范围） 2、人工拆除 3、其他：综合考虑 | m3 | 0.3078 | 1385.75 |  | 426.53 | 1385.75
359 | 011602002008 | 钢筋混凝土构件拆除 | 1、位置：牌坊大门钢筋混凝土屋顶（靠近文物保护范围） 2、人工拆除 3、其他：包含斜屋面琉璃瓦顶等 | m3 | 4.5045 | 1341.87 |  | 6044.45 | 1341.87
360 | 011602002009 | 钢筋混凝土构件拆除 | 1、位置：牌坊大门钢筋混凝土柱（靠近文物保护范围） 2、人工拆除 3、其他：包含原有石材、瓷砖装饰层等 | m3 | 4.4 | 1429.63 |  | 6290.37 | 1429.63
| 2 | 土石方工程 | [5 empty] | 1581.58
381 | 010103001002 | 平整场地 | 1.平整场地 | m2 | 28.78 | 2.52 |  | 72.53 | 2.52
382 | 010102001004 | 挖一般土方 | 1.土壤类别：一二类土； 2.挖土深度：2m内 | m3 | 50.21 | 5.6 |  | 281.18 | 5.6
383 | 010102002003 | 挖沟槽土方 | 1.土壤类别：一二类土； 2.挖土深度：2m内 | m3 | 5.24 | 8.43 |  | 44.17 | 8.43
384 | 010102007003 | 回填方 | 1.回填方：素土回填； 2.夯实方式：人工夯实 | m3 | 35.25 | 33.58 |  | 1183.7 | 33.58
本页小计 | [7 empty] | 14342.93
分部分项工程项目清单计价表
工程名称：小北路小学(应元校区)提升改造工程施工总承包 | [6 empty] | 第 131 页 共 475 页
序号 | 项目编码 | 项目名称 | 项目特征描述 | 计量 单位 | 工程量 | 金额（元） |  |  | 最高投标限价（元）
[6 empty] | 综合单价 |  | 合价
| 3 | 余方弃置 | [5 empty] | 8008.09
349 | 010103002023 | 余方弃置 | 1.废弃料品种:拆除废料 2.运距:20Km | m3 | 41.5985 | 156.58 |  | 6513.49 | 156.58
350 | 010103002024 | 余方弃置 | 1.人工装自卸汽车运每增加1km | m3 | 1 | 5.37 |  | 5.37 | 5.37
351 | 010103002025 | 余方弃置 | 1.人工装自卸汽车运每减少1km | m3 | -1 | 5.37 |  | -5.37 | 5.37
352 | 010103002026 | 余方弃置 | 1.废弃料品种:土方 2.运距:20Km | m3 | 20.2 | 73.99 |  | 1494.6 | 73.99
353 | 010103002027 | 余方弃置 | 1.自卸汽车运每增加1km | m3 | 1 | 2.49 |  | 2.49 | 2.49
354 | 010103002028 | 余方弃置 | 2.自卸汽车运每减少1km | m3 | -1 | 2.49 |  | -2.49 | 2.49
| 4 | 砌筑工程 | [5 empty] | 11393.6
385 | 010402001005 | 砌块墙 | 1.砌块品种、规格、强度等级:蒸压加气混凝士砌块,MPa≥A5.0 2.墙体类型:外墙200厚 3.砂浆强度等级:M5.0水泥砂浆 | m3 | 22.21 | 472.18 |  | 10487.12 | 472.18
386 | 010402001006 | 砌块墙 | 1.砌块品种、规格、强度等级:蒸压加气混凝士砌块,MPa≥A5.0 2.墙体类型:外墙弧形墙200厚 3.砂浆强度等级:M5.0水泥砂浆 | m3 | 1.754 | 516.81 |  | 906.48 | 516.81
| 5 | 混凝土及钢筋混凝土工程 | [5 empty] | 51294.92
本页小计 | [7 empty] | 19401.69
分部分项工程项目清单计价表
工程名称：小北路小学(应元校区)提升改造工程施工总承包 | [6 empty] | 第 132 页 共 475 页
序号 | 项目编码 | 项目名称 | 项目特征描述 | 计量 单位 | 工程量 | 金额（元） |  |  | 最高投标限价（元）
[6 empty] | 综合单价 |  | 合价
365 | 010501001002 | 垫层 | 1.混凝土种类:预拌混凝土 2.混凝土强度等级:C20 3.含泵送、制作、浇捣、养护等工作内容 | m3 | 4.58 | 480.75 |  | 2201.84 | 480.75
366 | 010502003001 | 筏形基础 | 1.混凝土种类:预拌混凝土 2.混凝土强度等级:C30 3.含泵送、制作、浇捣、养护等工作内容 | m3 | 10.09 | 492.36 |  | 4967.91 | 492.36
367 | 010502006004 | 矩形柱 | 1.混凝土种类:预拌混凝土 2.混凝土强度等级:C30 3.含泵送、制作、浇捣、养护等工作内容 | m3 | 7.39 | 618.16 |  | 4568.2 | 618.16
368 | 010502006005 | 异形柱 | 1.混凝土种类:预拌混凝土 2.混凝土强度等级:C30 3.含泵送、制作、浇捣、养护等工作内容 | m3 | 0.3768 | 618.16 |  | 232.92 | 618.16
369 | 010502005002 | 基础梁 | 1.混凝土种类:预拌混凝土 2.混凝土强度等级:C30 3.含泵送、制作、浇捣、养护等工作内容 | m3 | 6.658 | 487.73 |  | 3247.31 | 487.73
本页小计 | [7 empty] | 15218.18
分部分项工程项目清单计价表
工程名称：小北路小学(应元校区)提升改造工程施工总承包 | [6 empty] | 第 133 页 共 475 页
序号 | 项目编码 | 项目名称 | 项目特征描述 | 计量 单位 | 工程量 | 金额（元） |  |  | 最高投标限价（元）
[6 empty] | 综合单价 |  | 合价
370 | 010502023003 | 混凝土反坎 | 1.混凝土种类:预拌混凝土 2.混凝土强度等级:C30 3.含泵送、制作、浇捣、养护等工作内容 | m3 | 0.072 | 878.18 |  | 63.23 | 878.18
371 | 010502013003 | 有梁板 | 1.混凝土种类:预拌混凝土 2.混凝土强度等级:C30 3.含泵送、制作、浇捣、养护等工作内容 | m3 | 8.3 | 506.94 |  | 4207.6 | 506.94
372 | 010506001005 | 现浇构件钢筋 | 1.钢筋种类、规格:I级钢，Φ10内 2.包括钢筋制作、运输、损耗、绑扎、安装、 3.其他:综合考虑 | t | 0.127 | 4376.8 |  | 555.85 | 4376.8
373 | 070104057003 | 钢筋制安 现浇构件螺纹钢 φ10内 | 1.钢筋种类、规格:III级钢，Φ10内 2.包括钢筋制作、运输、损耗、绑扎、安装、 3.其他:综合考虑 | t | 0.392 | 4535.14 |  | 1777.77 | 4535.14
本页小计 | [7 empty] | 6604.45
分部分项工程项目清单计价表
工程名称：小北路小学(应元校区)提升改造工程施工总承包 | [6 empty] | 第 134 页 共 475 页
序号 | 项目编码 | 项目名称 | 项目特征描述 | 计量 单位 | 工程量 | 金额（元） |  |  | 最高投标限价（元）
[6 empty] | 综合单价 |  | 合价
374 | 070104058003 | 钢筋制安 现浇构件螺纹钢 φ25内 | 1.钢筋种类、规格:III级钢，Φ25内 2.包括钢筋制作、运输、损耗、绑扎、安装、 3.其他:综合考虑 | t | 3.838 | 4113.13 |  | 15786.19 | 4113.13
375 | 010506002001 | 现浇构件钢筋 | 1.钢筋种类、规格:III级钢，箍筋，Φ10内 2.包括钢筋制作、运输、损耗、绑扎、安装、 3.其他:综合考虑 | t | 1.631 | 5609.74 |  | 9149.49 | 5609.74
376 | 010506002002 | 现浇构件钢筋 | 1.钢筋种类、规格:I级钢，箍筋，Φ10内 2.包括钢筋制作、运输、损耗、绑扎、安装、 3.其他:综合考虑 | t | 0.05 | 5280.28 |  | 264.01 | 5280.28
377 | 010506002003 | 现浇构件钢筋 | 1.钢筋种类、规格:I级钢，箍筋，Φ10内 2.包括钢筋制作、运输、损耗、绑扎、安装、 3.其他:综合考虑 | t | 1 | 4272.6 |  | 4272.6 | 4272.6
| 6 | 模板工程 | [5 empty] | 30288.82
本页小计 | [7 empty] | 29472.29
分部分项工程项目清单计价表
工程名称：小北路小学(应元校区)提升改造工程施工总承包 | [6 empty] | 第 135 页 共 475 页
序号 | 项目编码 | 项目名称 | 项目特征描述 | 计量 单位 | 工程量 | 金额（元） |  |  | 最高投标限价（元）
[6 empty] | 综合单价 |  | 合价
404 | 010505001003 | 垫层模板 | 1.垫层基础模板 2.支模高度综合考虑 3.截面尺寸、形状综合考虑 4.综合考虑模板、支架的摊销及周转次数 | m2 | 11.98 | 55.26 |  | 662.01 | 55.26
405 | 010505002002 | 基础模板 | 1.满堂基础模板 2.支模高度综合考虑 3.截面尺寸、形状综合考虑 4.综合考虑模板、支架的摊销及周转次数 | m2 | 19.5 | 55.17 |  | 1075.82 | 55.17
406 | 010505004003 | 柱面模板 | 1.矩形柱模板，支模高度3.7m内 2.支模高度综合考虑 3.截面尺寸、形状综合考虑 4.综合考虑模板、支架的摊销及周转次数 | m2 | 65.31 | 77.62 |  | 5069.36 | 77.62
本页小计 | [7 empty] | 6807.19
分部分项工程项目清单计价表
工程名称：小北路小学(应元校区)提升改造工程施工总承包 | [6 empty] | 第 136 页 共 475 页
序号 | 项目编码 | 项目名称 | 项目特征描述 | 计量 单位 | 工程量 | 金额（元） |  |  | 最高投标限价（元）
[6 empty] | 综合单价 |  | 合价
407 | 010505004004 | 柱面模板 | 1.矩形柱模板，支模高度5.1m内 2.支模高度综合考虑 3.截面尺寸、形状综合考虑 4.综合考虑模板、支架的摊销及周转次数 | m2 | 1.06 | 82.25 |  | 87.19 | 82.25
408 | 010505003002 | 基础联系梁模板 | 1.基础梁模板 2.支模高度综合考虑 3.截面尺寸、形状综合考虑 4.综合考虑模板、支架的摊销及周转次数 | m2 | 55.02 | 60.85 |  | 3347.97 | 60.85
409 | 010505006003 | 梁模板 | 1.矩形梁模板 2.支模高度3.6m内 3.截面尺寸、形状综合考虑 4.综合考虑模板、支架的摊销及周转次数 | m2 | 46.47 | 69.01 |  | 3206.89 | 69.01
410 | 010505006004 | 梁模板 | 1.矩形梁模板 2.支模高度5.1m 3.截面尺寸、形状综合考虑 4.综合考虑模板、支架的摊销及周转次数 | m2 | 115.65 | 85.94 |  | 9938.96 | 85.94
本页小计 | [7 empty] | 16581.01
分部分项工程项目清单计价表
工程名称：小北路小学(应元校区)提升改造工程施工总承包 | [6 empty] | 第 137 页 共 475 页
序号 | 项目编码 | 项目名称 | 项目特征描述 | 计量 单位 | 工程量 | 金额（元） |  |  | 最高投标限价（元）
[6 empty] | 综合单价 |  | 合价
411 | 010505007003 | 楼板、屋面板、坡道板模板 | 1.有梁板模板 2.支模高度综合考虑 3.截面尺寸、形状综合考虑 4.综合考虑模板、支架的摊销及周转次数 | m2 | 82.99 | 83.15 |  | 6900.62 | 83.15
| 7 | 金属结构工程 | [5 empty] | 335.58
348 | 010607005001 | 砌块墙钢丝网加固 | 1.满挂镀锌电焊钢丝网(c0.9*20*20),水泥钉钉挂 | m2 | 17.46 | 19.22 |  | 335.58 | 19.22
| 8 | 门窗工程 | [5 empty] | 31757.51
387 | 010802001007 | 金属(塑钢)门 | 1.门代号及洞口尺寸:铝合金平开门 2.门框、扇材质:铝合金型材，氟碳喷涂 3.门扇：综合考虑仿木纹或仿古造型 4.玻璃品种、厚度:8mm钢化玻璃包不锈钢框 5.含门锁、拉手、闭门器、五金配件等 6.其他:综合考虑完成图纸内容所需要其他工序，具体做法及施工详见设计图纸和规范要求 | m2 | 5.72 | 635.24 |  | 3633.57 | 635.24
本页小计 | [7 empty] | 10869.77
分部分项工程项目清单计价表
工程名称：小北路小学(应元校区)提升改造工程施工总承包 | [6 empty] | 第 138 页 共 475 页
序号 | 项目编码 | 项目名称 | 项目特征描述 | 计量 单位 | 工程量 | 金额（元） |  |  | 最高投标限价（元）
[6 empty] | 综合单价 |  | 合价
388 | 010804006001 | 钢质花饰大门 | 1、定制钢质花艺大门 2、电动大门M5537 3、配套电动装置 | 套 | 1 | 19669.72 |  | 19669.72 | 19669.72
389 | 010804006002 | 钢质花饰大门 | 1、定制钢质花艺大门 2、电动大门M5537 3、配套电动装置 | 套 | 1 | 3534.14 |  | 3534.14 | 3534.14
390 | 010807001006 | 金属(塑钢)窗 | 1.铝合金推拉窗 2.框、扇材质:铝合金型材 3.玻璃品种、厚度:6mm中透光+9mm空气+6透明 4.含锁、拉手、五金配件等 5.综合考虑完成图纸内容所需要其他工序，具体做法及施工详见设计图纸和规范要求 | m2 | 3.6 | 587.84 |  | 2116.22 | 587.84
本页小计 | [7 empty] | 25320.08
分部分项工程项目清单计价表
工程名称：小北路小学(应元校区)提升改造工程施工总承包 | [6 empty] | 第 139 页 共 475 页
序号 | 项目编码 | 项目名称 | 项目特征描述 | 计量 单位 | 工程量 | 金额（元） |  |  | 最高投标限价（元）
[6 empty] | 综合单价 |  | 合价
391 | 010807001007 | 金属(塑钢)窗 | 1.铝合金固定窗（弧形） 2.框、扇材质:铝合金型材 3.玻璃品种、厚度:6mm中透光+9mm空气+6透明 4.含锁、拉手、五金配件等 5.综合考虑完成图纸内容所需要其他工序，具体做法及施工详见设计图纸和规范要求 | m2 | 2.7 | 611 |  | 1649.7 | 611
392 | 010807003002 | 金属百叶窗 | 1.深灰色铝合金百叶 2.定制和安装 | m2 | 2.2 | 524.62 |  | 1154.16 | 524.62
| 9 | 屋面及防水工程 | [5 empty] | 24529.77
本页小计 | [7 empty] | 2803.86
分部分项工程项目清单计价表
工程名称：小北路小学(应元校区)提升改造工程施工总承包 | [6 empty] | 第 140 页 共 475 页
序号 | 项目编码 | 项目名称 | 项目特征描述 | 计量 单位 | 工程量 | 金额（元） |  |  | 最高投标限价（元）
[6 empty] | 综合单价 |  | 合价
393 | 010902001002 | 屋面防水R02 | 1、屋面卷材防水R02(有保温、I级防水、不上人) 2、20厚DS-M15水泥防水砂浆找平，提浆抹平； 3、50厚C20细石混凝土保护层,表面压光,内配筋 4@150双向(置于该层上半部分，保护层厚度>15)，平面内间距< 4000设纵横分格缝，缝宽15 20，内嵌填20聚乙烯泡沫棒、面填7厚聚氨酯建筑密封膏； 4、100厚I型B1级挤塑聚板(p=25-32),可根据项目具体的施工条件采取屋面排气措施； 5、3.0厚APP聚酯胎改性沥青防水卷材1型，遇墙上返至建筑完成面250； 6、2厚溶剂型改性沥青防水涂料，遇墙上返至建筑完成面 | m2 | 76.36 | 308.28 |  | 23540.26 | 308.28
本页小计 | [7 empty] | 23540.26
分部分项工程项目清单计价表
工程名称：小北路小学(应元校区)提升改造工程施工总承包 | [6 empty] | 第 141 页 共 475 页
序号 | 项目编码 | 项目名称 | 项目特征描述 | 计量 单位 | 工程量 | 金额（元） |  |  | 最高投标限价（元）
[6 empty] | 综合单价 |  | 合价
250； 7、20厚1:3水泥砂浆找平层； 8、100厚（最薄30厚）LC5.0轻集料混凝土3%找坡层 9、钢筋混凝土屋面结构板(结构找坡3%)
394 | 010903003001 | 墙面砂浆防水(防潮) | 1、墙身防潮层； 2、20mm厚聚合物水泥砂浆 | m2 | 14.15 | 69.93 |  | 989.51 | 69.93
| 10 | 楼地面装饰工程 | [5 empty] | 11109.73
361 | 011101002003 | 细石混凝土楼地面 | 1、地面防潮层 2、80厚C20细石混凝土,配直径8@200双向配筋(仅限于首层及地下室) | m2 | 19.91 | 83.84 |  | 1669.25 | 83.84
本页小计 | [7 empty] | 2658.76
分部分项工程项目清单计价表
工程名称：小北路小学(应元校区)提升改造工程施工总承包 | [6 empty] | 第 142 页 共 475 页
序号 | 项目编码 | 项目名称 | 项目特征描述 | 计量 单位 | 工程量 | 金额（元） |  |  | 最高投标限价（元）
[6 empty] | 综合单价 |  | 合价
362 | 011102003015 | 块料楼地面L05 | 1、300*300浅灰防滑砖（面层材料及做法详装修） 2、6厚地砖胶粘剂结合层 3、20厚DS-M20保护层,表面抹光(防水水泥砂浆(加5%防水剂) 4、20厚DS-M20水泥砂浆找坡层,坡向二次排水口,阴角与阳角位置分别作R=100及R≥10的圆弧处理 5、钢结构楼板或钢筋混凝土结构板,基层清理,满刷素水泥浆一遍(掺108胶) | m2 | 7.72 | 120.55 |  | 930.65 | 120.55
363 | 011109001001 | 防静电活动地板L10 | 1、150-350高架空防静电活动地板（按平面图标高） 2、1.2厚聚合物乳液防水涂料防潮层，面层刷防尘涂料。 3、20厚1：3水泥砂浆找平 | m2 | 15.65 | 523.69 |  | 8195.75 | 523.69
本页小计 | [7 empty] | 9126.4
分部分项工程项目清单计价表
工程名称：小北路小学(应元校区)提升改造工程施工总承包 | [6 empty] | 第 143 页 共 475 页
序号 | 项目编码 | 项目名称 | 项目特征描述 | 计量 单位 | 工程量 | 金额（元） |  |  | 最高投标限价（元）
[6 empty] | 综合单价 |  | 合价
364 | 011105003002 | 块料踢脚线 | 1、墙体，清理基层 2、专用界面剂一道 3、15厚DP-M15水泥砂浆找平（加气混凝土墙体用DP-M10水泥石灰砂浆），分两遍成活，底层抹灰应压实搓毛 4、10厚DP-M20水泥砂浆抹面压光 5、瓷砖专用胶粘剂贴饰面砖(100高），水泥浆擦缝 | m | 1.65 | 190.35 |  | 314.08 | 190.35
| 11 | 墙、柱面装饰与隔断、幕墙工程 | [5 empty] | 95044.4
本页小计 | [7 empty] | 314.08
分部分项工程项目清单计价表
工程名称：小北路小学(应元校区)提升改造工程施工总承包 | [6 empty] | 第 144 页 共 475 页
序号 | 项目编码 | 项目名称 | 项目特征描述 | 计量 单位 | 工程量 | 金额（元） |  |  | 最高投标限价（元）
[6 empty] | 综合单价 |  | 合价
395 | 011403001005 | 内墙涂料面一N01 | 1、墙体,清理基层 2、素水泥浆一道(掺水重5%108胶) 3、15厚DP_M15水泥砂浆(加气混凝土用DP_M10水泥石灰砂浆)找平,分两遍成活，底层抹灰应压实搓毛,分两遍成活,掺水泥用量8%聚丙烯抗裂纤维 4、5厚DP-M20水泥砂浆抹面压光 5、抗碱底漆二遍 6、满刮耐水腻子刮面二遍,砂纸打磨光 7、封底涂一道(干燥后再做面层) 8、封底涂料一道,内墙涂料两道无机涂料(燃烧性能A级) | m2 | 47.77 | 81.91 |  | 3912.84 | 81.91
本页小计 | [7 empty] | 3912.84
分部分项工程项目清单计价表
工程名称：小北路小学(应元校区)提升改造工程施工总承包 | [6 empty] | 第 145 页 共 475 页
序号 | 项目编码 | 项目名称 | 项目特征描述 | 计量 单位 | 工程量 | 金额（元） |  |  | 最高投标限价（元）
[6 empty] | 综合单价 |  | 合价
396 | 011403001006 | 内墙涂料面一N01（弧形） | 1、墙体,清理基层 2、素水泥浆一道(掺水重5%108胶) 3、15厚DP_M15水泥砂浆(加气混凝土用DP_M10水泥石灰砂浆)找平,分两遍成活，底层抹灰应压实搓毛,分两遍成活,掺水泥用量8%聚丙烯抗裂纤维 4、5厚DP-M20水泥砂浆抹面压光 5、抗碱底漆二遍 6、满刮耐水腻子刮面二遍,砂纸打磨光 7、封底涂一道(干燥后再做面层) 8、封底涂料一道,内墙涂料两道无机涂料(燃烧性能A级) | m2 | 5.89 | 83.21 |  | 490.11 | 83.21
397 | 011201001005 | 墙面一般抹灰 | 1、墙体基层清理，专用界面剂一道 2、20mm聚合物水泥砂浆找平层 | m2 | 158.18 | 76.43 |  | 12089.7 | 76.43
本页小计 | [7 empty] | 12579.81
分部分项工程项目清单计价表
工程名称：小北路小学(应元校区)提升改造工程施工总承包 | [6 empty] | 第 146 页 共 475 页
序号 | 项目编码 | 项目名称 | 项目特征描述 | 计量 单位 | 工程量 | 金额（元） |  |  | 最高投标限价（元）
[6 empty] | 综合单价 |  | 合价
398 | 011203003012 | 块料墙面W05 | 1、墙体基层清理，专用界面剂一道 2、2.0厚聚合物水泥防水涂料 3、满挂镀锌电焊钢丝网(c0.9*20*20),水泥钉钉挂 4、20厚DP-M15聚合物抗裂合成纤维水泥砂浆找平层 5、1.2厚聚合物水泥基复合防水涂料 6、3厚801胶水泥砂浆结合层 7、红色仿古外墙砖(聚合物水泥砂浆勾缝)。 | m2 | 158.18 | 260 |  | 41126.8 | 260
本页小计 | [7 empty] | 41126.8
分部分项工程项目清单计价表
工程名称：小北路小学(应元校区)提升改造工程施工总承包 | [6 empty] | 第 147 页 共 475 页
序号 | 项目编码 | 项目名称 | 项目特征描述 | 计量 单位 | 工程量 | 金额（元） |  |  | 最高投标限价（元）
[6 empty] | 综合单价 |  | 合价
399 | 011203003013 | 块料墙面（弧形） | 1、墙体基层清理，专用界面剂一道 2、2.0厚聚合物水泥防水涂料 3、满挂镀锌电焊钢丝网(c0.9*20*20),水泥钉钉挂 4、20厚DP-M15聚合物抗裂合成纤维水泥砂浆找平层 5、1.2厚聚合物水泥基复合防水涂料 6、3厚801胶水泥砂浆结合层 7、红色仿古外墙砖(聚合物水泥砂浆勾缝)。 | m2 | 13.58 | 268.58 |  | 3647.32 | 268.58
本页小计 | [7 empty] | 3647.32
分部分项工程项目清单计价表
工程名称：小北路小学(应元校区)提升改造工程施工总承包 | [6 empty] | 第 148 页 共 475 页
序号 | 项目编码 | 项目名称 | 项目特征描述 | 计量 单位 | 工程量 | 金额（元） |  |  | 最高投标限价（元）
[6 empty] | 综合单价 |  | 合价
400 | 011404001006 | 白色真石漆W03 | 1、墙体基层清理 2、专用界面剂一道 3、满挂镀锌电焊钢丝网（∅0.9*20*20），水泥钉钉挂 4、15厚DP-M15聚合物抗裂合成纤维水泥砂浆 5、5厚聚合物水泥防水砂浆 6、1.5厚聚合物水泥防水涂料 7、刷抗碱底漆二遍 8、刮外墙腻子二道，压入耐碱玻纤网格布（160g /m2，网孔中心距4x4），按设计要求设分格缝 9、封底漆一遍 10、质感涂料二遍 | m2 | 12.15 | 246.14 |  | 2990.6 | 246.14
401 | 011206003004 | 带骨铝板幕墙 | 1、外立面铝板幕墙造型 2、3mm氟碳喷涂铝板 3、设置钢骨架连接件锚固在墙内 | m2 | 51.97 | 592.4 |  | 30787.03 | 592.4
| 12 | 天棚工程 | [5 empty] | 28191.55
本页小计 | [7 empty] | 33777.63
分部分项工程项目清单计价表
工程名称：小北路小学(应元校区)提升改造工程施工总承包 | [6 empty] | 第 149 页 共 475 页
序号 | 项目编码 | 项目名称 | 项目特征描述 | 计量 单位 | 工程量 | 金额（元） |  |  | 最高投标限价（元）
[6 empty] | 综合单价 |  | 合价
402 | 011301001005 | 天棚抹灰D03 | 1、墙体基层清理 2、素水泥浆一道甩毛（内掺建筑胶） 3、抗碱底漆两道 4、满刮N型耐水腻子两道，分遍刮平 5、封底涂一道(干燥后再做面涂) 6、刷或滚无机涂料两道 | m2 | 37.55 | 56.76 |  | 2131.34 | 56.76
403 | 011302001009 | 平面吊顶天棚 | 1、钢筋混凝土板面清扫干净； 2、格栅内部可见楼板底应先喷深灰无机涂料； 3、吊顶距离结构楼板、梁底≤1500时用M8膨胀螺栓连镀锌吊杆，间距≤1200x1200； 4、60系列上人轻钢龙骨骨架,主龙骨中距≤1200,次龙骨中距400； 5、1.5厚氟碳喷涂铝板吊顶 | m2 | 79.79 | 326.61 |  | 26060.21 | 326.61
| 13 | 其他装饰工程 | [5 empty] | 9474.03
本页小计 | [7 empty] | 28191.55
分部分项工程项目清单计价表
工程名称：小北路小学(应元校区)提升改造工程施工总承包 | [6 empty] | 第 150 页 共 475 页
序号 | 项目编码 | 项目名称 | 项目特征描述 | 计量 单位 | 工程量 | 金额（元） |  |  | 最高投标限价（元）
[6 empty] | 综合单价 |  | 合价
378 | 011502001005 | GRC装饰造型 | 1、GRC装饰线条 2、样式：按图纸大样制作及安装 3、其他：综合考虑弧形、异形段等做法 | m | 42.36 | 93.43 |  | 3957.69 | 93.43
379 | 011508001005 | 美术字 | 1、成品金属字“小北路小学” 2、尺寸：300mm高 3、定制及安装 | 个 | 5 | 582.83 |  | 2914.15 | 582.83
380 | 011508001006 | 美术字 | 1.金属字定制 2.内容：校徽 | 个 | 1 | 2602.19 |  | 2602.19 | 2602.19
|  | 消防水池土建工程 | [5 empty] | 89018.08
|  | 整个项目 | [5 empty] | 89018.08
| 1 | 土石方工程 | [5 empty] | 7915.46
418 | 010102002004 | 挖沟槽土方 | 1.土壤类别：一二类土； 2.挖土深度：2m内 3.挖土方式：人工开挖 | m3 | 83.34 | 43.49 |  | 3624.46 | 43.49
419 | 010102007004 | 回填方 | 1.回填方：素土回填； 2.夯实方式：人工分层压实,压实系数不应小于0.94 | m3 | 66.63 | 33.58 |  | 2237.44 | 33.58
420 | 010103002029 | 土方场内运输 | 1.人工场内运输土方； 2.运至校门装车点150m | m3 | 16.71 | 32.05 |  | 535.56 | 32.05
本页小计 | [7 empty] | 15871.49
分部分项工程项目清单计价表
工程名称：小北路小学(应元校区)提升改造工程施工总承包 | [6 empty] | 第 151 页 共 475 页
序号 | 项目编码 | 项目名称 | 项目特征描述 | 计量 单位 | 工程量 | 金额（元） |  |  | 最高投标限价（元）
[6 empty] | 综合单价 |  | 合价
421 | 011601001004 | 砖砌体拆除 | 1.砌体名称:原有危墙拆除 2.拆除方式：人工单项拆除 砖墙 3.砌体表面的附着物种类:原有饰面层 4.其他：综合考虑 | m3 | 13.78 | 110.16 |  | 1518 | 110.16
| 2 | 余方弃置 | [5 empty] | 3394.04
412 | 010103002030 | 余方弃置 | 1.废弃料品种:土方 2.运距:20Km | m3 | 16.71 | 73.99 |  | 1236.37 | 73.99
413 | 010103002031 | 余方弃置 | 1.自卸汽车运每增加1km | m3 | 1 | 2.49 |  | 2.49 | 2.49
414 | 010103002032 | 余方弃置 | 2.自卸汽车运每减少1km | m3 | -1 | 2.49 |  | -2.49 | 2.49
415 | 010103002033 | 余方弃置 | 1.废弃料品种:拆除废料 2.运距:20Km | m3 | 13.78 | 156.58 |  | 2157.67 | 156.58
416 | 010103002034 | 余方弃置 | 1.人工装自卸汽车运每增加1km | m3 | 1 | 5.37 |  | 5.37 | 5.37
417 | 010103002035 | 余方弃置 | 1.人工装自卸汽车运每减少1km | m3 | -1 | 5.37 |  | -5.37 | 5.37
| 3 | 混凝土及钢筋混凝土工程 | [5 empty] | 27293.6
422 | 010501001003 | 垫层 | 1.混凝土种类:商品混凝土 2.混凝土强度等级:C15 3.其他：泵送转运150m | m3 | 2.28 | 539.09 |  | 1229.13 | 539.09
本页小计 | [7 empty] | 6141.17
分部分项工程项目清单计价表
工程名称：小北路小学(应元校区)提升改造工程施工总承包 | [6 empty] | 第 152 页 共 475 页
序号 | 项目编码 | 项目名称 | 项目特征描述 | 计量 单位 | 工程量 | 金额（元） |  |  | 最高投标限价（元）
[6 empty] | 综合单价 |  | 合价
423 | 010502001003 | 独立基础 | 1.混凝土种类:商品混凝土 2.混凝土强度等级:C30 3.其他：泵送转运150m | m3 | 6.24 | 519.15 |  | 3239.5 | 519.15
424 | 010502003002 | 筏形基础 | 1.混凝土种类:商品混凝土 2.混凝土强度等级:C30 3.其他：泵送转运150m | m3 | 6.138 | 519.15 |  | 3186.54 | 519.15
425 | 010502025004 | 混凝土柱脚 | 1.混凝土种类:商品混凝土 2.混凝土强度等级:C25 3.其他：泵送转运150m | m3 | 0.375 | 892.79 |  | 334.8 | 892.79
426 | 010502008001 | 矩形柱 | 1.混凝土种类:商品混凝土 2.混凝土强度等级:C30 3.其他：泵送转运150m | m3 | 2.052 | 644.95 |  | 1323.44 | 644.95
427 | 010502026001 | 挡土墙 | 1.悬臂式挡土墙 2.混凝土种类:商品混凝土 3.混凝土强度等级:C30 4.其他：泵送转运150m | m3 | 15.14 | 561.76 |  | 8505.05 | 561.76
本页小计 | [7 empty] | 16589.33
分部分项工程项目清单计价表
工程名称：小北路小学(应元校区)提升改造工程施工总承包 | [6 empty] | 第 153 页 共 475 页
序号 | 项目编码 | 项目名称 | 项目特征描述 | 计量 单位 | 工程量 | 金额（元） |  |  | 最高投标限价（元）
[6 empty] | 综合单价 |  | 合价
428 | 010506004001 | 现浇构件钢筋 | 1.钢筋种类、规格:III级钢，Φ10内 2.包括钢筋制作、运输、损耗、绑扎、安装、 3.其他:综合考虑 | t | 1 | 4275.01 |  | 4275.01 | 4275.01
429 | 010506004002 | 现浇构件钢筋 | 1.钢筋种类、规格:III级钢，Φ25内 2.包括钢筋制作、运输、损耗、绑扎、安装、 3.其他:综合考虑 | t | 1 | 4114.09 |  | 4114.09 | 4114.09
430 | 010506004003 | 现浇构件钢筋 | 1.钢筋种类、规格:III级钢，箍筋，Φ10内 2.包括钢筋制作、运输、损耗、绑扎、安装、 3.其他:综合考虑 | t | 0.251 | 4114.09 |  | 1032.64 | 4114.09
431 | 040901010004 | 钢筋机械连接 | 1.连接方式:电渣压力焊接 2.规格:φ32以内 | 个 | 5 | 10.68 |  | 53.4 | 10.68
| 4 | 模板工程 | [5 empty] | 4323.61
本页小计 | [7 empty] | 9475.14
分部分项工程项目清单计价表
工程名称：小北路小学(应元校区)提升改造工程施工总承包 | [6 empty] | 第 154 页 共 475 页
序号 | 项目编码 | 项目名称 | 项目特征描述 | 计量 单位 | 工程量 | 金额（元） |  |  | 最高投标限价（元）
[6 empty] | 综合单价 |  | 合价
440 | 010505001004 | 垫层模板 | 1.垫层基础模板 2.支模高度综合考虑 3.截面尺寸、形状综合考虑 4.综合考虑模板、支架的摊销及周转次数 | m2 | 2.71 | 30.94 |  | 83.85 | 30.94
441 | 010505002003 | 基础模板 | 1.包裹基础模板 2.支模高度综合考虑 3.截面尺寸、形状综合考虑 4.综合考虑模板、支架的摊销及周转次数 | m2 | 3 | 88.33 |  | 264.99 | 88.33
442 | 010505002004 | 基础模板 | 1.独立基础模板 2.支模高度综合考虑 3.截面尺寸、形状综合考虑 4.综合考虑模板、支架的摊销及周转次数 | m2 | 12.22 | 55.26 |  | 675.28 | 55.26
443 | 010505002005 | 基础模板 | 1.满堂基础模板 2.支模高度综合考虑 3.截面尺寸、形状综合考虑 4.综合考虑模板、支架的摊销及周转次数 | m2 | 6.44 | 55.17 |  | 355.29 | 55.17
本页小计 | [7 empty] | 1379.41
分部分项工程项目清单计价表
工程名称：小北路小学(应元校区)提升改造工程施工总承包 | [6 empty] | 第 155 页 共 475 页
序号 | 项目编码 | 项目名称 | 项目特征描述 | 计量 单位 | 工程量 | 金额（元） |  |  | 最高投标限价（元）
[6 empty] | 综合单价 |  | 合价
444 | 010505004005 | 柱面模板 | 1.矩形柱模板 2.支模高度综合考虑 3.截面尺寸、形状综合考虑 4.综合考虑模板、支架的摊销及周转次数 | m2 | 13.68 | 73 |  | 998.64 | 73
445 | 010505005001 | 墙面模板 | 1.悬臂式挡土墙模板 2.支模高度综合考虑 3.截面尺寸、形状综合考虑 4.综合考虑模板、支架的摊销及周转次数 | m2 | 42.13 | 46.18 |  | 1945.56 | 46.18
| 5 | 金属结构工程 | [5 empty] | 36444.03
432 | 010603002002 | 空腹钢柱 | 1.柱类型:空腹钢柱 2.钢材品种、规格:Q235 3.其他：符合设计图纸及相关规范要求 4.金属结构场内运输 | t | 0.628 | 7196.84 |  | 4519.62 | 7196.84
433 | 010604001003 | 钢梁 | 1.梁类型:钢梁 2.钢材品种、规格:Q235 3.其他：符合设计图纸及相关规范要求 4.金属结构场内运输 | t | 2.978 | 7143.99 |  | 21274.8 | 7143.99
本页小计 | [7 empty] | 28738.62
分部分项工程项目清单计价表
工程名称：小北路小学(应元校区)提升改造工程施工总承包 | [6 empty] | 第 156 页 共 475 页
序号 | 项目编码 | 项目名称 | 项目特征描述 | 计量 单位 | 工程量 | 金额（元） |  |  | 最高投标限价（元）
[6 empty] | 综合单价 |  | 合价
434 | 010506025001 | 预埋铁件 | 1.钢材种类:Q235B 2.规格:-400x400x10 | t | 0.52 | 9395.41 |  | 4885.61 | 9395.41
435 | 010608002013 | 高强螺栓 | 1.材料种类:柱脚锚栓 2.材料规格：M24 | 套 | 176 | 32.75 |  | 5764 | 32.75
| 6 | 油漆、涂料、裱糊工程 | [5 empty] | 9647.34
436 | 011402003006 | 金属面油漆 | 1.金属面喷砂除锈 2.表面清洁度Sa2.5级，表面粗糙度Rz45-75m 3.环氧富锌漆底漆一遍 4.环氧云铁中间漆3遍 | m2 | 50.3 | 59.71 |  | 3003.41 | 59.71
437 | 011402003007 | 金属面油漆 | 1.喷涂聚氨酯面漆3道 | m2 | 64.68 | 13.78 |  | 891.29 | 13.78
438 | 011402003008 | 金属面防腐 | 1.金属防腐 2.环氧聚合物胶进行防锈防腐 | m2 | 64.68 | 25.52 |  | 1650.63 | 25.52
439 | 011402003009 | 金属面防火漆 | 1.金属面 薄型B防火涂料耐火极限h(涂层厚度mm)2h(20mm) | m2 | 64.68 | 63.42 |  | 4102.01 | 63.42
|  | 入口楼梯土建工程 | [5 empty] | 101961.11
|  | 整个项目 | [5 empty] | 101961.11
| 1 | 土石方工程 | [5 empty] | 13811.14
461 | 010102001005 | 挖基坑土方 | 1.土壤类别：一二类土； 2.挖土深度：2m内 | m3 | 358.1361 | 8.43 |  | 3019.09 | 8.43
本页小计 | [7 empty] | 23316.04
分部分项工程项目清单计价表
工程名称：小北路小学(应元校区)提升改造工程施工总承包 | [6 empty] | 第 157 页 共 475 页
序号 | 项目编码 | 项目名称 | 项目特征描述 | 计量 单位 | 工程量 | 金额（元） |  |  | 最高投标限价（元）
[6 empty] | 综合单价 |  | 合价
462 | 010102007005 | 回填方 | 1.回填方：优质黏土回填； 2.夯实方式：人工夯实 | m3 | 321.3834 | 33.58 |  | 10792.05 | 33.58
| 2 | 余方弃置 | [5 empty] | 2306.23
446 | 010103002036 | 余方弃置 | 1.废弃料品种:土方（挖掘机挖装） 2.运距:20Km | m3 | 36.7527 | 62.75 |  | 2306.23 | 62.75
447 | 010103002037 | 余方弃置 | 1.自卸汽车运每增加1km | m3 | 1 | 2.49 |  | 2.49 | 2.49
448 | 010103002038 | 余方弃置 | 1.自卸汽车运每减少1km | m3 | -1 | 2.49 |  | -2.49 | 2.49
| 3 | 混凝土及钢筋混凝土工程 | [5 empty] | 59031.55
449 | 010501001004 | 基础垫层 | 1.混凝土种类:预拌混凝土 2.混凝土强度等级:C20 3.含泵送、制作、浇捣、养护等工作内容 | m3 | 6.159 | 480.75 |  | 2960.94 | 480.75
450 | 010502002001 | 条形基础 | 1.混凝土种类:预拌混凝土 2.混凝土强度等级:C30 3.含泵送、制作、浇捣、养护等工作内容 | m3 | 20.7272 | 492.36 |  | 10205.24 | 492.36
451 | 010502006006 | 矩形柱 | 1.混凝土种类:预拌混凝土 2.混凝土强度等级:C30 3.含泵送、制作、浇捣、养护等工作内容 | m3 | 3.3973 | 618.16 |  | 2100.07 | 618.16
本页小计 | [7 empty] | 28364.53
分部分项工程项目清单计价表
工程名称：小北路小学(应元校区)提升改造工程施工总承包 | [6 empty] | 第 158 页 共 475 页
序号 | 项目编码 | 项目名称 | 项目特征描述 | 计量 单位 | 工程量 | 金额（元） |  |  | 最高投标限价（元）
[6 empty] | 综合单价 |  | 合价
452 | 010502011002 | 矩形梁 | 1.混凝土种类:预拌混凝土 2.混凝土强度等级:C30 3.含泵送、制作、浇捣、养护等工作内容 | m3 | 0.804 | 505.45 |  | 406.38 | 505.45
453 | 010502010002 | 直形墙 | 1.混凝土种类:预拌混凝土 2.混凝土强度等级:C30 3.含泵送、制作、浇捣、养护等工作内容 | m3 | 3.5371 | 534.97 |  | 1892.24 | 534.97
454 | 010502020003 | 有梁板 | 1.混凝土种类:预拌混凝土 2.混凝土强度等级:C30 3.含泵送、制作、浇捣、养护等工作内容 | m3 | 18.7855 | 506.94 |  | 9523.12 | 506.94
455 | 010502020004 | 直形楼梯 | 1.混凝土种类:预拌混凝土 2.混凝土强度等级:C30 3.含泵送、制作、浇捣、养护等工作内容 | m3 | 10.1142 | 570.77 |  | 5772.88 | 570.77
456 | 010502027001 | 电缆沟、地沟 | 1.混凝土种类:预拌混凝土 2.混凝土强度等级:C30 3.含泵送、制作、浇捣、养护等工作内容 | m | 0.2496 | 540.9 |  | 135.01 | 540.9
本页小计 | [7 empty] | 17729.63
分部分项工程项目清单计价表
工程名称：小北路小学(应元校区)提升改造工程施工总承包 | [6 empty] | 第 159 页 共 475 页
序号 | 项目编码 | 项目名称 | 项目特征描述 | 计量 单位 | 工程量 | 金额（元） |  |  | 最高投标限价（元）
[6 empty] | 综合单价 |  | 合价
457 | 010506001006 | 钢筋制安 现浇构件螺纹钢 φ10内 | 1.钢筋种类、规格:III级钢，Φ10内 2.包括钢筋制作、运输、损耗、绑扎、安装、 3.其他:综合考虑 | t | 1.185 | 4535.14 |  | 5374.14 | 4535.14
458 | 010506006001 | 钢筋制安 现浇构件螺纹钢 φ25内 | 1.钢筋种类、规格:III级钢，Φ25内 2.包括钢筋制作、运输、损耗、绑扎、安装、 3.其他:综合考虑 | t | 3.892 | 4113.13 |  | 16008.3 | 4113.13
459 | 010506009002 | 现浇构件钢筋 | 1.钢筋种类、规格:III级钢，箍筋，Φ10内 2.包括钢筋制作、运输、损耗、绑扎、安装、 3.其他:综合考虑 | t | 0.804 | 5609.74 |  | 4510.23 | 5609.74
460 | 040901010005 | 钢筋机械连接 | 1.连接方式:电渣压力焊接 2.规格:φ32以内 | 个 | 13 | 11 |  | 143 | 11
| 4 | 模板工程 | [5 empty] | 26812.19
463 | 010505002006 | 基础模板 | 1.基础模板 2.支模高度综合考虑 3.截面尺寸、形状综合考虑 | m2 | 38.128 | 55.26 |  | 2106.95 | 55.26
本页小计 | [7 empty] | 28142.62
分部分项工程项目清单计价表
工程名称：小北路小学(应元校区)提升改造工程施工总承包 | [6 empty] | 第 160 页 共 475 页
序号 | 项目编码 | 项目名称 | 项目特征描述 | 计量 单位 | 工程量 | 金额（元） |  |  | 最高投标限价（元）
[6 empty] | 综合单价 |  | 合价
464 | 010505001005 | 垫层模板 | 1.垫层模板 2.支模高度综合考虑 3.截面尺寸、形状综合考虑 | m2 | 10.012 | 30.94 |  | 309.77 | 30.94
465 | 010505004006 | 柱面模板 | 1.矩形柱模板 2.支模高度综合考虑 3.截面尺寸、形状综合考虑 | m2 | 15.0956 | 73 |  | 1101.98 | 73
466 | 010505004007 | 柱面模板 | 1.矩形梁模板 2.支模高度综合考虑 3.截面尺寸、形状综合考虑 | m2 | 25.1299 | 73 |  | 1834.48 | 73
467 | 010505006005 | 梁模板 | 1.矩形梁模板 2.支模高度综合考虑 3.截面尺寸、形状综合考虑 | m2 | 104.8188 | 69.01 |  | 7233.55 | 69.01
468 | 010505005002 | 墙面模板 | 1.直形墙模板 2.支模高度综合考虑 3.截面尺寸、形状综合考虑 | m2 | 29.2745 | 46.18 |  | 1351.9 | 46.18
469 | 010505007004 | 楼板、屋面板、坡道板模板 | 1.有梁板模板 2.支模高度综合考虑 3.截面尺寸、形状综合考虑 | m2 | 63.6235 | 64.5 |  | 4103.72 | 64.5
本页小计 | [7 empty] | 15935.4
分部分项工程项目清单计价表
工程名称：小北路小学(应元校区)提升改造工程施工总承包 | [6 empty] | 第 161 页 共 475 页
序号 | 项目编码 | 项目名称 | 项目特征描述 | 计量 单位 | 工程量 | 金额（元） |  |  | 最高投标限价（元）
[6 empty] | 综合单价 |  | 合价
470 | 010505010002 | 楼梯模板 | 1.楼梯模板 2.支模高度综合考虑 3.截面尺寸、形状综合考虑 | m2 | 47.0889 | 186.24 |  | 8769.84 | 186.24
|  | 安装工程 | [5 empty] | 2251864.05
|  | 教学楼安装工程 | [5 empty] | 1238342.92
|  | 整个项目 | [5 empty] | 1238342.92
| 1 | 电气系统 | [5 empty] | 714499.29
| 1.1 | 配电箱 | [5 empty] | 151714.59
471 | 030402011001 | 成套配电箱 | 1.名称:1-1AP1 2.安装方式:嵌入式 3.其他按图纸综合考虑 | 台 | 1 | 4561.44 |  | 4561.44 | 4561.44
472 | 030402011002 | 成套配电箱 | 1.名称:1-ALE2 2.安装方式:嵌入式 3.其他按图纸综合考虑 | 台 | 1 | 2982.81 |  | 2982.81 | 2982.81
473 | 030402011003 | 成套配电箱 | 1.名称:1-ALE3 2.安装方式:嵌入式 3.其他按图纸综合考虑 | 台 | 1 | 2982.81 |  | 2982.81 | 2982.81
474 | 030402011004 | 成套配电箱 | 1.名称:1-ALE4 2.安装方式:嵌入式 3.其他按图纸综合考虑 | 台 | 1 | 2982.81 |  | 2982.81 | 2982.81
475 | 030402011005 | 成套配电箱 | 1.名称:1-ALE5 2.安装方式:嵌入式 3.其他按图纸综合考虑 | 台 | 1 | 2982.81 |  | 2982.81 | 2982.81
本页小计 | [7 empty] | 25262.52
分部分项工程项目清单计价表
工程名称：小北路小学(应元校区)提升改造工程施工总承包 | [6 empty] | 第 162 页 共 475 页
序号 | 项目编码 | 项目名称 | 项目特征描述 | 计量 单位 | 工程量 | 金额（元） |  |  | 最高投标限价（元）
[6 empty] | 综合单价 |  | 合价
476 | 030402011006 | 成套配电箱 | 1.名称:1-ALE6 2.安装方式:嵌入式 3.其他按图纸综合考虑 | 台 | 1 | 2982.81 |  | 2982.81 | 2982.81
477 | 030402011007 | 成套配电箱 | 1.名称:1-B1AP1 2.安装方式:嵌入式 3.其他按图纸综合考虑 | 台 | 1 | 5169.01 |  | 5169.01 | 5169.01
478 | 030402011008 | 成套配电箱 | 1.名称:1-DFAP1 2.安装方式:嵌入式 3.其他按图纸综合考虑 | 台 | 1 | 4518.13 |  | 4518.13 | 4518.13
479 | 030402011009 | 成套配电箱 | 1.名称:1-DFAP2 2.安装方式:嵌入式 3.其他按图纸综合考虑 | 台 | 1 | 4518.13 |  | 4518.13 | 4518.13
480 | 030402011010 | 成套配电箱 | 1.名称:1-DTAP1 2.安装方式:嵌入式 3.其他按图纸综合考虑 | 台 | 1 | 4357.81 |  | 4357.81 | 4357.81
481 | 030402011011 | 成套配电箱 | 1.名称:1-F1AL1 2.安装方式:嵌入式 3.其他按图纸综合考虑 | 台 | 1 | 1862.81 |  | 1862.81 | 1862.81
482 | 030402011012 | 成套配电箱 | 1.名称:1-F1ALE1 2.安装方式:嵌入式 3.其他按图纸综合考虑 | 台 | 1 | 2459.31 |  | 2459.31 | 2459.31
本页小计 | [7 empty] | 25868.01
分部分项工程项目清单计价表
工程名称：小北路小学(应元校区)提升改造工程施工总承包 | [6 empty] | 第 163 页 共 475 页
序号 | 项目编码 | 项目名称 | 项目特征描述 | 计量 单位 | 工程量 | 金额（元） |  |  | 最高投标限价（元）
[6 empty] | 综合单价 |  | 合价
483 | 030402011013 | 成套配电箱 | 1.名称:1-F1AP1 2.安装方式:嵌入式 3.其他按图纸综合考虑 | 台 | 1 | 1652.81 |  | 1652.81 | 1652.81
484 | 030402011014 | 成套配电箱 | 1.名称:1-F2AL1 2.安装方式:嵌入式 3.其他按图纸综合考虑 | 台 | 1 | 1862.81 |  | 1862.81 | 1862.81
485 | 030402011015 | 成套配电箱 | 1.名称:1-F2AL2 2.安装方式:嵌入式 3.其他按图纸综合考虑 | 台 | 1 | 1862.81 |  | 1862.81 | 1862.81
486 | 030402011016 | 成套配电箱 | 1.名称:1-F2ALE1 2.安装方式:嵌入式 3.其他按图纸综合考虑 | 台 | 1 | 2459.31 |  | 2459.31 | 2459.31
487 | 030402011017 | 成套配电箱 | 1.名称:1-F2AP1 2.安装方式:嵌入式 3.其他按图纸综合考虑 | 台 | 1 | 1630.24 |  | 1630.24 | 1630.24
488 | 030402011018 | 成套配电箱 | 1.名称:1-F3AL1 2.安装方式:嵌入式 3.其他按图纸综合考虑 | 台 | 1 | 1862.81 |  | 1862.81 | 1862.81
489 | 030402011019 | 成套配电箱 | 1.名称:1-F3AL2 2.安装方式:嵌入式 3.其他按图纸综合考虑 | 台 | 1 | 1862.81 |  | 1862.81 | 1862.81
本页小计 | [7 empty] | 13193.6
分部分项工程项目清单计价表
工程名称：小北路小学(应元校区)提升改造工程施工总承包 | [6 empty] | 第 164 页 共 475 页
序号 | 项目编码 | 项目名称 | 项目特征描述 | 计量 单位 | 工程量 | 金额（元） |  |  | 最高投标限价（元）
[6 empty] | 综合单价 |  | 合价
490 | 030402011020 | 成套配电箱 | 1.名称:1-F3ALE1 2.安装方式:嵌入式 3.其他按图纸综合考虑 | 台 | 1 | 2459.31 |  | 2459.31 | 2459.31
491 | 030402011021 | 成套配电箱 | 1.名称:1-F3AP1 2.安装方式:嵌入式 3.其他按图纸综合考虑 | 台 | 1 | 1630.24 |  | 1630.24 | 1630.24
492 | 030402011022 | 成套配电箱 | 1.名称:1-F4AL1 2.安装方式:嵌入式 3.其他按图纸综合考虑 | 台 | 1 | 1862.81 |  | 1862.81 | 1862.81
493 | 030402011023 | 成套配电箱 | 1.名称:1-F4AL2 2.安装方式:嵌入式 3.其他按图纸综合考虑 | 台 | 1 | 1862.81 |  | 1862.81 | 1862.81
494 | 030402011024 | 成套配电箱 | 1.名称:1-F4ALE1 2.安装方式:嵌入式 3.其他按图纸综合考虑 | 台 | 1 | 2459.31 |  | 2459.31 | 2459.31
495 | 030402011025 | 成套配电箱 | 1.名称:1-F4AP1 2.安装方式:嵌入式 3.其他按图纸综合考虑 | 台 | 1 | 1630.24 |  | 1630.24 | 1630.24
496 | 030402011026 | 成套配电箱 | 1.名称:1-F5AL1 2.安装方式:嵌入式 3.其他按图纸综合考虑 | 台 | 1 | 1862.81 |  | 1862.81 | 1862.81
本页小计 | [7 empty] | 13767.53
分部分项工程项目清单计价表
工程名称：小北路小学(应元校区)提升改造工程施工总承包 | [6 empty] | 第 165 页 共 475 页
序号 | 项目编码 | 项目名称 | 项目特征描述 | 计量 单位 | 工程量 | 金额（元） |  |  | 最高投标限价（元）
[6 empty] | 综合单价 |  | 合价
497 | 030402011027 | 成套配电箱 | 1.名称:1-F5ALE1 2.安装方式:嵌入式 3.其他按图纸综合考虑 | 台 | 1 | 2459.31 |  | 2459.31 | 2459.31
498 | 030402011028 | 成套配电箱 | 1.名称:1-F5AP1 2.安装方式:嵌入式 3.其他按图纸综合考虑 | 台 | 1 | 1630.24 |  | 1630.24 | 1630.24
499 | 030402011029 | 成套配电箱 | 1.名称:1-F5AL2 2.安装方式:嵌入式 3.其他按图纸综合考虑 | 台 | 1 | 1862.81 |  | 1862.81 | 1862.81
500 | 030402011030 | 成套配电箱 | 1.名称:1-F6AL1 2.安装方式:嵌入式 3.其他按图纸综合考虑 | 台 | 1 | 2702.81 |  | 2702.81 | 2702.81
501 | 030402011031 | 成套配电箱 | 1.名称:1-F6AL2 2.安装方式:嵌入式 3.其他按图纸综合考虑 | 台 | 1 | 1862.81 |  | 1862.81 | 1862.81
502 | 030402011032 | 成套配电箱 | 1.名称:1-F6ALE1 2.安装方式:嵌入式 3.其他按图纸综合考虑 | 台 | 1 | 2459.31 |  | 2459.31 | 2459.31
503 | 030402011033 | 成套配电箱 | 1.名称:1-F6AP1 2.安装方式:嵌入式 3.其他按图纸综合考虑 | 台 | 1 | 1652.81 |  | 1652.81 | 1652.81
本页小计 | [7 empty] | 14630.1
分部分项工程项目清单计价表
工程名称：小北路小学(应元校区)提升改造工程施工总承包 | [6 empty] | 第 166 页 共 475 页
序号 | 项目编码 | 项目名称 | 项目特征描述 | 计量 单位 | 工程量 | 金额（元） |  |  | 最高投标限价（元）
[6 empty] | 综合单价 |  | 合价
504 | 030402011034 | 成套配电箱 | 1.名称:1-HDAL 2.安装方式:嵌入式 3.其他按图纸综合考虑 | 台 | 1 | 3559.21 |  | 3559.21 | 3559.21
505 | 030402011035 | 成套配电箱 | 1.名称:1-HYAL1 2.安装方式:嵌入式 3.其他按图纸综合考虑 | 台 | 1 | 3865.31 |  | 3865.31 | 3865.31
506 | 030402011036 | 成套配电箱 | 1.名称:1-JSAL 2.安装方式:嵌入式 3.其他按图纸综合考虑 | 台 | 19 | 1861.47 |  | 35367.93 | 1861.47
507 | 030402011037 | 成套配电箱 | 1.名称:1-SBAP1 2.安装方式:嵌入式 3.其他按图纸综合考虑 | 台 | 1 | 4588.17 |  | 4588.17 | 4588.17
508 | 030402011038 | 成套配电箱 | 1.名称:DFALE1 2.安装方式:嵌入式 3.其他按图纸综合考虑 | 台 | 1 | 4588.17 |  | 4588.17 | 4588.17
509 | 030402011039 | 成套配电箱 | 1.名称:A型应急照明集中电源箱 2.安装方式:嵌入式 3.其他按图纸综合考虑 | 台 | 1 | 3301.81 |  | 3301.81 | 3301.81
510 | 030412005001 | 接线箱 | 1.名称:T接箱 2.安装方式:壁挂式 3.其他按图纸综合考虑 | 个 | 14 | 822.9 |  | 11520.6 | 822.9
本页小计 | [7 empty] | 66791.2
分部分项工程项目清单计价表
工程名称：小北路小学(应元校区)提升改造工程施工总承包 | [6 empty] | 第 167 页 共 475 页
序号 | 项目编码 | 项目名称 | 项目特征描述 | 计量 单位 | 工程量 | 金额（元） |  |  | 最高投标限价（元）
[6 empty] | 综合单价 |  | 合价
511 | 030416006001 | 输配电装置系统 | 1.送配电装置系统调试 (综合) 1kV以下交流供电 | 系统 | 1 | 971.47 |  | 971.47 | 971.47
| 1.2 | 桥架线管 | [5 empty] | 180673.39
512 | 030412003001 | 桥架 | 1.名称:镀锌桥架（防火） 2.规格:CT50×50 壁厚1.0mm 3.包含桥架及附件（盖板、隔板）、配件安装、除锈、刷油、接地跨接等相关费用 4.未尽事项详见图纸及相关规范要求 | m | 51.56 | 49.7 |  | 2562.53 | 49.7
513 | 030412003002 | 桥架 | 1.名称:镀锌桥架 2.规格:CT100×50 壁厚1.0mm 3.包含桥架及附件（盖板、隔板）、配件安装、除锈、刷油、接地跨接等相关费用 4.未尽事项详见图纸及相关规范要求 | m | 287.56 | 50.76 |  | 14596.55 | 50.76
本页小计 | [7 empty] | 18130.55
分部分项工程项目清单计价表
工程名称：小北路小学(应元校区)提升改造工程施工总承包 | [6 empty] | 第 168 页 共 475 页
序号 | 项目编码 | 项目名称 | 项目特征描述 | 计量 单位 | 工程量 | 金额（元） |  |  | 最高投标限价（元）
[6 empty] | 综合单价 |  | 合价
514 | 030412003003 | 桥架 | 1、名称:镀锌桥架 2、规格:CT100×200 壁厚1.2mm 3、包含桥架及附件（盖板、隔板）、配件安装、除锈、刷油、接地跨接等相关费用 4.未尽事项详见图纸及相关规范要求 | m | 46.62 | 96.3 |  | 4489.51 | 96.3
515 | 030412002001 | 线槽 | 1.名称:塑料线槽 2.规格:PR20x12 3.包含线槽及附件（盖板、隔板）、埋螺钉、线槽安装等相关费用 4.未尽事项详见图纸及相关规范要求 | m | 392.08 | 19.01 |  | 7453.44 | 19.01
本页小计 | [7 empty] | 11942.95
分部分项工程项目清单计价表
工程名称：小北路小学(应元校区)提升改造工程施工总承包 | [6 empty] | 第 169 页 共 475 页
序号 | 项目编码 | 项目名称 | 项目特征描述 | 计量 单位 | 工程量 | 金额（元） |  |  | 最高投标限价（元）
[6 empty] | 综合单价 |  | 合价
516 | 030412002002 | 线槽 | 1.名称:塑料线槽 2.规格:PR25x12.5 3.包含线槽及附件（盖板、隔板）、埋螺钉、线槽安装等相关费用 4.未尽事项详见图纸及相关规范要求 | m | 1673.62 | 20.12 |  | 33673.23 | 20.12
517 | 030412001001 | 配管 | 1.名称:套接紧定式镀锌钢导管 2.规格:JDG20 3.配置形式:明配 4.接地要求:按规范要求 5.未尽事项详见图纸及相关规范要求 | m | 2361.61 | 23.78 |  | 56159.09 | 23.78
518 | 030412001002 | 配管 | 1.名称:套接紧定式镀锌钢导管 2.规格:JDG20 3.配置形式:暗配 4.接地要求:按规范要求 5.未尽事项详见图纸及相关规范要求 | m | 1345.01 | 12.56 |  | 16893.33 | 12.56
本页小计 | [7 empty] | 106725.65
分部分项工程项目清单计价表
工程名称：小北路小学(应元校区)提升改造工程施工总承包 | [6 empty] | 第 170 页 共 475 页
序号 | 项目编码 | 项目名称 | 项目特征描述 | 计量 单位 | 工程量 | 金额（元） |  |  | 最高投标限价（元）
[6 empty] | 综合单价 |  | 合价
519 | 030412001003 | 配管 | 1.名称:套接紧定式镀锌钢导管 2.规格:JDG32 3.配置形式:明配 4.接地要求:按规范要求 5.未尽事项详见图纸及相关规范要求 | m | 61.47 | 28.04 |  | 1723.62 | 28.04
520 | 030412001004 | 配管 | 1.名称:套接紧定式镀锌钢导管 2.规格:JDG32 3.配置形式:暗配 4.接地要求:按规范要求 5.未尽事项详见图纸及相关规范要求 | m | 97.2 | 20.3 |  | 1973.16 | 20.3
521 | 030412001005 | 配管 | 1.名称:套接紧定式镀锌钢导管 2.规格:JDG40 3.配置形式:明配 4.接地要求:按规范要求 5.未尽事项详见图纸及相关规范要求 | m | 1.75 | 35.67 |  | 62.42 | 35.67
本页小计 | [7 empty] | 3759.2
分部分项工程项目清单计价表
工程名称：小北路小学(应元校区)提升改造工程施工总承包 | [6 empty] | 第 171 页 共 475 页
序号 | 项目编码 | 项目名称 | 项目特征描述 | 计量 单位 | 工程量 | 金额（元） |  |  | 最高投标限价（元）
[6 empty] | 综合单价 |  | 合价
522 | 030412001006 | 配管 | 1.名称:套接紧定式镀锌钢导管 2.规格:JDG40 3.配置形式:暗配 4.接地要求:按规范要求 5.未尽事项详见图纸及相关规范要求 | m | 2.2 | 30.23 |  | 66.51 | 30.23
523 | 030412001007 | 配管 | 1.名称:难燃电线管 2.规格:PC20 3.配置形式:明配 4.接地要求:按规范要求 5.未尽事项详见图纸及相关规范要求 | m | 35.96 | 17.73 |  | 637.57 | 17.73
524 | 030412001008 | 配管 | 1.名称:难燃电线管 2.规格:PC20 3.配置形式:暗配 4.接地要求:按规范要求 5.未尽事项详见图纸及相关规范要求 | m | 11.6 | 8.77 |  | 101.73 | 8.77
本页小计 | [7 empty] | 805.81
分部分项工程项目清单计价表
工程名称：小北路小学(应元校区)提升改造工程施工总承包 | [6 empty] | 第 172 页 共 475 页
序号 | 项目编码 | 项目名称 | 项目特征描述 | 计量 单位 | 工程量 | 金额（元） |  |  | 最高投标限价（元）
[6 empty] | 综合单价 |  | 合价
525 | 030412001009 | 配管 | 1.名称:镀锌钢管 2.规格:SC32 3.配置形式:明配 4.接地要求:按规范要求 5.未尽事项详见图纸及相关规范要求 | m | 3.66 | 34.66 |  | 126.86 | 34.66
526 | 030412001010 | 配管 | 1.名称:镀锌钢管 2.规格:SC32 3.配置形式:暗配 4.接地要求:按规范要求 5.未尽事项详见图纸及相关规范要求 | m | 2.8 | 23.25 |  | 65.1 | 23.25
527 | 030412001011 | 配管 | 1.名称:镀锌钢管 2.规格:SC100 3.配置形式:明配 4.接地要求:按规范要求 5.未尽事项详见图纸及相关规范要求 | m | 3.91 | 22.84 |  | 89.3 | 22.84
528 | 030412001012 | 配管 | 1.名称:金属软管 2.规格:DN20 3.未尽事项详见图纸及相关规范要求 | m | 411.6 | 22.84 |  | 9400.94 | 22.84
本页小计 | [7 empty] | 9682.2
分部分项工程项目清单计价表
工程名称：小北路小学(应元校区)提升改造工程施工总承包 | [6 empty] | 第 173 页 共 475 页
序号 | 项目编码 | 项目名称 | 项目特征描述 | 计量 单位 | 工程量 | 金额（元） |  |  | 最高投标限价（元）
[6 empty] | 综合单价 |  | 合价
529 | 031301005001 | 支/吊架、基础型钢 | 1.名称:一般铁构件支架 2.材质:Q235钢 3.未尽事项详见图纸及相关规范要求 | kg | 562.52 | 27.76 |  | 15615.56 | 27.76
530 | 031201003001 | 金属结构刷油 | 1.油漆品种:红丹防锈漆，调和漆 2.涂刷遍数、漆膜厚度:各刷二遍 3.未尽事项详见图纸及相关规范要求 | kg | 562.52 | 2.01 |  | 1130.67 | 2.01
531 | 031301003001 | 套管（耐火） | 1.名称、类型:刚性防水套管 2.材质:Q235钢 3.规格:DN50mm 4.填料材质:按规范及设计要求 | 个 | 8 | 207.74 |  | 1661.92 | 207.74
532 | 031301003002 | 套管（耐火） | 1.名称、类型:刚性防水套管 2.材质:Q235钢 3.规格:DN150mm 4.填料材质:按规范及设计要求 | 个 | 1 | 356.82 |  | 356.82 | 356.82
本页小计 | [7 empty] | 18764.97
分部分项工程项目清单计价表
工程名称：小北路小学(应元校区)提升改造工程施工总承包 | [6 empty] | 第 174 页 共 475 页
序号 | 项目编码 | 项目名称 | 项目特征描述 | 计量 单位 | 工程量 | 金额（元） |  |  | 最高投标限价（元）
[6 empty] | 综合单价 |  | 合价
533 | 031301001001 | 凿(压、切割)槽 | 1.名称:凿（压)槽及修补 2.规格:70×70 3.类型:综合考虑 4.填充(恢复)方式:按规范及设计要求 | m | 701.87 | 16.86 |  | 11833.53 | 16.86
| 1.3 | 电缆电线 | [5 empty] | 209274.25
534 | 030409001001 | 电力电缆 | 1.名称:铜芯电力电缆 2.规格:WDZA-RTTYZ-5X16mm2 3.电压等级:0.6/1kV 4.其他未尽事项详见图纸及相关规范要求 | m | 49.57 | 162.04 |  | 8032.32 | 162.04
535 | 030409001002 | 电力电缆 | 1.名称:铜芯电力电缆 2.规格:WDZA-RTTYZ-5X6mm2 3.电压等级:0.6/1kV 4.其他未尽事项详见图纸及相关规范要求 | m | 75.17 | 106.45 |  | 8001.85 | 106.45
本页小计 | [7 empty] | 27867.7
分部分项工程项目清单计价表
工程名称：小北路小学(应元校区)提升改造工程施工总承包 | [6 empty] | 第 175 页 共 475 页
序号 | 项目编码 | 项目名称 | 项目特征描述 | 计量 单位 | 工程量 | 金额（元） |  |  | 最高投标限价（元）
[6 empty] | 综合单价 |  | 合价
536 | 030409001003 | 电力电缆 | 1.名称:铜芯电力电缆 2.规格:WDZ-B1(t1,d1)-YJY-4X185+1X95mm2 3.电压等级:0.6/1kV 4.其他未尽事项详见图纸及相关规范要求 | m | 70.05 | 659.11 |  | 46170.66 | 659.11
537 | 030409001004 | 电力电缆 | 1.名称:铜芯电力电缆 2.规格:WDZ-B1(t1,d1)-YJY-5X10mm2 3.电压等级:0.6/1kV 4.其他未尽事项详见图纸及相关规范要求 | m | 129.08 | 52.75 |  | 6808.97 | 52.75
538 | 030409001005 | 电力电缆 | 1.名称:铜芯电力电缆 2.规格:WDZ-B1(t1,d1)-YJY-3X4mm2 3.电压等级:0.6/1kV 4.其他未尽事项详见图纸及相关规范要求 | m | 15 | 18.21 |  | 273.15 | 18.21
本页小计 | [7 empty] | 53252.78
分部分项工程项目清单计价表
工程名称：小北路小学(应元校区)提升改造工程施工总承包 | [6 empty] | 第 176 页 共 475 页
序号 | 项目编码 | 项目名称 | 项目特征描述 | 计量 单位 | 工程量 | 金额（元） |  |  | 最高投标限价（元）
[6 empty] | 综合单价 |  | 合价
539 | 030409001006 | 电力电缆 | 1.名称:铜芯电力电缆 2.规格:WDZ-B1(t1,d1)-YJY-4X120+1X70mm2 3.电压等级:0.6/1kV 4.其他未尽事项详见图纸及相关规范要求 | m | 63.14 | 439.02 |  | 27719.72 | 439.02
540 | 030409001007 | 电力电缆 | 1.名称:铜芯电力电缆 2.规格:WDZ-B1(t1,d1)-YJY-5X10mm2 3.电压等级:0.6/1kV 4.其他未尽事项详见图纸及相关规范要求 | m | 3 | 50.1 |  | 150.3 | 50.1
541 | 030409001008 | 电力电缆 | 1.名称:铜芯电力电缆 2.规格:WDZ-B1(t1,d1)-YJY-5X16mm2 3.电压等级:0.6/1kV 4.其他未尽事项详见图纸及相关规范要求 | m | 147.51 | 79.2 |  | 11682.79 | 79.2
本页小计 | [7 empty] | 39552.81
分部分项工程项目清单计价表
工程名称：小北路小学(应元校区)提升改造工程施工总承包 | [6 empty] | 第 177 页 共 475 页
序号 | 项目编码 | 项目名称 | 项目特征描述 | 计量 单位 | 工程量 | 金额（元） |  |  | 最高投标限价（元）
[6 empty] | 综合单价 |  | 合价
542 | 030409001009 | 电力电缆 | 1.名称:铜芯电力电缆 2.规格:WDZ-B1(t1,d1)-YJY-5X4mm2 3.电压等级:0.6/1kV 4.其他未尽事项详见图纸及相关规范要求 | m | 3 | 26.89 |  | 80.67 | 26.89
543 | 030409001010 | 电力电缆 | 1.名称:铜芯电力电缆 2.规格:WDZBN-YJY-5X4mm2 3.电压等级:0.6/1kV 4.其他未尽事项详见图纸及相关规范要求 | m | 11.82 | 26.89 |  | 317.84 | 26.89
544 | 030409002001 | 控制电缆 | 1.名称:铜芯控制电缆 2.规格:WDZCN-KYJ-4X1.0mm2 3.其他未尽事项详见图纸及相关规范要求 | m | 82.35 | 12.7 |  | 1045.85 | 12.7
本页小计 | [7 empty] | 1444.36
分部分项工程项目清单计价表
工程名称：小北路小学(应元校区)提升改造工程施工总承包 | [6 empty] | 第 178 页 共 475 页
序号 | 项目编码 | 项目名称 | 项目特征描述 | 计量 单位 | 工程量 | 金额（元） |  |  | 最高投标限价（元）
[6 empty] | 综合单价 |  | 合价
545 | 030409001011 | 电力电缆 | 1.名称:铜芯电力电缆 2.规格:WDZN-B1(t1,d1)-YJY-5X4mm2 3.电压等级:0.6/1kV 4.其他未尽事项详见图纸及相关规范要求 | m | 15 | 25.21 |  | 378.15 | 25.21
546 | 030409003001 | 电力电缆头 | 1.名称:热缩式电缆终端头 2.规格:16mm2以下 3.电压等级:0.6/1kV 4.其他未尽事项详见图纸及相关规范要求 | 个 | 26 | 158.85 |  | 4130.1 | 158.85
547 | 030409003002 | 电力电缆头 | 1.名称:热缩式电缆终端头 2.规格:185mm2以下 3.电压等级:0.6/1kV 4.其他未尽事项详见图纸及相关规范要求 | 个 | 2 | 519.47 |  | 1038.94 | 519.47
本页小计 | [7 empty] | 5547.19
分部分项工程项目清单计价表
工程名称：小北路小学(应元校区)提升改造工程施工总承包 | [6 empty] | 第 179 页 共 475 页
序号 | 项目编码 | 项目名称 | 项目特征描述 | 计量 单位 | 工程量 | 金额（元） |  |  | 最高投标限价（元）
[6 empty] | 综合单价 |  | 合价
548 | 030409003003 | 电力电缆头 | 1.名称:热缩式电缆终端头 2.规格:120mm2以下 3.电压等级:0.6/1kV 4.其他未尽事项详见图纸及相关规范要求 | 个 | 2 | 434.55 |  | 869.1 | 434.55
549 | 030409003004 | 矿物质电缆头 | 1.名称:热缩式电缆终端头 2.规格:16mm2以下 3.电压等级:0.6/1kV 4.其他未尽事项详见图纸及相关规范要求 | 个 | 2 | 160.3 |  | 320.6 | 160.3
550 | 030409003005 | 矿物质电缆头 | 1.名称:热缩式电缆终端头 2.规格:35mm2 3.电压等级:0.6/1kV 4.其他未尽事项详见图纸及相关规范要求 | 个 | 2 | 260.51 |  | 521.02 | 260.51
本页小计 | [7 empty] | 1710.72
分部分项工程项目清单计价表
工程名称：小北路小学(应元校区)提升改造工程施工总承包 | [6 empty] | 第 180 页 共 475 页
序号 | 项目编码 | 项目名称 | 项目特征描述 | 计量 单位 | 工程量 | 金额（元） |  |  | 最高投标限价（元）
[6 empty] | 综合单价 |  | 合价
551 | 030412004001 | 配线 | 1.型号及规格:WDZBN-BYJ-2.5mm2 2.敷设方式:综合考虑 3.包含支持体（夹板、绝缘子、街码等）安装、配线、管内穿线、线槽配线、焊、压接线端子、接地等费用 4.其他未尽事项详见图纸及相关规范要求 | m | 23.76 | 3.55 |  | 84.35 | 3.55
552 | 030412004002 | 配线 | 1.型号及规格:WDZC-BYJ-1.5mm2 2.敷设方式:综合考虑 3.包含支持体（夹板、绝缘子、街码等）安装、配线、管内穿线、线槽配线、焊、压接线端子、接地等费用 4.其他未尽事项详见图纸及相关规范要求 | m | 535.77 | 2.29 |  | 1226.91 | 2.29
本页小计 | [7 empty] | 1311.26
分部分项工程项目清单计价表
工程名称：小北路小学(应元校区)提升改造工程施工总承包 | [6 empty] | 第 181 页 共 475 页
序号 | 项目编码 | 项目名称 | 项目特征描述 | 计量 单位 | 工程量 | 金额（元） |  |  | 最高投标限价（元）
[6 empty] | 综合单价 |  | 合价
553 | 030412004003 | 配线 | 1.型号及规格:WDZC-BYJ-10mm2 2.敷设方式:综合考虑 3.包含支持体（夹板、绝缘子、街码等）安装、配线、管内穿线、线槽配线、焊、压接线端子、接地等费用 4.其他未尽事项详见图纸及相关规范要求 | m | 90.19 | 9.76 |  | 880.25 | 9.76
554 | 030412004004 | 配线 | 1.型号及规格:WDZC-BYJ-2.5mm2 2.敷设方式:综合考虑 3.包含支持体（夹板、绝缘子、街码等）安装、配线、管内穿线、线槽配线、焊、压接线端子、接地等费用 4.其他未尽事项详见图纸及相关规范要求 | m | 14538.05 | 3.46 |  | 50301.65 | 3.46
本页小计 | [7 empty] | 51181.9
分部分项工程项目清单计价表
工程名称：小北路小学(应元校区)提升改造工程施工总承包 | [6 empty] | 第 182 页 共 475 页
序号 | 项目编码 | 项目名称 | 项目特征描述 | 计量 单位 | 工程量 | 金额（元） |  |  | 最高投标限价（元）
[6 empty] | 综合单价 |  | 合价
555 | 030412004005 | 配线 | 1.型号及规格:WDZC-BYJ-4.0mm2 2.敷设方式:综合考虑 3.包含支持体（夹板、绝缘子、街码等）安装、配线、管内穿线、线槽配线、焊、压接线端子、接地等费用 4.其他未尽事项详见图纸及相关规范要求 | m | 2286.06 | 4.63 |  | 10584.46 | 4.63
556 | 030412004006 | 配线 | 1.型号及规格:WDZC-BYJ-6.0mm2 2.敷设方式:综合考虑 3.包含支持体（夹板、绝缘子、街码等）安装、配线、管内穿线、线槽配线、焊、压接线端子、接地等费用 4.其他未尽事项详见图纸及相关规范要求 | m | 3029.23 | 6.3 |  | 19084.15 | 6.3
本页小计 | [7 empty] | 29668.61
分部分项工程项目清单计价表
工程名称：小北路小学(应元校区)提升改造工程施工总承包 | [6 empty] | 第 183 页 共 475 页
序号 | 项目编码 | 项目名称 | 项目特征描述 | 计量 单位 | 工程量 | 金额（元） |  |  | 最高投标限价（元）
[6 empty] | 综合单价 |  | 合价
557 | 030412004007 | 配线 | 1.型号及规格:WDZCN-BYJ-1.5mm2 2.敷设方式:综合考虑 3.包含支持体（夹板、绝缘子、街码等）安装、配线、管内穿线、线槽配线、焊、压接线端子、接地等费用 4.其他未尽事项详见图纸及相关规范要求 | m | 31.43 | 2.92 |  | 91.78 | 2.92
558 | 030412004008 | 配线 | 1.型号及规格:WDZCN-BYJ-2.5mm2 2.敷设方式:综合考虑 3.包含支持体（夹板、绝缘子、街码等）安装、配线、管内穿线、线槽配线、焊、压接线端子、接地等费用 4.其他未尽事项详见图纸及相关规范要求 | m | 2575.27 | 3.5 |  | 9013.45 | 3.5
本页小计 | [7 empty] | 9105.23
分部分项工程项目清单计价表
工程名称：小北路小学(应元校区)提升改造工程施工总承包 | [6 empty] | 第 184 页 共 475 页
序号 | 项目编码 | 项目名称 | 项目特征描述 | 计量 单位 | 工程量 | 金额（元） |  |  | 最高投标限价（元）
[6 empty] | 综合单价 |  | 合价
559 | 030412004009 | 配线 | 1.型号及规格:WDZCN-BYJ-4.0mm2 2.敷设方式:综合考虑 3.包含支持体（夹板、绝缘子、街码等）安装、配线、管内穿线、线槽配线、焊、压接线端子、接地等费用 4.其他未尽事项详见图纸及相关规范要求 | m | 100.48 | 4.63 |  | 465.22 | 4.63
| 1.4 | 照明灯具 | [5 empty] | 139943.29
560 | 030413003001 | 荧光灯 | 1.名称:LED灯盘 2.规格型号100*1200MM,64W 3.安装方式:嵌入或吸顶 4.其他未尽事项详见图纸及相关规范要求 | 套 | 133 | 106.9 |  | 14217.7 | 106.9
561 | 030413003002 | 荧光灯 | 1.名称:LED灯盘 2.规格型号:600*600MM,36W 3.安装方式:嵌入或吸顶 4.其他未尽事项详见图纸及相关规范要求 | 套 | 117 | 211.37 |  | 24730.29 | 211.37
本页小计 | [7 empty] | 39413.21
分部分项工程项目清单计价表
工程名称：小北路小学(应元校区)提升改造工程施工总承包 | [6 empty] | 第 185 页 共 475 页
序号 | 项目编码 | 项目名称 | 项目特征描述 | 计量 单位 | 工程量 | 金额（元） |  |  | 最高投标限价（元）
[6 empty] | 综合单价 |  | 合价
562 | 030413003003 | 荧光灯 | 1.名称:LED灯盘 2.规格型号:300*1200MM,64W,5500K,5120LM 3.安装方式:嵌入或吸顶 4.其他未尽事项详见图纸及相关规范要求 | 套 | 54 | 194.2 |  | 10486.8 | 194.2
563 | 030413002001 | 装饰灯 | 1.名称:LED筒灯 2.规格型号:40W,4000K 3.安装方式:嵌入或吸顶 4.其他未尽事项详见图纸及相关规范要求 | 套 | 107 | 236.43 |  | 25298.01 | 236.43
564 | 030413001001 | 普通灯具 | 1.名称:LED吸顶灯 2.规格型号:直径300MM,30W,5000K 3.安装方式:嵌入或吸顶 4.其他未尽事项详见图纸及相关规范要求 | 套 | 22 | 165.1 |  | 3632.2 | 165.1
本页小计 | [7 empty] | 39417.01
分部分项工程项目清单计价表
工程名称：小北路小学(应元校区)提升改造工程施工总承包 | [6 empty] | 第 186 页 共 475 页
序号 | 项目编码 | 项目名称 | 项目特征描述 | 计量 单位 | 工程量 | 金额（元） |  |  | 最高投标限价（元）
[6 empty] | 综合单价 |  | 合价
565 | 030413003004 | 荧光灯 | 1.名称:护眼格栅LED灯(三基色)300*1200 2.规格型号:T8,36W/840,3350Lm,5000K 3.安装方式:嵌入或吸顶 4.其他未尽事项详见图纸及相关规范要求 | 套 | 6 | 249.07 |  | 1494.42 | 249.07
566 | 030413003005 | 荧光灯 | 1.名称:教室黑板斜照式专用灯具 2.规格型号:T8,36W/840,3350Lm,5000K 3.安装方式:嵌入或吸顶 4.其他未尽事项详见图纸及相关规范要求 | 套 | 38 | 137.41 |  | 5221.58 | 137.41
567 | 030413003006 | 荧光灯 | 1.名称:单管LED灯(三基色) 2.规格型号:T8,36W/840 3.安装方式:嵌入或吸顶 4.其他未尽事项详见图纸及相关规范要求 | 套 | 256 | 114.05 |  | 29196.8 | 114.05
本页小计 | [7 empty] | 35912.8
分部分项工程项目清单计价表
工程名称：小北路小学(应元校区)提升改造工程施工总承包 | [6 empty] | 第 187 页 共 475 页
序号 | 项目编码 | 项目名称 | 项目特征描述 | 计量 单位 | 工程量 | 金额（元） |  |  | 最高投标限价（元）
[6 empty] | 综合单价 |  | 合价
568 | 030413001002 | 普通灯具 | 1.名称:吸顶灯(三基色环形荧光灯) 2.规格型号:T5,22W/827,1600LM 3.安装方式:嵌入或吸顶 4.其他未尽事项详见图纸及相关规范要求 | 套 | 4 | 189.26 |  | 757.04 | 189.26
569 | 030413002002 | 装饰灯 | 1、名称:安全出口标志灯 2、规格型号:LED光源1W/DC36V，自带电源 3、安装方式:壁挂或吊装 4、含配套插座及金属软管 5、其他未尽事项详见图纸及相关规范要求 | 套 | 6 | 111.49 |  | 668.94 | 111.49
本页小计 | [7 empty] | 1425.98
分部分项工程项目清单计价表
工程名称：小北路小学(应元校区)提升改造工程施工总承包 | [6 empty] | 第 188 页 共 475 页
序号 | 项目编码 | 项目名称 | 项目特征描述 | 计量 单位 | 工程量 | 金额（元） |  |  | 最高投标限价（元）
[6 empty] | 综合单价 |  | 合价
570 | 030413002003 | 装饰灯 | 1、名称:多信息复合指示灯（单面） 2、规格型号:LED光源1W/DC36V，自带电源 3、安装方式:壁挂或吊装 4、含配套插座及金属软管 5、其他未尽事项详见图纸及相关规范要求 | 套 | 10 | 112.25 |  | 1122.5 | 112.25
571 | 030413002004 | 装饰灯 | 1、名称:集中电源疏散照明灯(A型) 2、规格型号:LED,DC36V,6W,≥270LM 3、安装方式:壁挂或吊装 4、含配套插座及金属软管 5、其他未尽事项详见图纸及相关规范要求 | 套 | 97 | 113.8 |  | 11038.6 | 113.8
本页小计 | [7 empty] | 12161.1
分部分项工程项目清单计价表
工程名称：小北路小学(应元校区)提升改造工程施工总承包 | [6 empty] | 第 189 页 共 475 页
序号 | 项目编码 | 项目名称 | 项目特征描述 | 计量 单位 | 工程量 | 金额（元） |  |  | 最高投标限价（元）
[6 empty] | 综合单价 |  | 合价
572 | 030413002005 | 装饰灯 | 1、名称:楼层指示灯 2、规格型号:LED,DC36V,1W 3、安装方式:壁挂或吊装 4、含配套插座及金属软管 5、其他未尽事项详见图纸及相关规范要求 | 套 | 13 | 111.36 |  | 1447.68 | 111.36
573 | 030413002006 | 装饰灯 | 1、名称:疏散出口标志灯 2、规格型号:LED,DC36V,1W 3、安装方式:壁挂或吊装 4、含配套插座及金属软管 5、其他未尽事项详见图纸及相关规范要求 | 套 | 1 | 113.67 |  | 113.67 | 113.67
本页小计 | [7 empty] | 1561.35
分部分项工程项目清单计价表
工程名称：小北路小学(应元校区)提升改造工程施工总承包 | [6 empty] | 第 190 页 共 475 页
序号 | 项目编码 | 项目名称 | 项目特征描述 | 计量 单位 | 工程量 | 金额（元） |  |  | 最高投标限价（元）
[6 empty] | 综合单价 |  | 合价
574 | 030413001003 | 普通灯具 | 1.名称:双管应急LED灯(三基色) 2.规格型号:T8,2*36W/840,3350LM,连续供电T≥90MIN 3.安装方式:嵌入或吸顶 4.其他未尽事项详见图纸及相关规范要求 | 套 | 7 | 189.26 |  | 1324.82 | 189.26
575 | 030413003007 | 荧光灯 | 1.名称:单管应急LED灯(三基色) 2.规格型号:T8,2*36W/840,3350LM,连续供电T≥90MIN 3.安装方式:嵌入或吸顶 4.其他未尽事项详见图纸及相关规范要求 | 套 | 11 | 179.36 |  | 1972.96 | 179.36
本页小计 | [7 empty] | 3297.78
分部分项工程项目清单计价表
工程名称：小北路小学(应元校区)提升改造工程施工总承包 | [6 empty] | 第 191 页 共 475 页
序号 | 项目编码 | 项目名称 | 项目特征描述 | 计量 单位 | 工程量 | 金额（元） |  |  | 最高投标限价（元）
[6 empty] | 综合单价 |  | 合价
576 | 030413002007 | 装饰灯 | 1、名称:应急疏散指示标识灯 2、规格型号:LED,DC36V,1W 3、安装方式:壁挂或吊装 4、含配套插座及金属软管 5、其他未尽事项详见图纸及相关规范要求 | 套 | 36 | 113.67 |  | 4092.12 | 113.67
577 | 030904004001 | 声光报警器 | 1.名称:LED软灯带 2.规格:24W,灯珠182/米,色温4000k,光通量2400lm,产品尺寸8×1.3mm 3.安装形式:安装高度2.4m 4.其他未尽事项详见图纸及相关规范要求 | 个 | 2 | 166.99 |  | 333.98 | 166.99
本页小计 | [7 empty] | 4426.1
分部分项工程项目清单计价表
工程名称：小北路小学(应元校区)提升改造工程施工总承包 | [6 empty] | 第 192 页 共 475 页
序号 | 项目编码 | 项目名称 | 项目特征描述 | 计量 单位 | 工程量 | 金额（元） |  |  | 最高投标限价（元）
[6 empty] | 综合单价 |  | 合价
578 | 030413002008 | 装饰灯 | 1.名称:LED软灯带 2.规格:24W,灯珠182/米,色温4000k,光通量2400lm,产品尺寸8×1.3mm 3.安装形式:安装高度2.4m 4.其他未尽事项详见图纸及相关规范要求 | m | 71.51 | 39.06 |  | 2793.18 | 39.06
| 1.5 | 开关插座 | [5 empty] | 17549.1
579 | 030413014001 | 插座 | 1、名称:安全型带开关三极挂式空调插座- 2、规格型号:16A，250V 3、安装方式:按设计图纸及规范要求 4、含底盒 5、其他未尽事项详见图纸及相关规范要求 | 套 | 48 | 36.81 |  | 1766.88 | 36.81
本页小计 | [7 empty] | 4560.06
分部分项工程项目清单计价表
工程名称：小北路小学(应元校区)提升改造工程施工总承包 | [6 empty] | 第 193 页 共 475 页
序号 | 项目编码 | 项目名称 | 项目特征描述 | 计量 单位 | 工程量 | 金额（元） |  |  | 最高投标限价（元）
[6 empty] | 综合单价 |  | 合价
580 | 030413014002 | 插座 | 1、名称:安全型二、三极插座 2、规格型号:10A，250V 3、安装方式:按设计图纸及规范要求 4、含底盒 5、其他未尽事项详见图纸及相关规范要求 | 套 | 191 | 30.88 |  | 5898.08 | 30.88
581 | 030413014003 | 插座 | 1、名称:安全型二、三极地面插座 2、规格型号:10A，250V 3、安装方式:按设计图纸及规范要求 4、含底盒 5、其他未尽事项详见图纸及相关规范要求 | 套 | 38 | 61.08 |  | 2321.04 | 61.08
582 | 030413013001 | 照明开关、按钮 | 1、名称:风扇开关 2、规格型号:250V 3、安装方式:按设计图纸及规范要求 4、含底盒 5、其他未尽事项详见图纸及相关规范要求 | 套 | 82 | 55.83 |  | 4578.06 | 55.83
本页小计 | [7 empty] | 12797.18
分部分项工程项目清单计价表
工程名称：小北路小学(应元校区)提升改造工程施工总承包 | [6 empty] | 第 194 页 共 475 页
序号 | 项目编码 | 项目名称 | 项目特征描述 | 计量 单位 | 工程量 | 金额（元） |  |  | 最高投标限价（元）
[6 empty] | 综合单价 |  | 合价
583 | 030413013002 | 照明开关、按钮 | 1、名称:救助呼叫装置 2、规格型号:250V 3、安装方式:按设计图纸及规范要求 4、含底盒 5、其他未尽事项详见图纸及相关规范要求 | 套 | 4 | 58.31 |  | 233.24 | 58.31
584 | 030413013003 | 照明开关、按钮 | 1、名称:大按键单联单控开关(带荧光指示) 2、规格型号:10A，250V 3、安装方式:按设计图纸及规范要求 4、含底盒 5、其他未尽事项详见图纸及相关规范要求 | 套 | 15 | 30.08 |  | 451.2 | 30.08
585 | 030413013004 | 照明开关、按钮 | 1、名称:大按键三联单控开关(带荧光指示) 2、规格型号:10A，250V 3、安装方式:按设计图纸及规范要求 4、含底盒 5、其他未尽事项详见图纸及相关规范要求 | 套 | 5 | 35.1 |  | 175.5 | 35.1
本页小计 | [7 empty] | 859.94
分部分项工程项目清单计价表
工程名称：小北路小学(应元校区)提升改造工程施工总承包 | [6 empty] | 第 195 页 共 475 页
序号 | 项目编码 | 项目名称 | 项目特征描述 | 计量 单位 | 工程量 | 金额（元） |  |  | 最高投标限价（元）
[6 empty] | 综合单价 |  | 合价
586 | 030413013005 | 照明开关、按钮 | 1、名称:大按键双联单控开关(带荧光指示) 2、规格型号:10A，250V 3、安装方式:按设计图纸及规范要求 4、含底盒 5、其他未尽事项详见图纸及相关规范要求 | 套 | 40 | 31.97 |  | 1278.8 | 31.97
587 | 030413013006 | 照明开关、按钮 | 1、名称:大按键四联单控开关(带荧光指示) 2、规格型号:10A，250V 3、安装方式:按设计图纸及规范要求 4、含底盒 5、其他未尽事项详见图纸及相关规范要求 | 套 | 21 | 40.3 |  | 846.3 | 40.3
| 1.6 | 防雷接地工程 | [5 empty] | 15344.67
588 | 030410007001 | 等电位端子箱、测试板 | 1.名称:总等电位端子箱 | 台 | 1 | 339.23 |  | 339.23 | 339.23
589 | 030410007002 | 等电位端子箱、测试板 | 1.名称:局部等电位端子箱 | 台 | 11 | 259.23 |  | 2851.53 | 259.23
590 | 030410007003 | 等电位端子箱、测试板 | 1.名称:接地电阻测试端子 | 块 | 1 | 123.29 |  | 123.29 | 123.29
本页小计 | [7 empty] | 5439.15
分部分项工程项目清单计价表
工程名称：小北路小学(应元校区)提升改造工程施工总承包 | [6 empty] | 第 196 页 共 475 页
序号 | 项目编码 | 项目名称 | 项目特征描述 | 计量 单位 | 工程量 | 金额（元） |  |  | 最高投标限价（元）
[6 empty] | 综合单价 |  | 合价
591 | 030410004001 | 接地网 | 1.名称:接地网 2.规格:利用地梁内两根主钢筋(对角不小于%%C16主筋)与桩承台内主钢筋焊接成闭合回路 | m | 52.12 | 8.45 |  | 440.41 | 8.45
592 | 030410004002 | 均压环 | 1.名称:均压环 2.规格:利用本层顶板外围圈梁外侧的主钢筋焊联通 | m | 164.04 | 8.45 |  | 1386.14 | 8.45
593 | 030410003001 | 引下线 | 1.名称:引下线 2.规格:引下线,采用混凝土柱内、剪力墙内两根不小于?16(小于φ16时利用四根不小于φ10)的对角主筋或钢柱 | m | 173.93 | 19.54 |  | 3398.59 | 19.54
594 | 030410002001 | 接地母线 | 1.名称:接地母线 2.规格:40x4热镀锌扁钢 | m | 65.89 | 34.48 |  | 2271.89 | 34.48
595 | 030410002002 | 接地母线 | 1.名称:接地母线 2.规格:25x4热镀锌扁钢 | m | 0.62 | 30.75 |  | 19.07 | 30.75
596 | 030410009001 | 桩承台接地 | 1.名称:桩承台接地 2.焊接桩根数:单桩 | 套 | 4 | 667.27 |  | 2669.08 | 667.27
597 | 030416027001 | 接地装置 | 1.名称:接地装置调试 | 系统 | 1 | 1845.44 |  | 1845.44 | 1845.44
| 2 | 消防系统 | [5 empty] | 357689.86
本页小计 | [7 empty] | 12030.62
分部分项工程项目清单计价表
工程名称：小北路小学(应元校区)提升改造工程施工总承包 | [6 empty] | 第 197 页 共 475 页
序号 | 项目编码 | 项目名称 | 项目特征描述 | 计量 单位 | 工程量 | 金额（元） |  |  | 最高投标限价（元）
[6 empty] | 综合单价 |  | 合价
| 2.1 | 消防栓系统 | [5 empty] | 147567.25
598 | 030901002001 | 消火栓钢管 | 1.名称及规格:内外壁热镀锌钢管DN150 2.连接形式:卡箍连接 3.管道、管件的制作、安装 4.管道试压、消毒、冲洗 5.凿(压)槽及修补 6.其他未尽事项详见图纸及相关规范要求 | m | 89.27 | 186.53 |  | 16651.53 | 186.53
599 | 030901002002 | 消火栓钢管 | 1.名称及规格:内外壁热镀锌钢管DN100 2.连接形式:卡箍连接 3.管道、管件的制作、安装 4.管道试压、消毒、冲洗 5.凿(压)槽及修补 6.其他未尽事项详见图纸及相关规范要求 | m | 163.37 | 96.32 |  | 15735.8 | 96.32
本页小计 | [7 empty] | 32387.33
分部分项工程项目清单计价表
工程名称：小北路小学(应元校区)提升改造工程施工总承包 | [6 empty] | 第 198 页 共 475 页
序号 | 项目编码 | 项目名称 | 项目特征描述 | 计量 单位 | 工程量 | 金额（元） |  |  | 最高投标限价（元）
[6 empty] | 综合单价 |  | 合价
600 | 030901002003 | 消火栓钢管 | 1.名称及规格:内外壁热镀锌钢管DN65 2.连接形式:卡箍连接 3.管道、管件的制作、安装 4.管道试压、消毒、冲洗 5.凿(压)槽及修补 6.其他未尽事项详见图纸及相关规范要求 | m | 43.08 | 66.7 |  | 2873.44 | 66.7
601 | 031005016001 | 水箱 | 1.材质、类型:304不锈钢水箱 2.型号、规格:容积18m3 3.含溢流喇叭口、通气管及18目防虫网等 4.其他未尽事项详见图纸及相关规范要求 | 台 | 1 | 22901.26 |  | 22901.26 | 22901.26
本页小计 | [7 empty] | 25774.7
分部分项工程项目清单计价表
工程名称：小北路小学(应元校区)提升改造工程施工总承包 | [6 empty] | 第 199 页 共 475 页
序号 | 项目编码 | 项目名称 | 项目特征描述 | 计量 单位 | 工程量 | 金额（元） |  |  | 最高投标限价（元）
[6 empty] | 综合单价 |  | 合价
602 | 030901010001 | 室内消火栓 | 1.名称:组合式消防柜 2.型号、规格:SG18E65Z-J,1800X900X180 3.附件材质、规格:采用铝合金箱,箱内设有DN65mm消火栓(或SNJ65减压稳压消火栓)一个衬胶水龙带一条,长25米 DN65mm,喷嘴口径DN19mm水枪一支,消防卷盘一套(DN25mm、软管卷盘胶管长30m、DN6mm小水枪一支) 4.其他未尽事项详见图纸及相关规范要求 | 套 | 11 | 1421.23 |  | 15633.53 | 1421.23
本页小计 | [7 empty] | 15633.53
分部分项工程项目清单计价表
工程名称：小北路小学(应元校区)提升改造工程施工总承包 | [6 empty] | 第 200 页 共 475 页
序号 | 项目编码 | 项目名称 | 项目特征描述 | 计量 单位 | 工程量 | 金额（元） |  |  | 最高投标限价（元）
[6 empty] | 综合单价 |  | 合价
603 | 030901010002 | 室内消火栓 | 1.名称:组合式消防稳压柜 2.型号、规格:SG18E65Z-J,1800X900X180 3.附件材质、规格:采用铝合金箱,箱内设有DN65mm消火栓(或SNJ65减压稳压消火栓)一个衬胶水龙带一条,长25米 DN65mm,喷嘴口径DN19mm水枪一支,消防卷盘一套(DN25mm、软管卷盘胶管长30m、DN6mm小水枪一支) 4.其他未尽事项详见图纸及相关规范要求 | 套 | 13 | 1496.23 |  | 19450.99 | 1496.23
604 | 030910002001 | 灭火器箱 | 1.名称:灭火器 2.附件材质、规格:手提式灭火器MF/ABC4 3.其他未尽事项详见图纸及相关规范要求 | 个 | 46 | 163.81 |  | 7535.26 | 163.81
本页小计 | [7 empty] | 26986.25
分部分项工程项目清单计价表
工程名称：小北路小学(应元校区)提升改造工程施工总承包 | [6 empty] | 第 201 页 共 475 页
序号 | 项目编码 | 项目名称 | 项目特征描述 | 计量 单位 | 工程量 | 金额（元） |  |  | 最高投标限价（元）
[6 empty] | 综合单价 |  | 合价
605 | 031002001001 | 金属阀门 | 1.名称及规格:闸阀DN150 2.连接形式:法兰连接 3.本体及附件安装 4.其他未尽事项详见图纸及相关规范要求 | 个 | 3 | 1125.31 |  | 3375.93 | 1125.31
606 | 031002001002 | 金属阀门 | 1.名称及规格:闸阀DN100 2.连接形式:法兰连接 3.本体及附件安装 4.其他未尽事项详见图纸及相关规范要求 | 个 | 4 | 550.96 |  | 2203.84 | 550.96
607 | 031002001003 | 金属阀门 | 1.名称及规格:闸阀DN100（设阀门箱保护(带锁具)） 2.连接形式:法兰连接 3.本体及附件安装 4.其他未尽事项详见图纸及相关规范要求 | 个 | 4 | 765.86 |  | 3063.44 | 765.86
本页小计 | [7 empty] | 8643.21
分部分项工程项目清单计价表
工程名称：小北路小学(应元校区)提升改造工程施工总承包 | [6 empty] | 第 202 页 共 475 页
序号 | 项目编码 | 项目名称 | 项目特征描述 | 计量 单位 | 工程量 | 金额（元） |  |  | 最高投标限价（元）
[6 empty] | 综合单价 |  | 合价
608 | 031002001004 | 金属阀门 | 1.名称及规格:数显流量开关DN100 2.连接形式:法兰连接 3.本体及附件安装 4.其他未尽事项详见图纸及相关规范要求 | 个 | 1 | 1012.86 |  | 1012.86 | 1012.86
609 | 031002001005 | 金属阀门 | 1.名称及规格:止回阀DN100 2.连接形式:法兰连接 3.本体及附件安装 4.其他:按设计图纸、技术需求书及施工规范要求综合考虑 5.完成本清单项目所需的一切相关工作 | 个 | 1 | 907.86 |  | 907.86 | 907.86
610 | 031002001006 | 金属阀门 | 1.名称及规格:闸阀DN65 2.连接形式:法兰连接 3.本体及附件安装 4.其他未尽事项详见图纸及相关规范要求 | 个 | 2 | 413.9 |  | 827.8 | 413.9
本页小计 | [7 empty] | 2748.52
分部分项工程项目清单计价表
工程名称：小北路小学(应元校区)提升改造工程施工总承包 | [6 empty] | 第 203 页 共 475 页
序号 | 项目编码 | 项目名称 | 项目特征描述 | 计量 单位 | 工程量 | 金额（元） |  |  | 最高投标限价（元）
[6 empty] | 综合单价 |  | 合价
611 | 031002001007 | 金属阀门 | 1.名称及规格:自动排气阀DN20 2.连接形式:螺纹连接 3.本体及附件安装 4.其他未尽事项详见图纸及相关规范要求 | 个 | 1 | 97.21 |  | 97.21 | 97.21
612 | 031002001008 | 金属阀门 | 1.名称及规格:截止阀DN20 2.连接形式:螺纹连接 3.本体及附件安装 4.其他未尽事项详见图纸及相关规范要求 | 个 | 1 | 51.39 |  | 51.39 | 51.39
613 | 031002008001 | 软接头(软管) | 1.名称及规格:不锈钢波纹管DN100 2.连接形式:法兰连接 3.本体及附件安装 4.其他未尽事项详见图纸及相关规范要求 | 根 | 2 | 1135.55 |  | 2271.1 | 1135.55
614 | 031002001009 | 金属阀门 | 1.名称及规格:喇叭吸水口DN150 2.连接形式:法兰连接 3.本体及附件安装 4.其他未尽事项详见图纸及相关规范要求 | 个 | 1 | 631.31 |  | 631.31 | 631.31
本页小计 | [7 empty] | 3051.01
分部分项工程项目清单计价表
工程名称：小北路小学(应元校区)提升改造工程施工总承包 | [6 empty] | 第 204 页 共 475 页
序号 | 项目编码 | 项目名称 | 项目特征描述 | 计量 单位 | 工程量 | 金额（元） |  |  | 最高投标限价（元）
[6 empty] | 综合单价 |  | 合价
615 | 030901012001 | 消防水泵接合器 | 1.类型:水泵接合器 2.材质:球墨铸铁 3.规格、压力等级:DN150，10L/s 4.连接形式:法兰 5.其他未尽事项详见图纸及相关规范要求 | 套 | 2 | 1357.97 |  | 2715.94 | 1357.97
616 | 030601002001 | 压力仪表 | 1.名称:压力表 2.压力表弯材质、规格:按图纸要求 3.其他未尽事项详见图纸及相关规范要求 | 台 | 1 | 135.81 |  | 135.81 | 135.81
617 | 080802009001 | 液位计 | 1.名称:玻璃管液位计 2.规格:长(mm以下) 1100 3.其他未尽事项详见图纸及相关规范要求 | 个 | 1 | 662.89 |  | 662.89 | 662.89
618 | 031301003003 | 套管 | 1.名称、类型:刚性防水套管 2.材质:Q235钢 3.规格:介质管道DN150mm 4.填料材质:按规范及设计要求 | 个 | 2 | 356.82 |  | 713.64 | 356.82
本页小计 | [7 empty] | 4228.28
分部分项工程项目清单计价表
工程名称：小北路小学(应元校区)提升改造工程施工总承包 | [6 empty] | 第 205 页 共 475 页
序号 | 项目编码 | 项目名称 | 项目特征描述 | 计量 单位 | 工程量 | 金额（元） |  |  | 最高投标限价（元）
[6 empty] | 综合单价 |  | 合价
619 | 031301003004 | 套管 | 1.名称、类型:刚性防水套管 2.材质:Q235钢 3.规格:介质管道DN100mm 4.填料材质:按规范及设计要求 | 个 | 3 | 296.6 |  | 889.8 | 296.6
620 | 031301003005 | 套管 | 1.名称、类型:一般钢套管 2.材质:Q235钢 3.规格:介质管道DN65mm 4.填料材质:按规范及设计要求 | 个 | 2 | 62.4 |  | 124.8 | 62.4
621 | 031301003006 | 套管 | 1.名称、类型:一般钢套管 2.材质:Q235钢 3.规格:介质管道DN100mm 4.填料材质:按规范及设计要求 | 个 | 8 | 108.48 |  | 867.84 | 108.48
622 | 031301003007 | 套管 | 1.名称、类型:一般钢套管 2.材质:Q235钢 3.规格:介质管道DN150mm 4.填料材质:按规范及设计要求 | 个 | 2 | 179.1 |  | 358.2 | 179.1
本页小计 | [7 empty] | 2240.64
分部分项工程项目清单计价表
工程名称：小北路小学(应元校区)提升改造工程施工总承包 | [6 empty] | 第 206 页 共 475 页
序号 | 项目编码 | 项目名称 | 项目特征描述 | 计量 单位 | 工程量 | 金额（元） |  |  | 最高投标限价（元）
[6 empty] | 综合单价 |  | 合价
623 | 031301002001 | 开孔打洞 | 1.名称:打混凝土洞（孔） 2.规格:φ150 3.填充(恢复)方式:按规范及设计要求 | 个 | 2 | 57.46 |  | 114.92 | 57.46
624 | 031301002002 | 开孔打洞 | 1.名称:打混凝土洞（孔） 2.规格:φ150 3.填充(恢复)方式:按规范及设计要求 | 个 | 17 | 87.47 |  | 1486.99 | 87.47
625 | 031301005002 | 支/吊架、基础型钢 | 1.材质:Q235钢 2.管架形式:非保温管架 3.其他未尽事项详见图纸及相关规范要求 | kg | 502.69 | 26.5 |  | 13321.29 | 26.5
626 | 031201003002 | 金属结构刷油 | 1.油漆品种:红丹防锈漆，调和漆 2.涂刷遍数、漆膜厚度:各刷二遍 3.未尽事项详见图纸及相关规范要求 | kg | 502.69 | 2.01 |  | 1010.41 | 2.01
本页小计 | [7 empty] | 15933.61
分部分项工程项目清单计价表
工程名称：小北路小学(应元校区)提升改造工程施工总承包 | [6 empty] | 第 207 页 共 475 页
序号 | 项目编码 | 项目名称 | 项目特征描述 | 计量 单位 | 工程量 | 金额（元） |  |  | 最高投标限价（元）
[6 empty] | 综合单价 |  | 合价
627 | 031201001001 | 管道刷油 | 1.油漆品种:红丹防锈漆，调和漆 2.涂刷遍数、漆膜厚度:各刷二遍 3.其他未尽事项详见图纸及相关规范要求 | m2 | 124.45 | 33.98 |  | 4228.81 | 33.98
628 | 030909001001 | 水灭火控制装置调试 | 1.名称:水灭火控制装置调试 2.其他未尽事项详见图纸及相关规范要求 | 点 | 1 | 5711.36 |  | 5711.36 | 5711.36
| 2.2 | 消防自动报警系统 | [5 empty] | 169005.56
629 | 030904009001 | 区域报警控制器 | 1.名称:气体灭火控制器 2.安装方式:壁挂式 3.包含本体及配件安装、接线、调试、接地等相关费用 4.其他未尽事项详见图纸及相关规范要求 | 台 | 2 | 4838.31 |  | 9676.62 | 4838.31
630 | 030904001001 | 点型探测器 | 1.名称:智能编码感烟探测器 2.含底座 3.线制:总线制 4.安装方式:吸顶 5.其他未尽事项详见图纸及相关规范要求 | 个 | 57 | 110.77 |  | 6313.89 | 110.77
本页小计 | [7 empty] | 25930.68
分部分项工程项目清单计价表
工程名称：小北路小学(应元校区)提升改造工程施工总承包 | [6 empty] | 第 208 页 共 475 页
序号 | 项目编码 | 项目名称 | 项目特征描述 | 计量 单位 | 工程量 | 金额（元） |  |  | 最高投标限价（元）
[6 empty] | 综合单价 |  | 合价
631 | 030904003001 | 按钮 | 1.名称:带电话插孔的编码手动报警按钮 2.安装方式:详见图纸 3.其他未尽事项详见图纸及相关规范要求 | 个 | 14 | 66.79 |  | 935.06 | 66.79
632 | 030904004002 | 声光报警器 | 1.名称:编码消火栓按钮 2.安装形式:安装于消火栓箱内 3.其他未尽事项详见图纸及相关规范要求 | 个 | 28 | 166.99 |  | 4675.72 | 166.99
633 | 030904003002 | 按钮 | 1.名称:编码消火栓按钮 2.安装形式:安装于消火栓箱内 3.其他未尽事项详见图纸及相关规范要求 | 个 | 24 | 110.37 |  | 2648.88 | 110.37
634 | 030904005001 | 消防报警电话插孔(电话) | 1.名称:总线制火警电话 2.安装方式:挂墙安装,底边距地1.4M 3.其他未尽事项详见图纸及相关规范要求 | 个 | 4 | 91.53 |  | 366.12 | 91.53
本页小计 | [7 empty] | 8625.78
分部分项工程项目清单计价表
工程名称：小北路小学(应元校区)提升改造工程施工总承包 | [6 empty] | 第 209 页 共 475 页
序号 | 项目编码 | 项目名称 | 项目特征描述 | 计量 单位 | 工程量 | 金额（元） |  |  | 最高投标限价（元）
[6 empty] | 综合单价 |  | 合价
635 | 030904008001 | 消防模块箱(端子箱、手报箱) | 1.名称:消防端子箱 2.输出形式:总线制 3.安装方式:挂墙安装,底边距地1.6M 4.其他未尽事项详见图纸及相关规范要求 | 台 | 8 | 201.52 |  | 1612.16 | 201.52
636 | 030904008002 | 消防模块箱(端子箱、手报箱) | 1.名称:消防端子箱 2.输出形式:总线制 3.安装方式:挂墙安装,底边距地1.6M 4.其他未尽事项详见图纸及相关规范要求 | 台 | 8 | 323.52 |  | 2588.16 | 323.52
637 | 030904007001 | 消防模块 | 1.名称:隔离模块 2.输出形式:总线制 3.其他未尽事项详见图纸及相关规范要求 | 个 | 8 | 185.18 |  | 1481.44 | 185.18
638 | 030904007002 | 消防模块 | 1.名称:监视模块(输出模块) 2.输出形式:总线制 3.其他未尽事项详见图纸及相关规范要求 | 个 | 13 | 191.18 |  | 2485.34 | 191.18
本页小计 | [7 empty] | 8167.1
分部分项工程项目清单计价表
工程名称：小北路小学(应元校区)提升改造工程施工总承包 | [6 empty] | 第 210 页 共 475 页
序号 | 项目编码 | 项目名称 | 项目特征描述 | 计量 单位 | 工程量 | 金额（元） |  |  | 最高投标限价（元）
[6 empty] | 综合单价 |  | 合价
639 | 030904007003 | 消防模块 | 1.名称:监视模块(输出模块) 2.输出形式:总线制 3.其他未尽事项详见图纸及相关规范要求 | 个 | 8 | 191.18 |  | 1529.44 | 191.18
640 | 030904007004 | 消防模块 | 1.名称:消防电源监控模块 2.输出形式:总线制 3.其他未尽事项详见图纸及相关规范要求 | 个 | 17 | 184.18 |  | 3131.06 | 184.18
641 | 030904007005 | 消防模块 | 1.名称:消防电源监控模块 2.输出形式:总线制 3.其他未尽事项详见图纸及相关规范要求 | 个 | 8 | 584.18 |  | 4673.44 | 584.18
642 | 030904007006 | 消防模块 | 1.名称:电气火灾监控模块 2.输出形式:总线制 3.其他未尽事项详见图纸及相关规范要求 | 个 | 1 | 779.18 |  | 779.18 | 779.18
643 | 030904007007 | 消防模块 | 1.名称:非消防电源强切模块 2.输出形式:总线制 3.其他未尽事项详见图纸及相关规范要求 | 个 | 10 | 698.18 |  | 6981.8 | 698.18
本页小计 | [7 empty] | 17094.92
分部分项工程项目清单计价表
工程名称：小北路小学(应元校区)提升改造工程施工总承包 | [6 empty] | 第 211 页 共 475 页
序号 | 项目编码 | 项目名称 | 项目特征描述 | 计量 单位 | 工程量 | 金额（元） |  |  | 最高投标限价（元）
[6 empty] | 综合单价 |  | 合价
644 | 030904004003 | 声光报警器 | 1.名称:灭火剂喷放指示灯 2.安装方式:门上0.2 3.其他未尽事项详见图纸及相关规范要求 | 个 | 6 | 247.91 |  | 1487.46 | 247.91
645 | 030904003003 | 按钮 | 1.名称:手、自动转换信号灯 2.安装形式:详见图纸 3.其他未尽事项详见图纸及相关规范要求 | 个 | 4 | 160.37 |  | 641.48 | 160.37
646 | 030904003004 | 按钮 | 1.名称:手、自动转换信号灯 2.安装形式:详见图纸 3.其他未尽事项详见图纸及相关规范要求 | 个 | 6 | 369.37 |  | 2216.22 | 369.37
647 | 030412006001 | 接线盒 | 1.名称:线管接线盒 2.安装形式:综合考虑 3.其他未尽事项详见图纸及相关规范要求 | 个 | 136 | 10.8 |  | 1468.8 | 10.8
648 | 031301002003 | 开孔打洞 | 1.名称:打混凝土洞（孔） 2.规格:φ108 3.填充(恢复)方式:按规范及设计要求 | 个 | 7 | 57.46 |  | 402.22 | 57.46
本页小计 | [7 empty] | 6216.18
分部分项工程项目清单计价表
工程名称：小北路小学(应元校区)提升改造工程施工总承包 | [6 empty] | 第 212 页 共 475 页
序号 | 项目编码 | 项目名称 | 项目特征描述 | 计量 单位 | 工程量 | 金额（元） |  |  | 最高投标限价（元）
[6 empty] | 综合单价 |  | 合价
649 | 030412002003 | 线槽 | 1.名称:镀锌金属线槽 2.规格:MR50×50 壁厚1.0mm 3.包含线槽及附件（盖板、隔板）、配件安装、除锈、刷油、接地跨接等相关费用 4.其他未尽事项详见图纸及相关规范要求 | m | 102.17 | 32.54 |  | 3324.61 | 32.54
650 | 030412001013 | 配管 | 1.名称:镀锌钢管 2.规格:SC20 3.配置形式:暗配 4.接地要求:按规范要求 5.其他未尽事项详见图纸及相关规范要求 | m | 257.28 | 26.13 |  | 6722.73 | 26.13
651 | 030412001014 | 配管 | 1.名称:镀锌钢管 2.规格:SC20 3.配置形式:暗配 4.接地要求:按规范要求 5.其他未尽事项详见图纸及相关规范要求 | m | 51.69 | 42.26 |  | 2184.42 | 42.26
本页小计 | [7 empty] | 12231.76
分部分项工程项目清单计价表
工程名称：小北路小学(应元校区)提升改造工程施工总承包 | [6 empty] | 第 213 页 共 475 页
序号 | 项目编码 | 项目名称 | 项目特征描述 | 计量 单位 | 工程量 | 金额（元） |  |  | 最高投标限价（元）
[6 empty] | 综合单价 |  | 合价
652 | 030412001015 | 配管 | 1.名称:镀锌钢管 2.规格:JDG20 3.配置形式:暗配 4.接地要求:按规范要求 5.其他未尽事项详见图纸及相关规范要求 | m | 1004.36 | 24.84 |  | 24948.3 | 24.84
653 | 030412001016 | 配管 | 1.名称:镀锌钢管 2.规格:JDG20 3.配置形式:暗配 4.接地要求:按规范要求 5.其他未尽事项详见图纸及相关规范要求 | m | 231.95 | 14.84 |  | 3442.14 | 14.84
本页小计 | [7 empty] | 28390.44
分部分项工程项目清单计价表
工程名称：小北路小学(应元校区)提升改造工程施工总承包 | [6 empty] | 第 214 页 共 475 页
序号 | 项目编码 | 项目名称 | 项目特征描述 | 计量 单位 | 工程量 | 金额（元） |  |  | 最高投标限价（元）
[6 empty] | 综合单价 |  | 合价
654 | 030409002002 | 控制电缆 | 1.名称及规格:控制电缆 2.规格:WDZBN-KYJY-B1-5*1.5 3.敷设方式:管或槽内敷设 4.包含支持体（夹板、绝缘子、街码等）安装、配线、管内穿线、线槽配线、焊、压接线端子、接地等费用 5.其他未尽事项详见图纸及相关规范要求 | m | 206.2 | 15.96 |  | 3290.95 | 15.96
655 | 030412004010 | 配线 | 1.名称及规格:配线 2.规格:WDZBN-RYJS-B1-2X2.5 3.敷设方式:管或槽内敷设 4.包含支持体（夹板、绝缘子、街码等）安装、配线、管内穿线、线槽配线、焊、压接线端子、接地等费用 5.其他未尽事项详见图纸及相关规范要求 | m | 1699.01 | 7.91 |  | 13439.17 | 7.91
本页小计 | [7 empty] | 16730.12
分部分项工程项目清单计价表
工程名称：小北路小学(应元校区)提升改造工程施工总承包 | [6 empty] | 第 215 页 共 475 页
序号 | 项目编码 | 项目名称 | 项目特征描述 | 计量 单位 | 工程量 | 金额（元） |  |  | 最高投标限价（元）
[6 empty] | 综合单价 |  | 合价
656 | 030412004011 | 配线 | 1.名称及规格:配线 2.规格:WDZBN-RYJYP-B1-2X1.5 3.敷设方式:管或槽内敷设 4.包含支持体（夹板、绝缘子、街码等）安装、配线、管内穿线、线槽配线、焊、压接线端子、接地等费用 5.其他未尽事项详见图纸及相关规范要求 | m | 2522.98 | 7.64 |  | 19275.57 | 7.64
本页小计 | [7 empty] | 19275.57
分部分项工程项目清单计价表
工程名称：小北路小学(应元校区)提升改造工程施工总承包 | [6 empty] | 第 216 页 共 475 页
序号 | 项目编码 | 项目名称 | 项目特征描述 | 计量 单位 | 工程量 | 金额（元） |  |  | 最高投标限价（元）
[6 empty] | 综合单价 |  | 合价
657 | 030412004012 | 配线 | 1.名称及规格:配线 2.规格:WDZBN-RYJS-B1-2X1.5 3.敷设方式:管或槽内敷设 4.包含支持体（夹板、绝缘子、街码等）安装、配线、管内穿线、线槽配线、焊、压接线端子、接地等费用 5.其他未尽事项详见图纸及相关规范要求 | m | 1172.46 | 4.99 |  | 5850.58 | 4.99
658 | 030412004013 | 配线 | 1.名称及规格:配线 2.规格:WDZBN-RYS-B1-2x1.5 3.敷设方式:管或槽内敷设 4.包含支持体（夹板、绝缘子、街码等）安装、配线、管内穿线、线槽配线、焊、压接线端子、接地等费用 5.其他未尽事项详见图纸及相关规范要求 | m | 75.05 | 5.01 |  | 376 | 5.01
本页小计 | [7 empty] | 6226.58
分部分项工程项目清单计价表
工程名称：小北路小学(应元校区)提升改造工程施工总承包 | [6 empty] | 第 217 页 共 475 页
序号 | 项目编码 | 项目名称 | 项目特征描述 | 计量 单位 | 工程量 | 金额（元） |  |  | 最高投标限价（元）
[6 empty] | 综合单价 |  | 合价
659 | 030412004014 | 配线 | 1.名称及规格:配线 2.规格:WDZCN-BYJ-B1-6 3.敷设方式:管或槽内敷设 4.包含支持体（夹板、绝缘子、街码等）安装、配线、管内穿线、线槽配线、焊、压接线端子、接地等费用 5.其他未尽事项详见图纸及相关规范要求 | m | 3397.77 | 6.28 |  | 21338 | 6.28
660 | 030412004015 | 配线 | 1.名称及规格:配线 2.规格:WDZCN-BYJ-B1-2.5 3.敷设方式:管或槽内敷设 4.包含支持体（夹板、绝缘子、街码等）安装、配线、管内穿线、线槽配线、焊、压接线端子、接地等费用 5.其他未尽事项详见图纸及相关规范要求 | m | 48.25 | 3.94 |  | 190.11 | 3.94
本页小计 | [7 empty] | 21528.11
分部分项工程项目清单计价表
工程名称：小北路小学(应元校区)提升改造工程施工总承包 | [6 empty] | 第 218 页 共 475 页
序号 | 项目编码 | 项目名称 | 项目特征描述 | 计量 单位 | 工程量 | 金额（元） |  |  | 最高投标限价（元）
[6 empty] | 综合单价 |  | 合价
661 | 030412004016 | 配线 | 1.名称及规格:配线 2.规格:WDZCN-BYJ-B1-1.5 3.敷设方式:管或槽内敷设 4.包含支持体（夹板、绝缘子、街码等）安装、配线、管内穿线、线槽配线、焊、压接线端子、接地等费用 5.其他未尽事项详见图纸及相关规范要求 | m | 613.27 | 2.8 |  | 1717.16 | 2.8
662 | 031301005003 | 支/吊架、基础型钢 | 1.名称:一般铁构件支架 2.材质:Q235钢 3.其他未尽事项详见图纸及相关规范要求 | kg | 148.48 | 27.76 |  | 4121.8 | 27.76
663 | 031201003003 | 金属结构刷油 | 1.油漆品种:红丹防锈漆，调和漆 2.涂刷遍数、漆膜厚度:各刷二遍 3.未尽事项详见图纸及相关规范要求 | kg | 148.48 | 2.01 |  | 298.44 | 2.01
本页小计 | [7 empty] | 6137.4
分部分项工程项目清单计价表
工程名称：小北路小学(应元校区)提升改造工程施工总承包 | [6 empty] | 第 219 页 共 475 页
序号 | 项目编码 | 项目名称 | 项目特征描述 | 计量 单位 | 工程量 | 金额（元） |  |  | 最高投标限价（元）
[6 empty] | 综合单价 |  | 合价
664 | 031301001002 | 凿(压、切割)槽 | 1.名称:凿（压)槽及修补 2.规格:70×70 3.类型:综合考虑 4.填充(恢复)方式:按规范及设计要求 | m | 141.82 | 16.86 |  | 2391.09 | 16.86
| 2.3 | 七氟丙烷预制式灭火系统 | [5 empty] | 41117.05
665 | 030902010001 | 无管网气体灭火装置 | 1.名称:柜式七氟丙烷装置 2.规格:灭火剂充装量180KG 3.本体及附件安装 4.其他未尽事项详见图纸及相关规范要求 | 套 | 1 | 21802.03 |  | 21802.03 | 21802.03
666 | 030902010002 | 无管网气体灭火装置 | 1.名称:柜式七氟丙烷装置 2.规格:灭火剂充装量120KG 3.本体及附件安装 4.其他未尽事项详见图纸及相关规范要求 | 套 | 1 | 14967.98 |  | 14967.98 | 14967.98
本页小计 | [7 empty] | 39161.1
分部分项工程项目清单计价表
工程名称：小北路小学(应元校区)提升改造工程施工总承包 | [6 empty] | 第 220 页 共 475 页
序号 | 项目编码 | 项目名称 | 项目特征描述 | 计量 单位 | 工程量 | 金额（元） |  |  | 最高投标限价（元）
[6 empty] | 综合单价 |  | 合价
667 | 030909002001 | 气体灭火系统装置调试 | 1.试验容器规格:气体灭火系统装置调试 2.规格型号:(L以内) 155 3.其他未尽事项详见图纸及相关规范要求 | 点 | 1 | 1126.67 |  | 1126.67 | 1126.67
668 | 030909002002 | 气体灭火系统装置调试 | 1.试验容器规格:气体灭火系统装置调试 2.规格型号:(L以内) 270 3.其他未尽事项详见图纸及相关规范要求 | 点 | 1 | 3220.37 |  | 3220.37 | 3220.37
| 3 | 给排水系统 | [5 empty] | 90054.07
| 3.1 | 给水系统 | [5 empty] | 19477.63
669 | 031001006001 | 不锈钢管 | 1.名称及规格:不锈钢管DN50 2.连接形式:沟槽卡箍连接 3.管道、管件的制作、安装 4.管道试压、消毒、冲洗 5.其他未尽事项详见图纸及相关规范要求 | m | 38.15 | 119.34 |  | 4552.82 | 119.34
本页小计 | [7 empty] | 8899.86
分部分项工程项目清单计价表
工程名称：小北路小学(应元校区)提升改造工程施工总承包 | [6 empty] | 第 221 页 共 475 页
序号 | 项目编码 | 项目名称 | 项目特征描述 | 计量 单位 | 工程量 | 金额（元） |  |  | 最高投标限价（元）
[6 empty] | 综合单价 |  | 合价
670 | 031001006002 | 不锈钢管 | 1.名称及规格:薄壁不锈钢管DN32 2.连接形式:沟槽卡箍连接 3.管道、管件的制作、安装 4.管道试压、消毒、冲洗 5.其他未尽事项详见图纸及相关规范要求 | m | 52.53 | 69.47 |  | 3649.26 | 69.47
671 | 031001006003 | 不锈钢管 | 1.名称及规格:薄壁不锈钢管DN25 2.连接形式:沟槽卡箍连接 3.管道、管件的制作、安装 4.管道试压、消毒、冲洗 5.其他未尽事项详见图纸及相关规范要求 | m | 18.4 | 60.83 |  | 1119.27 | 60.83
本页小计 | [7 empty] | 4768.53
分部分项工程项目清单计价表
工程名称：小北路小学(应元校区)提升改造工程施工总承包 | [6 empty] | 第 222 页 共 475 页
序号 | 项目编码 | 项目名称 | 项目特征描述 | 计量 单位 | 工程量 | 金额（元） |  |  | 最高投标限价（元）
[6 empty] | 综合单价 |  | 合价
672 | 031001006004 | 不锈钢管 | 1.名称及规格:薄壁不锈钢管DN20 2.连接形式:沟槽卡箍连接 3.管道、管件的制作、安装 4.管道试压、消毒、冲洗 5.其他未尽事项详见图纸及相关规范要求 | m | 16.91 | 46.83 |  | 791.9 | 46.83
673 | 031001006005 | 不锈钢管 | 1.名称及规格:薄壁不锈钢管DN15 2.连接形式:沟槽卡箍连接 3.管道、管件的制作、安装 4.管道试压、消毒、冲洗 5.其他未尽事项详见图纸及相关规范要求 | m | 60.96 | 39.79 |  | 2425.6 | 39.79
674 | 031002001010 | 金属阀门 | 1.名称:液动水位控制阀 2.材质:球墨铸铁 3.规格、压力等级:DN50 4.连接形式:法兰连接 5.其他未尽事项详见图纸及相关规范要求 | 个 | 1 | 786.86 |  | 786.86 | 786.86
本页小计 | [7 empty] | 4004.36
分部分项工程项目清单计价表
工程名称：小北路小学(应元校区)提升改造工程施工总承包 | [6 empty] | 第 223 页 共 475 页
序号 | 项目编码 | 项目名称 | 项目特征描述 | 计量 单位 | 工程量 | 金额（元） |  |  | 最高投标限价（元）
[6 empty] | 综合单价 |  | 合价
675 | 031002001011 | 金属阀门 | 1.名称:浮球阀 2.材质:球墨铸铁 3.规格、压力等级:DN15 4.连接形式:螺纹连接 5.其他未尽事项详见图纸及相关规范要求 | 个 | 1 | 57.31 |  | 57.31 | 57.31
676 | 031002011001 | 水表 | 1.安装部位(室内外):室内 2.型号、规格:DN40 3.连接形式:螺纹连接 4.附件配置:含一个不锈钢截止阀 5.其他未尽事项详见图纸及相关规范要求 | 组 | 6 | 382.57 |  | 2295.42 | 382.57
677 | 031301003008 | 套管 | 1.名称、类型:一般钢套管 2.材质:Q235钢 3.规格:介质管道DN50mm 4.填料材质:按规范及设计要求 | 个 | 6 | 48.49 |  | 290.94 | 48.49
本页小计 | [7 empty] | 2643.67
分部分项工程项目清单计价表
工程名称：小北路小学(应元校区)提升改造工程施工总承包 | [6 empty] | 第 224 页 共 475 页
序号 | 项目编码 | 项目名称 | 项目特征描述 | 计量 单位 | 工程量 | 金额（元） |  |  | 最高投标限价（元）
[6 empty] | 综合单价 |  | 合价
678 | 031301003009 | 套管 | 1.名称、类型:一般钢套管 2.材质:Q235钢 3.规格:介质管道DN65mm 4.填料材质:按规范及设计要求 | 个 | 6 | 62.4 |  | 374.4 | 62.4
679 | 031301003010 | 套管 | 1.名称、类型:刚性防水套管 2.材质:Q235钢 3.规格:介质管道DN50mm 4.填料材质:按规范及设计要求 | 个 | 1 | 207.74 |  | 207.74 | 207.74
680 | 031301002004 | 开孔打洞 | 1.名称:打混凝土洞（孔） 2.规格:φ65 3.填充(恢复)方式:按规范及设计要求 | 个 | 6 | 42.69 |  | 256.14 | 42.69
681 | 031301005004 | 支/吊架、基础型钢 | 1.材质:Q235钢 2.管架形式:非保温管架 3.其他未尽事项详见图纸及相关规范要求 | kg | 93.65 | 26.5 |  | 2481.73 | 26.5
本页小计 | [7 empty] | 3320.01
分部分项工程项目清单计价表
工程名称：小北路小学(应元校区)提升改造工程施工总承包 | [6 empty] | 第 225 页 共 475 页
序号 | 项目编码 | 项目名称 | 项目特征描述 | 计量 单位 | 工程量 | 金额（元） |  |  | 最高投标限价（元）
[6 empty] | 综合单价 |  | 合价
682 | 031201003004 | 金属结构刷油 | 1.油漆品种:红丹防锈漆，调和漆 2.涂刷遍数、漆膜厚度:各刷二遍 3.未尽事项详见图纸及相关规范要求 | kg | 93.65 | 2.01 |  | 188.24 | 2.01
| 3.2 | 排水系统 | [5 empty] | 70576.44
683 | 031001008001 | 塑料管 | 1.名称及规格:U-PUC排水管De110 2.连接形式:粘接 3.管道、管件、通气帽、检查口的制作、安装 4.水压及泄漏试验 5.其他未尽事项详见图纸及相关规范要求 | m | 56.08 | 55.93 |  | 3136.55 | 55.93
684 | 031001008002 | 塑料管 | 1.名称及规格:U-PUC排水管De75 2.连接形式:粘接 3.管道、管件、通气帽、检查口的制作、安装 4.水压及泄漏试验 5.其他未尽事项详见图纸及相关规范要求 | m | 2.12 | 41.9 |  | 88.83 | 41.9
本页小计 | [7 empty] | 3413.62
分部分项工程项目清单计价表
工程名称：小北路小学(应元校区)提升改造工程施工总承包 | [6 empty] | 第 226 页 共 475 页
序号 | 项目编码 | 项目名称 | 项目特征描述 | 计量 单位 | 工程量 | 金额（元） |  |  | 最高投标限价（元）
[6 empty] | 综合单价 |  | 合价
685 | 031001008003 | 塑料管 | 1.名称及规格:UPVC排水管De50 2.连接形式:粘接 3.管道、管件、通气帽、检查口的制作、安装 4.水压及泄漏试验 5.其他未尽事项详见图纸及相关规范要求 | m | 192.12 | 29.45 |  | 5657.93 | 29.45
686 | 031001008004 | 塑料管 | 1.名称及规格:加厚UPVC排水管(S11.2)De110 2.连接形式:橡胶圈柔性接口 3.管道、管件、通气帽、检查口的制作、安装 4.水压及泄漏试验 5.其他未尽事项详见图纸及相关规范要求 | m | 331.07 | 55.36 |  | 18328.04 | 55.36
687 | 031003014001 | 给、排水附件 | 1.名称:虹吸式雨水斗 2.型号、规格:DN100 3.其他未尽事项详见图纸及相关规范要求 | 个 | 9 | 268.41 |  | 2415.69 | 268.41
本页小计 | [7 empty] | 26401.66
分部分项工程项目清单计价表
工程名称：小北路小学(应元校区)提升改造工程施工总承包 | [6 empty] | 第 227 页 共 475 页
序号 | 项目编码 | 项目名称 | 项目特征描述 | 计量 单位 | 工程量 | 金额（元） |  |  | 最高投标限价（元）
[6 empty] | 综合单价 |  | 合价
688 | 031003014002 | 给、排水附件 | 1.名称及规格:不锈钢地漏 2.型号、规格:DN100 3.其他未尽事项详见图纸及相关规范要求 | 个 | 41 | 101.44 |  | 4159.04 | 101.44
689 | 031003014003 | 给、排水附件 | 1.名称及规格:清扫口 2.型号、规格:DN100 3.其他未尽事项详见图纸及相关规范要求 | 个 | 3 | 40.93 |  | 122.79 | 40.93
690 | 031003006001 | 大便器 | 1.材质:陶瓷 2.规格、类型:蹲式 3.附件名称、数量:包含成套大便器（含水箱/脚踏阀/按键）、软管等配件 4.其他未尽事项详见图纸及相关规范要求 | 组 | 15 | 381.32 |  | 5719.8 | 381.32
691 | 031003006002 | 大便器 | 1.材质:陶瓷 2.规格、类型:坐式 3.附件名称、数量:包含成套大便器（含水箱/脚踏阀/按键）、软管等配件 4.其他未尽事项详见图纸及相关规范要求 | 组 | 2 | 763.67 |  | 1527.34 | 763.67
本页小计 | [7 empty] | 11528.97
分部分项工程项目清单计价表
工程名称：小北路小学(应元校区)提升改造工程施工总承包 | [6 empty] | 第 228 页 共 475 页
序号 | 项目编码 | 项目名称 | 项目特征描述 | 计量 单位 | 工程量 | 金额（元） |  |  | 最高投标限价（元）
[6 empty] | 综合单价 |  | 合价
692 | 031003003001 | 洗脸盆 | 1.材质:陶瓷 2.规格、类型:台式 3.附件名称、数量:包含成套水龙头、角阀、软管等配件 4.其他未尽事项详见图纸及相关规范要求 | 组 | 13 | 419.24 |  | 5450.12 | 419.24
693 | 031003003002 | 洗脸盆 | 1.材质:陶瓷 2.规格、类型:立式 3.附件名称、数量:包含成套水龙头、角阀、软管等配件 4.其他未尽事项详见图纸及相关规范要求 | 组 | 9 | 517.43 |  | 4656.87 | 517.43
694 | 031003008001 | 其他成品卫生器具 | 1.材质:陶瓷 2.规格、类型:拖布池 3.组装形式:包含水龙头、角阀、软管等配件 | 组 | 5 | 466.78 |  | 2333.9 | 466.78
695 | 031301002005 | 开孔打洞 | 1.名称:打混凝土洞（孔） 2.规格:φ108 3.填充(恢复)方式:按规范及设计要求 | 个 | 77 | 57.46 |  | 4424.42 | 57.46
本页小计 | [7 empty] | 16865.31
分部分项工程项目清单计价表
工程名称：小北路小学(应元校区)提升改造工程施工总承包 | [6 empty] | 第 229 页 共 475 页
序号 | 项目编码 | 项目名称 | 项目特征描述 | 计量 单位 | 工程量 | 金额（元） |  |  | 最高投标限价（元）
[6 empty] | 综合单价 |  | 合价
696 | 031301002006 | 开孔打洞 | 1.名称:打混凝土洞（孔） 2.规格:φ65 3.填充(恢复)方式:按规范及设计要求 | 个 | 18 | 42.69 |  | 768.42 | 42.69
697 | 031301003011 | 套管 | 1.名称、类型:刚性防水套管 2.材质:Q235钢 3.规格:介质管道DN100mm 4.填料材质:按规范及设计要求 | 个 | 9 | 296.6 |  | 2669.4 | 296.6
698 | 031301003012 | 套管 | 1.名称、类型:一般钢套管 2.材质:Q235钢 3.规格:介质管道DN100mm 4.填料材质:按规范及设计要求 | 个 | 76 | 108.48 |  | 8244.48 | 108.48
699 | 031301003013 | 套管 | 1.名称、类型:一般钢套管 2.材质:Q235钢 3.规格:介质管道DN50mm 4.填料材质:按规范及设计要求 | 个 | 18 | 48.49 |  | 872.82 | 48.49
| 4 | 通风空调系统 | [5 empty] | 21192.22
本页小计 | [7 empty] | 12555.12
分部分项工程项目清单计价表
工程名称：小北路小学(应元校区)提升改造工程施工总承包 | [6 empty] | 第 230 页 共 475 页
序号 | 项目编码 | 项目名称 | 项目特征描述 | 计量 单位 | 工程量 | 金额（元） |  |  | 最高投标限价（元）
[6 empty] | 综合单价 |  | 合价
700 | 030108001001 | 风机 | 1.名称:壁式轴流风机 2.规格:风量=1000m3/h,P=150Pa 功率：L=0.55KW/220V 3.减震垫(器)、支架制作、安装、除锈、刷油 4.电机检查接线、调试 5.其他未尽事项详见图纸及相关规范要求 | 台 | 4 | 741.47 |  | 2965.88 | 741.47
701 | 030405015001 | 风扇 | 1.名称:B75壁式排气扇 2.规格功率：风量:L=750m3/h 风压:P=100Pa 功率:N=50W/220V 3.本体及配件安装、调试 4.其他未尽事项详见图纸及相关规范要求 | 台 | 6 | 206.83 |  | 1240.98 | 206.83
本页小计 | [7 empty] | 4206.86
分部分项工程项目清单计价表
工程名称：小北路小学(应元校区)提升改造工程施工总承包 | [6 empty] | 第 231 页 共 475 页
序号 | 项目编码 | 项目名称 | 项目特征描述 | 计量 单位 | 工程量 | 金额（元） |  |  | 最高投标限价（元）
[6 empty] | 综合单价 |  | 合价
702 | 030405015002 | 风扇 | 1.名称:B20壁式排气扇 2.规格功率：风量:L=200m3/h 风压:P=45Pa 功率:N=40W/220V 3.本体及配件安装、调试 4.其他未尽事项详见图纸及相关规范要求 | 台 | 1 | 212.73 |  | 212.73 | 212.73
703 | 030703001001 | 碳钢阀门 | 1.名称:高气密全自动防烟防火阀 2.性能:70℃自动熔断、手动开启,电信号DC24V开启; 手动、电动复位;输出电信号。 3.其他未尽事项详见图纸及相关规范要求 | 个 | 3 | 592.02 |  | 1776.06 | 592.02
704 | 030703011001 | 铝及铝合金风口、散流器 | 1.名称:防雨百叶 2.型号:铝合金喷塑 3.其他未尽事项详见图纸及相关规范要求 | 个 | 3 | 238.82 |  | 716.46 | 238.82
本页小计 | [7 empty] | 2705.25
分部分项工程项目清单计价表
工程名称：小北路小学(应元校区)提升改造工程施工总承包 | [6 empty] | 第 232 页 共 475 页
序号 | 项目编码 | 项目名称 | 项目特征描述 | 计量 单位 | 工程量 | 金额（元） |  |  | 最高投标限价（元）
[6 empty] | 综合单价 |  | 合价
705 | 031301003014 | 套管 | 1.名称、类型:一般钢套管 2.材质:Q235钢 3.规格:介质管道DN50mm 4.填料材质:按规范及设计要求 | 个 | 48 | 48.49 |  | 2327.52 | 48.49
706 | 031301002007 | 开孔打洞 | 1.名称:打砖墙洞（孔） 2.规格:φ65以下 3.填充(恢复)方式:按图纸要求 | 个 | 48 | 27.75 |  | 1332 | 27.75
707 | 011303003001 | 挡烟垂壁 | 1.名称:不燃材料防火玻璃 2.门材质:距天花700/800mm 3.其他未尽事项详见图纸及相关规范要求 | m2 | 30.54 | 347.76 |  | 10620.59 | 347.76
| 5 | 拆除工程 | [5 empty] | 54907.48
708 | 030402011040 | 配电箱拆除 | 1.名称:成套配电箱拆除 2.断电、配件拆除、箱体等拆除 3.搬运至指定地点、清理现场 4.其他:综合考虑完成图纸内容所需要其他工序，具体做法及施工详见设计图纸和规范要求 | 台 | 50 | 87.14 |  | 4357 | 87.14
本页小计 | [7 empty] | 18637.11
分部分项工程项目清单计价表
工程名称：小北路小学(应元校区)提升改造工程施工总承包 | [6 empty] | 第 233 页 共 475 页
序号 | 项目编码 | 项目名称 | 项目特征描述 | 计量 单位 | 工程量 | 金额（元） |  |  | 最高投标限价（元）
[6 empty] | 综合单价 |  | 合价
709 | 030412001017 | 线管拆除 | 1.名称:线管拆除 2.断电、配件等拆除 3.搬运至指定地点、清理现场 4.其他:综合考虑完成图纸内容所需要其他工序，具体做法及施工详见设计图纸和规范要求 | m | 4500 | 4.64 |  | 20880 | 4.64
710 | 030412002004 | 线槽 | 1.名称:线槽拆除 2.断电、配件等拆除 3.搬运至指定地点、清理现场 4.其他:综合考虑完成图纸内容所需要其他工序，具体做法及施工详见设计图纸和规范要求 | m | 200 | 5.68 |  | 1136 | 5.68
711 | 030901002004 | 消火栓钢管拆除 | 1.名称:消火栓钢管拆除 2.断电、配件等拆除 3.搬运至指定地点、清理现场 4.其他:综合考虑完成图纸内容所需要其他工序，具体做法及施工详见设计图纸和规范要求 | m | 200 | 15.49 |  | 3098 | 15.49
本页小计 | [7 empty] | 25114
分部分项工程项目清单计价表
工程名称：小北路小学(应元校区)提升改造工程施工总承包 | [6 empty] | 第 234 页 共 475 页
序号 | 项目编码 | 项目名称 | 项目特征描述 | 计量 单位 | 工程量 | 金额（元） |  |  | 最高投标限价（元）
[6 empty] | 综合单价 |  | 合价
712 | 030901002005 | 消火栓钢管拆除 | 1.名称:标志灯具拆除 2.断电、配件等拆除 3.搬运至指定地点、清理现场 4.其他:综合考虑完成图纸内容所需要其他工序，具体做法及施工详见设计图纸和规范要求 | m | 60 | 18.22 |  | 1093.2 | 18.22
713 | 030413002009 | 标志灯具拆除 | 1.名称:标志灯具拆除 2.断电、配件等拆除 3.搬运至指定地点、清理现场 4.其他:综合考虑完成图纸内容所需要其他工序，具体做法及施工详见设计图纸和规范要求 | 套 | 167 | 10.3 |  | 1720.1 | 10.3
714 | 030413002010 | 成套灯具拆除 | 1.名称:标志灯具拆除 2.断电、配件等拆除 3.搬运至指定地点、清理现场 4.其他:综合考虑完成图纸内容所需要其他工序，具体做法及施工详见设计图纸和规范要求 | 套 | 300 | 11.12 |  | 3336 | 11.12
本页小计 | [7 empty] | 6149.3
分部分项工程项目清单计价表
工程名称：小北路小学(应元校区)提升改造工程施工总承包 | [6 empty] | 第 235 页 共 475 页
序号 | 项目编码 | 项目名称 | 项目特征描述 | 计量 单位 | 工程量 | 金额（元） |  |  | 最高投标限价（元）
[6 empty] | 综合单价 |  | 合价
715 | 030901010003 | 室内消火栓拆除 | 1.名称:室内消火栓拆除 2.断电、配件等拆除 3.搬运至指定地点、清理现场 4.其他:综合考虑完成图纸内容所需要其他工序，具体做法及施工详见设计图纸和规范要求 | 套 | 30 | 60.15 |  | 1804.5 | 60.15
716 | 030904001002 | 点型探测器拆除 | 1.名称:点型探测器拆除 2.断电、配件拆等拆除 3.搬运至指定地点、清理现场 4.其他:综合考虑完成图纸内容所需要其他工序，具体做法及施工详见设计图纸和规范要求 | 个 | 50 | 12.39 |  | 619.5 | 12.39
717 | 031401001001 | 脚手架 | 1.搭设脚手架、斜道、上料平台，铺设安全网，铺(翻)脚手板，转运、改制、维修维护，拆除、堆放、整理，外运、归库等 | 项 | 1 | 16863.18 |  | 16863.18 | 16863.18
|  | 行政楼安装工程 | [5 empty] | 99467.63
|  | 整个项目 | [5 empty] | 99467.63
| 1 | 电气系统 | [5 empty] | 67925.92
本页小计 | [7 empty] | 19287.18
分部分项工程项目清单计价表
工程名称：小北路小学(应元校区)提升改造工程施工总承包 | [6 empty] | 第 236 页 共 475 页
序号 | 项目编码 | 项目名称 | 项目特征描述 | 计量 单位 | 工程量 | 金额（元） |  |  | 最高投标限价（元）
[6 empty] | 综合单价 |  | 合价
| 1.1 | 配电箱 | [5 empty] | 24822.46
726 | 030402011041 | 成套配电箱 | 1.名称:0-ZAL 2.安装方式:嵌入式 3.其他未尽事项详见图纸及相关规范要求 | 台 | 1 | 2650.11 |  | 2650.11 | 2650.11
727 | 030402011042 | 成套配电箱 | 1.名称:2-ALE1 2.安装方式:嵌入式 3.其他未尽事项详见图纸及相关规范要求 | 台 | 1 | 2650.11 |  | 2650.11 | 2650.11
728 | 030402011043 | 成套配电箱 | 1.名称:2-F1AL1 2.安装方式:嵌入式 3.其他未尽事项详见图纸及相关规范要求 | 台 | 1 | 2650.11 |  | 2650.11 | 2650.11
729 | 030402011044 | 成套配电箱 | 1.名称:2-F1AL2 2.安装方式:嵌入式 3.其他未尽事项详见图纸及相关规范要求 | 台 | 1 | 2650.11 |  | 2650.11 | 2650.11
730 | 030402011045 | 成套配电箱 | 1.名称:2-F1ALE 2.安装方式:嵌入式 3.其他未尽事项详见图纸及相关规范要求 | 台 | 1 | 2650.11 |  | 2650.11 | 2650.11
本页小计 | [7 empty] | 13250.55
分部分项工程项目清单计价表
工程名称：小北路小学(应元校区)提升改造工程施工总承包 | [6 empty] | 第 237 页 共 475 页
序号 | 项目编码 | 项目名称 | 项目特征描述 | 计量 单位 | 工程量 | 金额（元） |  |  | 最高投标限价（元）
[6 empty] | 综合单价 |  | 合价
731 | 030402011046 | 成套配电箱 | 1.名称:2-F2AL1 2.安装方式:嵌入式 3.其他未尽事项详见图纸及相关规范要求 | 台 | 1 | 2650.11 |  | 2650.11 | 2650.11
732 | 030402011047 | 成套配电箱 | 1.名称:2-F2AL2 2.安装方式:嵌入式 3.其他未尽事项详见图纸及相关规范要求 | 台 | 1 | 2650.11 |  | 2650.11 | 2650.11
733 | 030402011048 | 成套配电箱 | 1.名称:2-F3AL1 2.安装方式:嵌入式 3.其他未尽事项详见图纸及相关规范要求 | 台 | 1 | 2650.11 |  | 2650.11 | 2650.11
734 | 030402011049 | 成套配电箱 | 1.名称:2-F3AL2 2.安装方式:嵌入式 3.其他未尽事项详见图纸及相关规范要求 | 台 | 1 | 2650.11 |  | 2650.11 | 2650.11
735 | 030416006002 | 输配电装置系统 | 1.送配电装置系统调试 (综合) 1kV以下交流供电 | 系统 | 1 | 971.47 |  | 971.47 | 971.47
| 1.2 | 桥架线管 | [5 empty] | 14049.13
本页小计 | [7 empty] | 11571.91
分部分项工程项目清单计价表
工程名称：小北路小学(应元校区)提升改造工程施工总承包 | [6 empty] | 第 238 页 共 475 页
序号 | 项目编码 | 项目名称 | 项目特征描述 | 计量 单位 | 工程量 | 金额（元） |  |  | 最高投标限价（元）
[6 empty] | 综合单价 |  | 合价
736 | 030412003004 | 桥架 | 1.名称:镀锌桥架 2.规格:CT100×50 壁厚1.0mm 3.包含桥架及附件（盖板、隔板）、配件安装、除锈、刷油、接地跨接等相关费用 4.其他未尽事项详见图纸及相关规范要求 | m | 9.49 | 50.76 |  | 481.71 | 50.76
737 | 030412002005 | 线槽 | 1.名称:塑料线槽 2.规格:PR25x12.5 3.包含线槽及附件（盖板、隔板）、埋螺钉、线槽安装等相关费用 4.其他未尽事项详见图纸及相关规范要求 | m | 43.79 | 20.12 |  | 881.05 | 20.12
本页小计 | [7 empty] | 1362.76
分部分项工程项目清单计价表
工程名称：小北路小学(应元校区)提升改造工程施工总承包 | [6 empty] | 第 239 页 共 475 页
序号 | 项目编码 | 项目名称 | 项目特征描述 | 计量 单位 | 工程量 | 金额（元） |  |  | 最高投标限价（元）
[6 empty] | 综合单价 |  | 合价
738 | 030412001018 | 配管 | 1.名称:套接紧定式镀锌钢导管 2.规格:JDG20 3.配置形式:明配 4.接地要求:按规范要求 5.其他未尽事项详见图纸及相关规范要求 | m | 277.72 | 23.78 |  | 6604.18 | 23.78
739 | 030412001019 | 配管 | 1.名称:镀锌钢管 2.规格:JDG20 3.配置形式:暗配 4.接地要求:按规范要求 5.其他未尽事项详见图纸及相关规范要求 | m | 183.9 | 14.84 |  | 2729.08 | 14.84
740 | 030412001020 | 配管 | 1.名称:套接紧定式镀锌钢导管 2.规格:JDG25 3.配置形式:明配 4.接地要求:按规范要求 5.其他未尽事项详见图纸及相关规范要求 | m | 12.56 | 25.83 |  | 324.42 | 25.83
本页小计 | [7 empty] | 9657.68
分部分项工程项目清单计价表
工程名称：小北路小学(应元校区)提升改造工程施工总承包 | [6 empty] | 第 240 页 共 475 页
序号 | 项目编码 | 项目名称 | 项目特征描述 | 计量 单位 | 工程量 | 金额（元） |  |  | 最高投标限价（元）
[6 empty] | 综合单价 |  | 合价
741 | 030412001021 | 配管 | 1.名称:套接紧定式镀锌钢导管 2.规格:JDG25 3.配置形式:暗配 4.接地要求:按规范要求 5.其他未尽事项详见图纸及相关规范要求 | m | 4.78 | 18.15 |  | 86.76 | 18.15
742 | 030412001022 | 配管 | 1.名称:金属软管 2.规格:DN20 3.其他未尽事项详见图纸及相关规范要求 | m | 48.5 | 22.84 |  | 1107.74 | 22.84
743 | 031301005005 | 支/吊架、基础型钢 | 1.名称:一般铁构件支架 2.材质:Q235钢 3.未尽事项详见图纸及相关规范要求 | kg | 13.79 | 27.76 |  | 382.81 | 27.76
744 | 031201003005 | 金属结构刷油 | 1.油漆品种:红丹防锈漆，调和漆 2.涂刷遍数、漆膜厚度:各刷二遍 3.未尽事项详见图纸及相关规范要求 | kg | 13.79 | 2.01 |  | 27.72 | 2.01
本页小计 | [7 empty] | 1605.03
分部分项工程项目清单计价表
工程名称：小北路小学(应元校区)提升改造工程施工总承包 | [6 empty] | 第 241 页 共 475 页
序号 | 项目编码 | 项目名称 | 项目特征描述 | 计量 单位 | 工程量 | 金额（元） |  |  | 最高投标限价（元）
[6 empty] | 综合单价 |  | 合价
745 | 031301001003 | 凿(压、切割)槽 | 1.名称:凿（压)槽及修补 2.规格:70×70 3.类型:综合考虑 4.填充(恢复)方式:按规范及设计要求 | m | 84.44 | 16.86 |  | 1423.66 | 16.86
| 1.3 | 电缆电线 | [5 empty] | 10149.32
746 | 030409001012 | 电力电缆 | 1.名称:铜芯电力电缆 2.规格:WDZ-B1(t1,d1)-YJY-4X6mm2 3.电压等级:0.6/1kV 4.其他未尽事项详见图纸及相关规范要求 | m | 119.99 | 28.44 |  | 3412.52 | 28.44
747 | 030412004017 | 配线 | 1.型号及规格:WDZC-BYJ-1.5mm2 2.敷设方式:综合考虑 3.包含支持体（夹板、绝缘子、街码等）安装、配线、管内穿线、线槽配线、焊、压接线端子、接地等费用 4.其他未尽事项详见图纸及相关规范要求 | m | 38.08 | 2.29 |  | 87.2 | 2.29
本页小计 | [7 empty] | 4923.38
分部分项工程项目清单计价表
工程名称：小北路小学(应元校区)提升改造工程施工总承包 | [6 empty] | 第 242 页 共 475 页
序号 | 项目编码 | 项目名称 | 项目特征描述 | 计量 单位 | 工程量 | 金额（元） |  |  | 最高投标限价（元）
[6 empty] | 综合单价 |  | 合价
748 | 030412004018 | 配线 | 1.型号及规格:WDZC-BYJ-2.5mm2 2.敷设方式:综合考虑 3.包含支持体（夹板、绝缘子、街码等）安装、配线、管内穿线、线槽配线、焊、压接线端子、接地等费用 4.其他未尽事项详见图纸及相关规范要求 | m | 1286.6 | 3.46 |  | 4451.64 | 3.46
749 | 030412004019 | 配线 | 1.型号及规格:WDZC-BYJ-4.0mm2 2.敷设方式:综合考虑 3.包含支持体（夹板、绝缘子、街码等）安装、配线、管内穿线、线槽配线、焊、压接线端子、接地等费用 4.其他未尽事项详见图纸及相关规范要求 | m | 338.5 | 4.63 |  | 1567.26 | 4.63
本页小计 | [7 empty] | 6018.9
分部分项工程项目清单计价表
工程名称：小北路小学(应元校区)提升改造工程施工总承包 | [6 empty] | 第 243 页 共 475 页
序号 | 项目编码 | 项目名称 | 项目特征描述 | 计量 单位 | 工程量 | 金额（元） |  |  | 最高投标限价（元）
[6 empty] | 综合单价 |  | 合价
750 | 030412004020 | 配线 | 1.型号及规格:WDZCN-BYJ-2.5mm2 2.敷设方式:综合考虑 3.包含支持体（夹板、绝缘子、街码等）安装、配线、管内穿线、线槽配线、焊、压接线端子、接地等费用 4.其他未尽事项详见图纸及相关规范要求 | m | 180.2 | 3.5 |  | 630.7 | 3.5
| 1.4 | 照明灯具 | [5 empty] | 18905.01
751 | 030413003008 | 荧光灯 | 1.名称:LED灯盘 2.规格型号100*1200MM,64W 3.安装方式:嵌入或吸顶 4.其他未尽事项详见图纸及相关规范要求 | 套 | 14 | 106.9 |  | 1496.6 | 106.9
752 | 030413003009 | 荧光灯 | 1.名称:LED灯盘 2.规格型号:300*300MM,36W 3.安装方式:嵌入或吸顶 4.其他未尽事项详见图纸及相关规范要求 | 套 | 11 | 98.41 |  | 1082.51 | 98.41
本页小计 | [7 empty] | 3209.81
分部分项工程项目清单计价表
工程名称：小北路小学(应元校区)提升改造工程施工总承包 | [6 empty] | 第 244 页 共 475 页
序号 | 项目编码 | 项目名称 | 项目特征描述 | 计量 单位 | 工程量 | 金额（元） |  |  | 最高投标限价（元）
[6 empty] | 综合单价 |  | 合价
753 | 030413003010 | 荧光灯 | 1.名称:LED灯盘 2.规格型号:600*600MM,36W 3.安装方式:嵌入或吸顶 4.其他未尽事项详见图纸及相关规范要求 | 套 | 30 | 211.37 |  | 6341.1 | 211.37
754 | 030413002011 | 装饰灯 | 1.名称:LED筒灯(防水防雾) 2.规格型号:40W,4000K 3.安装方式:嵌入或吸顶 4.其他未尽事项详见图纸及相关规范要求 | 套 | 14 | 236.43 |  | 3310.02 | 236.43
755 | 030413002012 | 装饰灯 | 1.名称:LED筒灯(防水防雾) 2.规格型号:40W,4000K 3.安装方式:嵌入或吸顶 4.其他未尽事项详见图纸及相关规范要求 | 套 | 4 | 236.43 |  | 945.72 | 236.43
本页小计 | [7 empty] | 10596.84
分部分项工程项目清单计价表
工程名称：小北路小学(应元校区)提升改造工程施工总承包 | [6 empty] | 第 245 页 共 475 页
序号 | 项目编码 | 项目名称 | 项目特征描述 | 计量 单位 | 工程量 | 金额（元） |  |  | 最高投标限价（元）
[6 empty] | 综合单价 |  | 合价
756 | 030413001004 | 普通灯具 | 1.名称:LED吸顶灯 2.规格型号:直径300MM,30W,5000K 3.安装方式:嵌入或吸顶 4.其他未尽事项详见图纸及相关规范要求 | 套 | 4 | 165.1 |  | 660.4 | 165.1
757 | 030413002013 | 装饰灯 | 1、名称:集中电源疏散照明灯(A型) 2、规格型号:LED,DC36V,6W,≥270LM 3、安装方式:壁挂或吊装 4、含配套插座及金属软管 5、其他未尽事项详见图纸及相关规范要求 | 套 | 14 | 113.8 |  | 1593.2 | 113.8
758 | 030413002014 | 装饰灯 | 1、名称:楼层指示灯 2、规格型号:LED,DC36V,1W 3、安装方式:壁挂或吊装 4、含配套插座及金属软管 5、其他未尽事项详见图纸及相关规范要求 | 套 | 3 | 111.36 |  | 334.08 | 111.36
本页小计 | [7 empty] | 2587.68
分部分项工程项目清单计价表
工程名称：小北路小学(应元校区)提升改造工程施工总承包 | [6 empty] | 第 246 页 共 475 页
序号 | 项目编码 | 项目名称 | 项目特征描述 | 计量 单位 | 工程量 | 金额（元） |  |  | 最高投标限价（元）
[6 empty] | 综合单价 |  | 合价
759 | 030413002015 | 装饰灯 | 1、名称:应急疏散指示标识灯 2、规格型号:LED,DC36V,1W 3、安装方式:壁挂或吊装 4、含配套插座及金属软管 5、其他未尽事项详见图纸及相关规范要求 | 套 | 2 | 113.67 |  | 227.34 | 113.67
760 | 030413002016 | 装饰灯 | 1.名称:LED软灯带 2.规格:24W,灯珠182/米,色温4000k,光通量2400lm,产品尺寸8×1.3mm 3.安装形式:安装高度2.4m 4.其他未尽事项详见图纸及相关规范要求 | m | 11.4 | 39.06 |  | 445.28 | 39.06
本页小计 | [7 empty] | 672.62
分部分项工程项目清单计价表
工程名称：小北路小学(应元校区)提升改造工程施工总承包 | [6 empty] | 第 247 页 共 475 页
序号 | 项目编码 | 项目名称 | 项目特征描述 | 计量 单位 | 工程量 | 金额（元） |  |  | 最高投标限价（元）
[6 empty] | 综合单价 |  | 合价
761 | 030413014004 | 插座 | 1、名称:安全型带开关三极挂式空调插座- 2、规格型号:16A，250V 3、安装方式:按设计图纸及规范要求 4、含底盒 5、其他未尽事项详见图纸及相关规范要求 | 套 | 2 | 36.81 |  | 73.62 | 36.81
762 | 030413014005 | 插座 | 1、名称:安全型二、三极地面插座 2、规格型号:10A，250V 3、安装方式:按设计图纸及规范要求 4、含底盒 5、其他未尽事项详见图纸及相关规范要求 | 套 | 54 | 30.88 |  | 1667.52 | 30.88
本页小计 | [7 empty] | 1741.14
分部分项工程项目清单计价表
工程名称：小北路小学(应元校区)提升改造工程施工总承包 | [6 empty] | 第 248 页 共 475 页
序号 | 项目编码 | 项目名称 | 项目特征描述 | 计量 单位 | 工程量 | 金额（元） |  |  | 最高投标限价（元）
[6 empty] | 综合单价 |  | 合价
763 | 030413014006 | 插座 | 1、名称:安全型二、三极地面插座 2、规格型号:10A，250V 3、安装方式:按设计图纸及规范要求 4、含底盒 5、其他未尽事项详见图纸及相关规范要求 | 套 | 2 | 61.08 |  | 122.16 | 61.08
764 | 030413013007 | 照明开关、按钮 | 1、名称:风扇开关 2、规格型号:250V 3、安装方式:按设计图纸及规范要求 4、含底盒 5、其他未尽事项详见图纸及相关规范要求 | 套 | 1 | 55.83 |  | 55.83 | 55.83
765 | 030413013008 | 照明开关、按钮 | 1、名称:大按键三联单控开关(带荧光指示) 2、规格型号:10A，250V 3、安装方式:按设计图纸及规范要求 4、含底盒 5、其他未尽事项详见图纸及相关规范要求 | 套 | 1 | 35.1 |  | 35.1 | 35.1
本页小计 | [7 empty] | 213.09
分部分项工程项目清单计价表
工程名称：小北路小学(应元校区)提升改造工程施工总承包 | [6 empty] | 第 249 页 共 475 页
序号 | 项目编码 | 项目名称 | 项目特征描述 | 计量 单位 | 工程量 | 金额（元） |  |  | 最高投标限价（元）
[6 empty] | 综合单价 |  | 合价
766 | 030413013009 | 照明开关、按钮 | 1、名称:大按键双联单控开关(带荧光指示) 2、规格型号:10A，250V 3、安装方式:按设计图纸及规范要求 4、含底盒 5、其他未尽事项详见图纸及相关规范要求 | 套 | 12 | 31.97 |  | 383.64 | 31.97
767 | 030413013010 | 照明开关、按钮 | 1、名称:大按键双联双控开关(带荧光指示) 2、规格型号:10A，250V 3、安装方式:按设计图纸及规范要求 4、含底盒 5、其他未尽事项详见图纸及相关规范要求 | 套 | 3 | 31.97 |  | 95.91 | 31.97
768 | 031301002008 | 开孔打洞 | 1.名称:打砖墙洞（孔） 2.规格:φ108 3.填充(恢复)方式:按规范及设计要求 | 个 | 1 | 34.98 |  | 34.98 | 34.98
| 2 | 给排水系统 | [5 empty] | 12453.58
| 2.1 | 给水系统 | [5 empty] | 3810.03
本页小计 | [7 empty] | 514.53
分部分项工程项目清单计价表
工程名称：小北路小学(应元校区)提升改造工程施工总承包 | [6 empty] | 第 250 页 共 475 页
序号 | 项目编码 | 项目名称 | 项目特征描述 | 计量 单位 | 工程量 | 金额（元） |  |  | 最高投标限价（元）
[6 empty] | 综合单价 |  | 合价
769 | 031001006006 | 不锈钢管 | 1.名称及规格:不锈钢管DN50 2.连接形式:沟槽卡箍连接 3.管道、管件的制作、安装 4.管道试压、消毒、冲洗 5.其他未尽事项详见图纸及相关规范要求 | m | 0.4 | 119.34 |  | 47.74 | 119.34
770 | 031001006007 | 不锈钢管 | 1.名称及规格:薄壁不锈钢管DN32 2.连接形式:沟槽卡箍连接 3.管道、管件的制作、安装 4.管道试压、消毒、冲洗 5.其他未尽事项详见图纸及相关规范要求 | m | 5.62 | 69.47 |  | 390.42 | 69.47
本页小计 | [7 empty] | 438.16
分部分项工程项目清单计价表
工程名称：小北路小学(应元校区)提升改造工程施工总承包 | [6 empty] | 第 251 页 共 475 页
序号 | 项目编码 | 项目名称 | 项目特征描述 | 计量 单位 | 工程量 | 金额（元） |  |  | 最高投标限价（元）
[6 empty] | 综合单价 |  | 合价
771 | 031001006008 | 不锈钢管 | 1.名称及规格:薄壁不锈钢管DN25 2.连接形式:沟槽卡箍连接 3.管道、管件的制作、安装 4.管道试压、消毒、冲洗 5.其他未尽事项详见图纸及相关规范要求 | m | 13.41 | 60.83 |  | 815.73 | 60.83
772 | 031001006009 | 不锈钢管 | 1.名称及规格:薄壁不锈钢管DN20 2.连接形式:沟槽卡箍连接 3.管道、管件的制作、安装 4.管道试压、消毒、冲洗 5.其他未尽事项详见图纸及相关规范要求 | m | 3.23 | 46.83 |  | 151.26 | 46.83
本页小计 | [7 empty] | 966.99
分部分项工程项目清单计价表
工程名称：小北路小学(应元校区)提升改造工程施工总承包 | [6 empty] | 第 252 页 共 475 页
序号 | 项目编码 | 项目名称 | 项目特征描述 | 计量 单位 | 工程量 | 金额（元） |  |  | 最高投标限价（元）
[6 empty] | 综合单价 |  | 合价
773 | 031001006010 | 不锈钢管 | 1.名称及规格:薄壁不锈钢管DN15 2.连接形式:沟槽卡箍连接 3.管道、管件的制作、安装 4.管道试压、消毒、冲洗 5.其他未尽事项详见图纸及相关规范要求 | m | 17.15 | 39.79 |  | 682.4 | 39.79
774 | 031002011002 | 水表组 | 1.安装部位(室内外):室内 2.型号、规格:DN50 3.连接形式:螺纹连接 4.附件配置:含一个不锈钢截止阀 5.其他未尽事项详见图纸及相关规范要求 | 组 | 1 | 746.16 |  | 746.16 | 746.16
775 | 031003014004 | 给、排水附件 | 1.材质:不锈钢水龙头 2.型号、规格:DN15 3.安装方式:其他未尽事项详见图纸及相关规范要求 | 个 | 9 | 40.13 |  | 361.17 | 40.13
本页小计 | [7 empty] | 1789.73
分部分项工程项目清单计价表
工程名称：小北路小学(应元校区)提升改造工程施工总承包 | [6 empty] | 第 253 页 共 475 页
序号 | 项目编码 | 项目名称 | 项目特征描述 | 计量 单位 | 工程量 | 金额（元） |  |  | 最高投标限价（元）
[6 empty] | 综合单价 |  | 合价
776 | 031301003015 | 套管 | 1.名称、类型:一般钢套管 2.材质:Q235钢 3.规格:介质管道DN50mm 4.填料材质:按规范及设计要求 | 个 | 4 | 48.49 |  | 193.96 | 48.49
777 | 031301003016 | 套管 | 1.名称、类型:刚性防水套管 2.材质:Q235钢 3.规格:介质管道DN50mm 4.填料材质:按规范及设计要求 | 个 | 1 | 207.74 |  | 207.74 | 207.74
778 | 031301002009 | 开孔打洞 | 1.名称:打混凝土洞（孔） 2.规格:φ65 3.填充(恢复)方式:按规范及设计要求 | 个 | 5 | 42.69 |  | 213.45 | 42.69
| 2.2 | 排水系统 | [5 empty] | 8643.55
779 | 031001008005 | 塑料管 | 1.名称及规格:U-PUC排水管De110 2.连接形式:粘接 3.管道、管件、通气帽、检查口的制作、安装 4.水压及泄漏试验 5.其他未尽事项详见图纸及相关规范要求 | m | 5.36 | 55.93 |  | 299.78 | 55.93
本页小计 | [7 empty] | 914.93
分部分项工程项目清单计价表
工程名称：小北路小学(应元校区)提升改造工程施工总承包 | [6 empty] | 第 254 页 共 475 页
序号 | 项目编码 | 项目名称 | 项目特征描述 | 计量 单位 | 工程量 | 金额（元） |  |  | 最高投标限价（元）
[6 empty] | 综合单价 |  | 合价
780 | 031001008006 | 塑料管 | 1.名称及规格:U-PUC排水管De75 2.连接形式:粘接 3.管道、管件、通气帽、检查口的制作、安装 4.水压及泄漏试验 5.其他未尽事项详见图纸及相关规范要求 | m | 0.3 | 41.9 |  | 12.57 | 41.9
781 | 031001008007 | 塑料管 | 1.名称及规格:UPVC排水管De50 2.连接形式:粘接 3.管道、管件、通气帽、检查口的制作、安装 4.水压及泄漏试验 5.其他未尽事项详见图纸及相关规范要求 | m | 7 | 29.45 |  | 206.15 | 29.45
782 | 031003014005 | 给、排水附件 | 1.名称及规格:不锈钢地漏 2.型号、规格:DN75 3.其他未尽事项详见图纸及相关规范要求 | 个 | 2 | 87.31 |  | 174.62 | 87.31
本页小计 | [7 empty] | 393.34
分部分项工程项目清单计价表
工程名称：小北路小学(应元校区)提升改造工程施工总承包 | [6 empty] | 第 255 页 共 475 页
序号 | 项目编码 | 项目名称 | 项目特征描述 | 计量 单位 | 工程量 | 金额（元） |  |  | 最高投标限价（元）
[6 empty] | 综合单价 |  | 合价
783 | 031003014006 | 给、排水附件 | 1.名称及规格:清扫口 2.型号、规格:DN100 3.其他未尽事项详见图纸及相关规范要求 | 个 | 2 | 40.93 |  | 81.86 | 40.93
784 | 031003006003 | 大便器 | 1.材质:陶瓷 2.规格、类型:蹲式 3.附件名称、数量:包含成套大便器（含水箱/脚踏阀/按键）、软管等配件 4.其他未尽事项详见图纸及相关规范要求 | 组 | 7 | 381.32 |  | 2669.24 | 381.32
785 | 031003003003 | 洗脸盆 | 1.材质:陶瓷 2.规格、类型:台式 3.附件名称、数量:包含成套水龙头、角阀、软管等配件 4.其他未尽事项详见图纸及相关规范要求 | 组 | 4 | 419.24 |  | 1676.96 | 419.24
本页小计 | [7 empty] | 4428.06
分部分项工程项目清单计价表
工程名称：小北路小学(应元校区)提升改造工程施工总承包 | [6 empty] | 第 256 页 共 475 页
序号 | 项目编码 | 项目名称 | 项目特征描述 | 计量 单位 | 工程量 | 金额（元） |  |  | 最高投标限价（元）
[6 empty] | 综合单价 |  | 合价
786 | 031003003004 | 洗脸盆 | 1.材质:陶瓷 2.规格、类型:立式 3.附件名称、数量:包含成套水龙头、角阀、软管等配件 4.其他未尽事项详见图纸及相关规范要求 | 组 | 2 | 517.43 |  | 1034.86 | 517.43
787 | 031003008002 | 其他成品卫生器具 | 1.材质:陶瓷 2.规格、类型:拖布池 3.组装形式:包含水龙头、角阀、软管等配件 | 组 | 1 | 466.78 |  | 466.78 | 466.78
788 | 031301002010 | 开孔打洞 | 1.名称:打混凝土洞（孔） 2.规格:φ108 3.填充(恢复)方式:按规范及设计要求 | 个 | 5 | 57.46 |  | 287.3 | 57.46
789 | 031301002011 | 开孔打洞 | 1.名称:打混凝土洞（孔） 2.规格:φ65 3.填充(恢复)方式:按规范及设计要求 | 个 | 1 | 42.69 |  | 42.69 | 42.69
本页小计 | [7 empty] | 1831.63
分部分项工程项目清单计价表
工程名称：小北路小学(应元校区)提升改造工程施工总承包 | [6 empty] | 第 257 页 共 475 页
序号 | 项目编码 | 项目名称 | 项目特征描述 | 计量 单位 | 工程量 | 金额（元） |  |  | 最高投标限价（元）
[6 empty] | 综合单价 |  | 合价
790 | 031301003017 | 套管 | 1.名称、类型:刚性防水套管 2.材质:Q235钢 3.规格:介质管道DN100mm 4.填料材质:按规范及设计要求 | 个 | 5 | 296.6 |  | 1483 | 296.6
791 | 031301003018 | 套管 | 1.名称、类型:刚性防水套管 2.材质:Q235钢 3.规格:介质管道DN50mm 4.填料材质:按规范及设计要求 | 个 | 1 | 207.74 |  | 207.74 | 207.74
| 3 | 消防系统 | [5 empty] | 9463.47
| 3.1 | 消防栓系统 | [5 empty] | 934.47
792 | 030910002002 | 灭火器箱 | 1.名称:灭火器箱 2.附件材质、规格:手提式灭火器MF/ABC4 3.其他未尽事项详见图纸及相关规范要求 | 个 | 3 | 311.49 |  | 934.47 | 311.49
| 3.2 | 消防自动报警系统 | [5 empty] | 8529
本页小计 | [7 empty] | 2625.21
分部分项工程项目清单计价表
工程名称：小北路小学(应元校区)提升改造工程施工总承包 | [6 empty] | 第 258 页 共 475 页
序号 | 项目编码 | 项目名称 | 项目特征描述 | 计量 单位 | 工程量 | 金额（元） |  |  | 最高投标限价（元）
[6 empty] | 综合单价 |  | 合价
793 | 030904001003 | 点型探测器 | 1.名称:智能编码感烟探测器 2.含底座 3.线制:总线制 4.安装方式:吸顶 5.其他未尽事项详见图纸及相关规范要求 | 个 | 8 | 110.77 |  | 886.16 | 110.77
794 | 030904003005 | 按钮 | 1.名称:带电话插孔的编码手动报警按钮 2.安装方式:详见图纸 3.其他未尽事项详见图纸及相关规范要求 | 个 | 3 | 66.79 |  | 200.37 | 66.79
795 | 030904004004 | 声光报警器 | 1.名称:声光警报器 2.安装方式:详见图纸 3.其他未尽事项详见图纸及相关规范要求 | 个 | 3 | 166.99 |  | 500.97 | 166.99
796 | 030904008003 | 消防模块箱(端子箱、手报箱) | 1.名称:消防端子箱 2.输出形式:总线制 3.安装方式:挂墙安装,底边距地1.6M 4.其他未尽事项详见图纸及相关规范要求 | 台 | 1 | 201.52 |  | 201.52 | 201.52
本页小计 | [7 empty] | 1789.02
分部分项工程项目清单计价表
工程名称：小北路小学(应元校区)提升改造工程施工总承包 | [6 empty] | 第 259 页 共 475 页
序号 | 项目编码 | 项目名称 | 项目特征描述 | 计量 单位 | 工程量 | 金额（元） |  |  | 最高投标限价（元）
[6 empty] | 综合单价 |  | 合价
797 | 030904008004 | 消防模块箱(端子箱、手报箱) | 1.名称:消防端子箱 2.输出形式:总线制 3.安装方式:挂墙安装,底边距地1.6M 4.其他未尽事项详见图纸及相关规范要求 | 台 | 1 | 323.52 |  | 323.52 | 323.52
798 | 030904007008 | 消防模块 | 1.名称:隔离模块 2.输出形式:总线制 3.其他未尽事项详见图纸及相关规范要求 | 个 | 1 | 185.18 |  | 185.18 | 185.18
799 | 030904007009 | 消防模块 | 1.名称:监视模块(输出模块) 2.输出形式:总线制 3.其他未尽事项详见图纸及相关规范要求 | 个 | 1 | 191.18 |  | 191.18 | 191.18
800 | 030412006002 | 接线盒 | 1.名称:线管接线盒 2.安装形式:综合考虑 3.其他未尽事项详见图纸及相关规范要求 | 个 | 10 | 10.8 |  | 108 | 10.8
801 | 031301002012 | 开孔打洞 | 1.名称:打砖墙洞（孔） 2.规格:φ108 3.填充(恢复)方式:按规范及设计要求 | 个 | 1 | 34.98 |  | 34.98 | 34.98
本页小计 | [7 empty] | 842.86
分部分项工程项目清单计价表
工程名称：小北路小学(应元校区)提升改造工程施工总承包 | [6 empty] | 第 260 页 共 475 页
序号 | 项目编码 | 项目名称 | 项目特征描述 | 计量 单位 | 工程量 | 金额（元） |  |  | 最高投标限价（元）
[6 empty] | 综合单价 |  | 合价
802 | 030412001023 | 配管 | 1.名称:镀锌钢管 2.规格:SC20 3.配置形式:明配 4.接地要求:按规范要求 5.其他未尽事项详见图纸及相关规范要求 | m | 4.9 | 26.13 |  | 128.04 | 26.13
803 | 030412001024 | 配管 | 1.名称:镀锌钢管 2.规格:SC20 3.配置形式:暗配 4.接地要求:按规范要求 5.其他未尽事项详见图纸及相关规范要求 | m | 14.1 | 42.26 |  | 595.87 | 42.26
804 | 030412001025 | 配管 | 1.名称:镀锌钢管 2.规格:SC32 3.配置形式:明配 4.接地要求:按规范要求 5.其他未尽事项详见图纸及相关规范要求 | m | 4.67 | 34.66 |  | 161.86 | 34.66
805 | 030412001026 | 配管 | 1.名称:镀锌钢管 2.规格:SC32 3.配置形式:暗配 4.接地要求:按规范要求 5.其他未尽事项详见图纸及相关规范要求 | m | 9.2 | 23.25 |  | 213.9 | 23.25
本页小计 | [7 empty] | 1099.67
分部分项工程项目清单计价表
工程名称：小北路小学(应元校区)提升改造工程施工总承包 | [6 empty] | 第 261 页 共 475 页
序号 | 项目编码 | 项目名称 | 项目特征描述 | 计量 单位 | 工程量 | 金额（元） |  |  | 最高投标限价（元）
[6 empty] | 综合单价 |  | 合价
806 | 030412001027 | 配管 | 1.名称:镀锌钢管 2.规格:JDG20 3.配置形式:明配 4.接地要求:按规范要求 5.其他未尽事项详见图纸及相关规范要求 | m | 41.6 | 24.84 |  | 1033.34 | 24.84
807 | 030412001028 | 配管 | 1.名称:镀锌钢管 2.规格:JDG20 3.配置形式:暗配 4.接地要求:按规范要求 5.其他未尽事项详见图纸及相关规范要求 | m | 25.1 | 14.84 |  | 372.48 | 14.84
本页小计 | [7 empty] | 1405.82
分部分项工程项目清单计价表
工程名称：小北路小学(应元校区)提升改造工程施工总承包 | [6 empty] | 第 262 页 共 475 页
序号 | 项目编码 | 项目名称 | 项目特征描述 | 计量 单位 | 工程量 | 金额（元） |  |  | 最高投标限价（元）
[6 empty] | 综合单价 |  | 合价
808 | 030412004021 | 配线 | 1.名称及规格:配线 2.规格:WDZBN-RYJS-B1-2X2.5 3.敷设方式:管或槽内敷设 4.包含支持体（夹板、绝缘子、街码等）安装、配线、管内穿线、线槽配线、焊、压接线端子、接地等费用 5.其他未尽事项详见图纸及相关规范要求 | m | 88.28 | 7.91 |  | 698.29 | 7.91
本页小计 | [7 empty] | 698.29
分部分项工程项目清单计价表
工程名称：小北路小学(应元校区)提升改造工程施工总承包 | [6 empty] | 第 263 页 共 475 页
序号 | 项目编码 | 项目名称 | 项目特征描述 | 计量 单位 | 工程量 | 金额（元） |  |  | 最高投标限价（元）
[6 empty] | 综合单价 |  | 合价
809 | 030412004022 | 配线 | 1.名称及规格:配线 2.规格:WDZBN-RYJYP-B1-2X1.5 3.敷设方式:管或槽内敷设 4.包含支持体（夹板、绝缘子、街码等）安装、配线、管内穿线、线槽配线、焊、压接线端子、接地等费用 5.其他未尽事项详见图纸及相关规范要求 | m | 107.68 | 7.64 |  | 822.68 | 7.64
本页小计 | [7 empty] | 822.68
分部分项工程项目清单计价表
工程名称：小北路小学(应元校区)提升改造工程施工总承包 | [6 empty] | 第 264 页 共 475 页
序号 | 项目编码 | 项目名称 | 项目特征描述 | 计量 单位 | 工程量 | 金额（元） |  |  | 最高投标限价（元）
[6 empty] | 综合单价 |  | 合价
810 | 030412004023 | 配线 | 1.名称及规格:配线 2.规格:WDZBN-RYJS-B1-2X1.5 3.敷设方式:管或槽内敷设 4.包含支持体（夹板、绝缘子、街码等）安装、配线、管内穿线、线槽配线、焊、压接线端子、接地等费用 5.其他:按设计图纸、技术需求书及施工规范要求综合考虑 6.完成本清单项目所需的一切相关工作 | m | 70.9 | 4.99 |  | 353.79 | 4.99
本页小计 | [7 empty] | 353.79
分部分项工程项目清单计价表
工程名称：小北路小学(应元校区)提升改造工程施工总承包 | [6 empty] | 第 265 页 共 475 页
序号 | 项目编码 | 项目名称 | 项目特征描述 | 计量 单位 | 工程量 | 金额（元） |  |  | 最高投标限价（元）
[6 empty] | 综合单价 |  | 合价
811 | 030412004024 | 配线 | 1.名称及规格:配线 2.规格:WDZCN-BYJ-B1-6 3.敷设方式:管或槽内敷设 4.包含支持体（夹板、绝缘子、街码等）安装、配线、管内穿线、线槽配线、焊、压接线端子、接地等费用 5.其他未尽事项详见图纸及相关规范要求 | m | 176.57 | 6.28 |  | 1108.86 | 6.28
812 | 031301001004 | 凿(压、切割)槽 | 1.名称:凿（压)槽及修补 2.规格:70×70 3.类型:综合考虑 4.填充(恢复)方式:按规范及设计要求 | m | 24.2 | 16.86 |  | 408.01 | 16.86
| 4 | 通风空调系统 | [5 empty] | 4515.57
813 | 030703011002 | 铝及铝合金风口、散流器 | 1.名称:防雨百叶 2.型号:铝合金喷塑 3.其他未尽事项详见图纸及相关规范要求 | 个 | 1 | 159.79 |  | 159.79 | 159.79
本页小计 | [7 empty] | 1676.66
分部分项工程项目清单计价表
工程名称：小北路小学(应元校区)提升改造工程施工总承包 | [6 empty] | 第 266 页 共 475 页
序号 | 项目编码 | 项目名称 | 项目特征描述 | 计量 单位 | 工程量 | 金额（元） |  |  | 最高投标限价（元）
[6 empty] | 综合单价 |  | 合价
814 | 030405015003 | 风扇 | 1.名称:TC-超静音天花式排气扇 2.规格:功率：N=30W/220V；风量：L=450m3/h；静压：P=100Pa;噪声：A≤35dB 3.设备支架制作、安装、除锈、刷(喷)油漆 4.本体及配件安装、调试 5.其他未尽事项详见图纸及相关规范要求 | 台 | 4 | 392.74 |  | 1570.96 | 392.74
815 | 030702001001 | 碳钢通风管道 | 1.名称:镀锌钢板通风管道 2.板材厚度:δ=0.5mm 3.综合考虑:矩形 4.支架除锈、刷油 5.其他未尽事项详见图纸及相关规范要求 | m2 | 11.69 | 179.98 |  | 2103.97 | 179.98
816 | 031301003019 | 套管 | 1.名称、类型:一般钢套管 2.材质:Q235钢 3.规格:介质管道DN50mm 4.填料材质:按规范及设计要求 | 个 | 5 | 48.49 |  | 242.45 | 48.49
本页小计 | [7 empty] | 3917.38
分部分项工程项目清单计价表
工程名称：小北路小学(应元校区)提升改造工程施工总承包 | [6 empty] | 第 267 页 共 475 页
序号 | 项目编码 | 项目名称 | 项目特征描述 | 计量 单位 | 工程量 | 金额（元） |  |  | 最高投标限价（元）
[6 empty] | 综合单价 |  | 合价
817 | 031301002013 | 开孔打洞 | 1.名称:打砖墙洞（孔） 2.规格:φ65以下 3.填充(恢复)方式:按规范及设计要求 | 个 | 5 | 27.75 |  | 138.75 | 27.75
818 | 031001008008 | 塑料管 | 1、安装部位:室内 2.介质:冷凝水 3.材质、规格:UPVCФ25×2.0 4.连接形式:粘接 5.含注水试验 6.其他未尽事项详见图纸及相关规范要求 | m | 13.75 | 16.09 |  | 221.24 | 16.09
819 | 031301005006 | 支/吊架、基础型钢 | 1.材质:Q235钢 2.管架形式:非保温管架 3.其他未尽事项详见图纸及相关规范要求 | kg | 2.75 | 26.5 |  | 72.88 | 26.5
820 | 031201003006 | 金属结构刷油 | 1.油漆品种:红丹防锈漆，调和漆 2.涂刷遍数、漆膜厚度:各刷二遍 3.未尽事项详见图纸及相关规范要求 | kg | 2.75 | 2.01 |  | 5.53 | 2.01
| 5 | 拆除工程 | [5 empty] | 5109.09
本页小计 | [7 empty] | 438.4
分部分项工程项目清单计价表
工程名称：小北路小学(应元校区)提升改造工程施工总承包 | [6 empty] | 第 268 页 共 475 页
序号 | 项目编码 | 项目名称 | 项目特征描述 | 计量 单位 | 工程量 | 金额（元） |  |  | 最高投标限价（元）
[6 empty] | 综合单价 |  | 合价
718 | 030402011050 | 配电箱拆除 | 1.名称:成套配电箱拆除 2.断电、配件拆除、箱体等拆除 3.搬运至指定地点、清理现场 4.其他:综合考虑完成图纸内容所需要其他工序，具体做法及施工详见设计图纸和规范要求 | 台 | 4 | 87.14 |  | 348.56 | 87.14
719 | 030412001029 | 线管拆除 | 1.名称:线管拆除 2.断电、配件等拆除 3.搬运至指定地点、清理现场 4.其他:综合考虑完成图纸内容所需要其他工序，具体做法及施工详见设计图纸和规范要求 | m | 151.49 | 17.4 |  | 2635.93 | 17.4
本页小计 | [7 empty] | 2984.49
分部分项工程项目清单计价表
工程名称：小北路小学(应元校区)提升改造工程施工总承包 | [6 empty] | 第 269 页 共 475 页
序号 | 项目编码 | 项目名称 | 项目特征描述 | 计量 单位 | 工程量 | 金额（元） |  |  | 最高投标限价（元）
[6 empty] | 综合单价 |  | 合价
720 | 030412002006 | 线槽 | 1.名称:线槽拆除 2.断电、配件等拆除 3.搬运至指定地点、清理现场 4.其他:综合考虑完成图纸内容所需要其他工序，具体做法及施工详见设计图纸和规范要求 | m | 30 | 5.68 |  | 170.4 | 5.68
721 | 030901002006 | 消火栓钢管拆除 | 1.名称:标志灯具拆除 2.断电、配件等拆除 3.搬运至指定地点、清理现场 4.其他:综合考虑完成图纸内容所需要其他工序，具体做法及施工详见设计图纸和规范要求 | m | 10.5 | 18.22 |  | 191.31 | 18.22
722 | 030413002017 | 标志灯具拆除 | 1.名称:标志灯具拆除 2.断电、配件等拆除 3.搬运至指定地点、清理现场 4.其他:综合考虑完成图纸内容所需要其他工序，具体做法及施工详见设计图纸和规范要求 | 套 | 6 | 10.3 |  | 61.8 | 10.3
本页小计 | [7 empty] | 423.51
分部分项工程项目清单计价表
工程名称：小北路小学(应元校区)提升改造工程施工总承包 | [6 empty] | 第 270 页 共 475 页
序号 | 项目编码 | 项目名称 | 项目特征描述 | 计量 单位 | 工程量 | 金额（元） |  |  | 最高投标限价（元）
[6 empty] | 综合单价 |  | 合价
723 | 030413002018 | 成套灯具拆除 | 1.名称:标志灯具拆除 2.断电、配件等拆除 3.搬运至指定地点、清理现场 4.其他:综合考虑完成图纸内容所需要其他工序，具体做法及施工详见设计图纸和规范要求 | 套 | 25 | 11.12 |  | 278 | 11.12
724 | 030901010004 | 室内消火栓拆除 | 1.名称:室内消火栓拆除 2.断电、配件等拆除 3.搬运至指定地点、清理现场 4.其他:综合考虑完成图纸内容所需要其他工序，具体做法及施工详见设计图纸和规范要求 | 套 | 3 | 60.15 |  | 180.45 | 60.15
725 | 031401001002 | 脚手架 | 1.搭设脚手架、斜道、上料平台，铺设安全网，铺(翻)脚手板，转运、改制、维修维护，拆除、堆放、整理，外运、归库等 | 项 | 1 | 1242.64 |  | 1242.64 | 1242.64
|  | 跨行楼安装工程 | [5 empty] | 124925.5
|  | 整个项目 | [5 empty] | 124925.5
| 1 | 电气系统 | [5 empty] | 111096.02
本页小计 | [7 empty] | 1701.09
分部分项工程项目清单计价表
工程名称：小北路小学(应元校区)提升改造工程施工总承包 | [6 empty] | 第 271 页 共 475 页
序号 | 项目编码 | 项目名称 | 项目特征描述 | 计量 单位 | 工程量 | 金额（元） |  |  | 最高投标限价（元）
[6 empty] | 综合单价 |  | 合价
| 1.1 | 配电箱 | [5 empty] | 19540.23
867 | 030402011051 | 成套配电箱 | 1.名称:4-ALE1 2.安装方式:嵌入式 3.其他未尽事项详见图纸及相关规范要求 | 台 | 1 | 2652.68 |  | 2652.68 | 2652.68
868 | 030402011052 | 成套配电箱 | 1.名称:4-F1AL1 2.安装方式:嵌入式 3.其他未尽事项详见图纸及相关规范要求 | 台 | 1 | 2652.68 |  | 2652.68 | 2652.68
869 | 030402011053 | 成套配电箱 | 1.名称:4-F1AL2 2.安装方式:嵌入式 3.其他未尽事项详见图纸及相关规范要求 | 台 | 1 | 2652.68 |  | 2652.68 | 2652.68
870 | 030402011054 | 成套配电箱 | 1.名称:4-F1ALE 2.安装方式:嵌入式 3.其他未尽事项详见图纸及相关规范要求 | 台 | 1 | 2652.68 |  | 2652.68 | 2652.68
871 | 030402011055 | 成套配电箱 | 1.名称:4-F2AL1 2.安装方式:嵌入式 3.其他未尽事项详见图纸及相关规范要求 | 台 | 2 | 2652.68 |  | 5305.36 | 2652.68
本页小计 | [7 empty] | 15916.08
分部分项工程项目清单计价表
工程名称：小北路小学(应元校区)提升改造工程施工总承包 | [6 empty] | 第 272 页 共 475 页
序号 | 项目编码 | 项目名称 | 项目特征描述 | 计量 单位 | 工程量 | 金额（元） |  |  | 最高投标限价（元）
[6 empty] | 综合单价 |  | 合价
872 | 030402011056 | 成套配电箱 | 1.名称:4-RDAP 2.安装方式:嵌入式 3.其他未尽事项详见图纸及相关规范要求 | 台 | 1 | 2652.68 |  | 2652.68 | 2652.68
873 | 030416006003 | 输配电装置系统 | 1.送配电装置系统调试 (综合) 1kV以下交流供电 | 系统 | 1 | 971.47 |  | 971.47 | 971.47
| 1.2 | 桥架线管 | [5 empty] | 19551.53
856 | 030412003005 | 桥架 | 1.名称:镀锌桥架 2.规格:CT100×50 壁厚1.0mm 3.包含桥架及附件（盖板、隔板）、配件安装、除锈、刷油、接地跨接等相关费用 4.其他未尽事项详见图纸及相关规范要求 | m | 10.15 | 50.76 |  | 515.21 | 50.76
本页小计 | [7 empty] | 4139.36
分部分项工程项目清单计价表
工程名称：小北路小学(应元校区)提升改造工程施工总承包 | [6 empty] | 第 273 页 共 475 页
序号 | 项目编码 | 项目名称 | 项目特征描述 | 计量 单位 | 工程量 | 金额（元） |  |  | 最高投标限价（元）
[6 empty] | 综合单价 |  | 合价
857 | 030412002007 | 线槽 | 1.名称:塑料线槽 2.规格:PR25x12.5 3.包含线槽及附件（盖板、隔板）、埋螺钉、线槽安装等相关费用 4、其他未尽事项详见图纸及相关规范要求 | m | 58.5 | 20.12 |  | 1177.02 | 20.12
858 | 030412001030 | 配管 | 1.名称:套接紧定式镀锌钢导管 2.规格:JDG20 3.配置形式:明配 4.接地要求:按规范要求 5.其他未尽事项详见图纸及相关规范要求 | m | 412.59 | 23.78 |  | 9811.39 | 23.78
859 | 030412001031 | 配管 | 1.名称:套接紧定式镀锌钢导管 2.规格:JDG20 3.配置形式:暗配 4.接地要求:按规范要求 5.其他未尽事项详见图纸及相关规范要求 | m | 122.1 | 36.34 |  | 4437.11 | 36.34
本页小计 | [7 empty] | 15425.52
分部分项工程项目清单计价表
工程名称：小北路小学(应元校区)提升改造工程施工总承包 | [6 empty] | 第 274 页 共 475 页
序号 | 项目编码 | 项目名称 | 项目特征描述 | 计量 单位 | 工程量 | 金额（元） |  |  | 最高投标限价（元）
[6 empty] | 综合单价 |  | 合价
860 | 030412001032 | 配管 | 1.名称:套接紧定式镀锌钢导管 2.规格:JDG25 3.配置形式:明配 4.接地要求:按规范要求 5.其他未尽事项详见图纸及相关规范要求 | m | 3.54 | 25.83 |  | 91.44 | 25.83
861 | 030412001033 | 配管 | 1.名称:套接紧定式镀锌钢导管 2.规格:JDG25 3.配置形式:暗配 4.接地要求:按规范要求 5.其他未尽事项详见图纸及相关规范要求 | m | 2 | 18.15 |  | 36.3 | 18.15
862 | 030412001034 | 配管 | 1.名称:镀锌钢管 2.规格:SC32 3.配置形式:暗配 4.接地要求:按规范要求 5.其他未尽事项详见图纸及相关规范要求 | m | 2.2 | 23.25 |  | 51.15 | 23.25
863 | 030412001035 | 配管 | 1.名称:金属软管 2.规格:DN20 3.其他未尽事项详见图纸及相关规范要求 | m | 64 | 22.84 |  | 1461.76 | 22.84
本页小计 | [7 empty] | 1640.65
分部分项工程项目清单计价表
工程名称：小北路小学(应元校区)提升改造工程施工总承包 | [6 empty] | 第 275 页 共 475 页
序号 | 项目编码 | 项目名称 | 项目特征描述 | 计量 单位 | 工程量 | 金额（元） |  |  | 最高投标限价（元）
[6 empty] | 综合单价 |  | 合价
864 | 031301005007 | 支/吊架、基础型钢 | 1.名称:一般铁构件支架 2.材质:Q235钢 3.未尽事项详见图纸及相关规范要求 | kg | 14.5 | 27.76 |  | 402.52 | 27.76
865 | 031201003007 | 金属结构刷油 | 1.油漆品种:红丹防锈漆，调和漆 2.涂刷遍数、漆膜厚度:各刷二遍 3.未尽事项详见图纸及相关规范要求 | kg | 14.5 | 2.01 |  | 29.15 | 2.01
866 | 031301001005 | 凿(压、切割)槽 | 1.名称:凿（压)槽及修补 2.规格:70×70 3.类型:综合考虑 4.填充(恢复)方式:按规范及设计要求 | m | 91.25 | 16.86 |  | 1538.48 | 16.86
| 1.3 | 电缆电线 | [5 empty] | 32567.58
847 | 030409001013 | 电力电缆 | 1.名称:铜芯电力电缆 2.规格:WDZ-B1(t1,d1)-YJY-4X10mm2 3.电压等级:0.6/1kV 4.其他未尽事项详见图纸及相关规范要求 | m | 319.34 | 40.97 |  | 13083.36 | 40.97
本页小计 | [7 empty] | 15053.51
分部分项工程项目清单计价表
工程名称：小北路小学(应元校区)提升改造工程施工总承包 | [6 empty] | 第 276 页 共 475 页
序号 | 项目编码 | 项目名称 | 项目特征描述 | 计量 单位 | 工程量 | 金额（元） |  |  | 最高投标限价（元）
[6 empty] | 综合单价 |  | 合价
848 | 030409001014 | 电力电缆 | 1.名称:铜芯电力电缆 2.规格:WDZ-B1(t1,d1)-YJY-4X16mm2 3.电压等级:0.6/1kV 4.其他未尽事项详见图纸及相关规范要求 | m | 159.67 | 67.07 |  | 10709.07 | 67.07
849 | 030409003006 | 电力电缆头 | 1.名称:热缩式电缆终端头 2.规格:16mm2以下 3.电压等级:0.6/1kV 4.其他未尽事项详见图纸及相关规范要求 | 个 | 2 | 158.85 |  | 317.7 | 158.85
850 | 030409003007 | 矿物质电缆头 | 1.名称:热缩式电缆终端头 2.规格:16mm2以下 3.电压等级:0.6/1kV 4.其他未尽事项详见图纸及相关规范要求 | 个 | 4 | 160.3 |  | 641.2 | 160.3
本页小计 | [7 empty] | 11667.97
分部分项工程项目清单计价表
工程名称：小北路小学(应元校区)提升改造工程施工总承包 | [6 empty] | 第 277 页 共 475 页
序号 | 项目编码 | 项目名称 | 项目特征描述 | 计量 单位 | 工程量 | 金额（元） |  |  | 最高投标限价（元）
[6 empty] | 综合单价 |  | 合价
851 | 030412004025 | 配线 | 1.型号及规格:WDZC-BYJ-1.5mm2 2.敷设方式:综合考虑 3.包含支持体（夹板、绝缘子、街码等）安装、配线、管内穿线、线槽配线、焊、压接线端子、接地等费用 4.其他未尽事项详见图纸及相关规范要求 | m | 26.24 | 2.29 |  | 60.09 | 2.29
852 | 030412004026 | 配线 | 1.型号及规格:WDZC-BYJ-2.5mm2 2.敷设方式:综合考虑 3.包含支持体（夹板、绝缘子、街码等）安装、配线、管内穿线、线槽配线、焊、压接线端子、接地等费用 4.其他未尽事项详见图纸及相关规范要求 | m | 1501.57 | 3.46 |  | 5195.43 | 3.46
本页小计 | [7 empty] | 5255.52
分部分项工程项目清单计价表
工程名称：小北路小学(应元校区)提升改造工程施工总承包 | [6 empty] | 第 278 页 共 475 页
序号 | 项目编码 | 项目名称 | 项目特征描述 | 计量 单位 | 工程量 | 金额（元） |  |  | 最高投标限价（元）
[6 empty] | 综合单价 |  | 合价
853 | 030412004027 | 配线 | 1.型号及规格:WDZC-BYJ-4.0mm2 2.敷设方式:综合考虑 3.包含支持体（夹板、绝缘子、街码等）安装、配线、管内穿线、线槽配线、焊、压接线端子、接地等费用 4.其他未尽事项详见图纸及相关规范要求 | m | 337.99 | 4.63 |  | 1564.89 | 4.63
854 | 030412004028 | 配线 | 1.型号及规格:WDZC-BYJ-6.0mm2 2.敷设方式:综合考虑 3.包含支持体（夹板、绝缘子、街码等）安装、配线、管内穿线、线槽配线、焊、压接线端子、接地等费用 4.其他未尽事项详见图纸及相关规范要求 | m | 67.23 | 6.3 |  | 423.55 | 6.3
本页小计 | [7 empty] | 1988.44
分部分项工程项目清单计价表
工程名称：小北路小学(应元校区)提升改造工程施工总承包 | [6 empty] | 第 279 页 共 475 页
序号 | 项目编码 | 项目名称 | 项目特征描述 | 计量 单位 | 工程量 | 金额（元） |  |  | 最高投标限价（元）
[6 empty] | 综合单价 |  | 合价
855 | 030412004029 | 配线 | 1.型号及规格:WDZCN-BYJ-2.5mm2 2.敷设方式:综合考虑 3.包含支持体（夹板、绝缘子、街码等）安装、配线、管内穿线、线槽配线、焊、压接线端子、接地等费用 4.其他未尽事项详见图纸及相关规范要求 | m | 163.51 | 3.5 |  | 572.29 | 3.5
| 1.4 | 照明灯具 | [5 empty] | 39436.68
830 | 030413003011 | 荧光灯 | 1.名称:LED灯盘 2.规格型号:300*1200MM,64W,5500K,5120LM 3.安装方式:嵌入或吸顶 4.其他未尽事项详见图纸及相关规范要求 | 套 | 20 | 162.27 |  | 3245.4 | 162.27
831 | 030413003012 | 荧光灯 | 1.名称:LED灯盘 2.规格型号100*1200MM,64W 3.安装方式:嵌入或吸顶 4.其他未尽事项详见图纸及相关规范要求 | 套 | 14 | 106.9 |  | 1496.6 | 106.9
本页小计 | [7 empty] | 5314.29
分部分项工程项目清单计价表
工程名称：小北路小学(应元校区)提升改造工程施工总承包 | [6 empty] | 第 280 页 共 475 页
序号 | 项目编码 | 项目名称 | 项目特征描述 | 计量 单位 | 工程量 | 金额（元） |  |  | 最高投标限价（元）
[6 empty] | 综合单价 |  | 合价
832 | 030413002019 | 装饰灯 | 1.名称:LED筒灯 2.规格型号:40W,4000K 3.安装方式:嵌入或吸顶 4.其他未尽事项详见图纸及相关规范要求 | 套 | 34 | 236.43 |  | 8038.62 | 236.43
833 | 030413001005 | 普通灯具 | 1.名称:LED吸顶灯 2.规格型号:直径300MM,30W,5000K 3.安装方式:嵌入或吸顶 4.其他未尽事项详见图纸及相关规范要求 | 套 | 39 | 165.1 |  | 6438.9 | 165.1
834 | 030413002020 | 装饰灯 | 1.名称:造型LED灯盘 2.规格型号:空心圆Φ800,64W,5500K,5120LM 3.安装方式:嵌入或吸顶 4.其他未尽事项详见图纸及相关规范要求 | 套 | 5 | 968.27 |  | 4841.35 | 968.27
本页小计 | [7 empty] | 19318.87
分部分项工程项目清单计价表
工程名称：小北路小学(应元校区)提升改造工程施工总承包 | [6 empty] | 第 281 页 共 475 页
序号 | 项目编码 | 项目名称 | 项目特征描述 | 计量 单位 | 工程量 | 金额（元） |  |  | 最高投标限价（元）
[6 empty] | 综合单价 |  | 合价
835 | 030413002021 | 装饰灯 | 1.名称:造型LED灯盘 2.规格型号:空心圆Φ1200，64W,5500K,5120LM 3.安装方式:嵌入或吸顶 4.其他未尽事项详见图纸及相关规范要求 | 套 | 8 | 1119.77 |  | 8958.16 | 1119.77
836 | 030413002022 | 装饰灯 | 1、名称:安全出口指示灯 2、规格型号:LED光源1W/DC36V，自带电源 3、安装方式:壁挂或吊装 4、含配套插座及金属软管 5、其他未尽事项详见图纸及相关规范要求 | 套 | 4 | 111.49 |  | 445.96 | 111.49
本页小计 | [7 empty] | 9404.12
分部分项工程项目清单计价表
工程名称：小北路小学(应元校区)提升改造工程施工总承包 | [6 empty] | 第 282 页 共 475 页
序号 | 项目编码 | 项目名称 | 项目特征描述 | 计量 单位 | 工程量 | 金额（元） |  |  | 最高投标限价（元）
[6 empty] | 综合单价 |  | 合价
837 | 030413002023 | 装饰灯 | 1、名称:集中电源疏散照明灯(A型) 2、规格型号:LED,DC36V,6W,≥270LM 3、安装方式:壁挂或吊装 4、含配套插座及金属软管 5、其他未尽事项详见图纸及相关规范要求 | 套 | 11 | 113.8 |  | 1251.8 | 113.8
838 | 030413002024 | 装饰灯 | 1、名称:应急疏散指示标识灯 2、规格型号:LED,DC36V,1W 3、安装方式:壁挂或吊装 4、含配套插座及金属软管 5、其他未尽事项详见图纸及相关规范要求 | 套 | 4 | 113.67 |  | 454.68 | 113.67
本页小计 | [7 empty] | 1706.48
分部分项工程项目清单计价表
工程名称：小北路小学(应元校区)提升改造工程施工总承包 | [6 empty] | 第 283 页 共 475 页
序号 | 项目编码 | 项目名称 | 项目特征描述 | 计量 单位 | 工程量 | 金额（元） |  |  | 最高投标限价（元）
[6 empty] | 综合单价 |  | 合价
839 | 030413002025 | 装饰灯 | 1.名称:LED软灯带 2.规格:24W,灯珠182/米,色温4000k,光通量2400lm,产品尺寸8×1.3mm 3.安装形式:安装高度2.4m 4.其他未尽事项详见图纸及相关规范要求 | 套 | 54.49 | 39.06 |  | 2128.38 | 39.06
840 | 030413014007 | 插座 | 1、名称:安全型二、三极插座 2、规格型号:10A，250V 3、安装方式:按设计图纸及规范要求 4、含底盒 5、其他未尽事项详见图纸及相关规范要求 | 套 | 40 | 30.88 |  | 1235.2 | 30.88
本页小计 | [7 empty] | 3363.58
分部分项工程项目清单计价表
工程名称：小北路小学(应元校区)提升改造工程施工总承包 | [6 empty] | 第 284 页 共 475 页
序号 | 项目编码 | 项目名称 | 项目特征描述 | 计量 单位 | 工程量 | 金额（元） |  |  | 最高投标限价（元）
[6 empty] | 综合单价 |  | 合价
841 | 030413014008 | 插座 | 1、名称:安全型二、三极地面插座 2、规格型号:10A，250V 3、安装方式:按设计图纸及规范要求 4、含底盒 5、其他未尽事项详见图纸及相关规范要求 | 套 | 8 | 61.08 |  | 488.64 | 61.08
842 | 030413014009 | 插座 | 1、名称:大按键单联单控开关(带荧光指示) 2、规格型号:10A，250V 3、安装方式:按设计图纸及规范要求 4、含底盒 5、其他未尽事项详见图纸及相关规范要求 | 套 | 2 | 30.08 |  | 60.16 | 30.08
本页小计 | [7 empty] | 548.8
分部分项工程项目清单计价表
工程名称：小北路小学(应元校区)提升改造工程施工总承包 | [6 empty] | 第 285 页 共 475 页
序号 | 项目编码 | 项目名称 | 项目特征描述 | 计量 单位 | 工程量 | 金额（元） |  |  | 最高投标限价（元）
[6 empty] | 综合单价 |  | 合价
843 | 030413013011 | 照明开关、按钮 | 1、名称:大按键三联单控开关(带荧光指示) 2、规格型号:10A，250V 3、安装方式:按设计图纸及规范要求 4、含底盒 5、其他未尽事项详见图纸及相关规范要求 | 套 | 2 | 35.1 |  | 70.2 | 35.1
844 | 030413013012 | 照明开关、按钮 | 1、名称:大按键双联单控开关(带荧光指示) 2、规格型号:10A，250V 3、安装方式:按设计图纸及规范要求 4、含底盒 5、其他未尽事项详见图纸及相关规范要求 | 套 | 5 | 33.41 |  | 167.05 | 33.41
本页小计 | [7 empty] | 237.25
分部分项工程项目清单计价表
工程名称：小北路小学(应元校区)提升改造工程施工总承包 | [6 empty] | 第 286 页 共 475 页
序号 | 项目编码 | 项目名称 | 项目特征描述 | 计量 单位 | 工程量 | 金额（元） |  |  | 最高投标限价（元）
[6 empty] | 综合单价 |  | 合价
845 | 030413013013 | 照明开关、按钮 | 1、名称:大按键四联单控开关(带荧光指示) 2、规格型号:10A，250V 3、安装方式:按设计图纸及规范要求 4、含底盒 5、其他未尽事项详见图纸及相关规范要求 | 套 | 2 | 40.3 |  | 80.6 | 40.3
846 | 031301002014 | 开孔打洞 | 1.名称:打砖墙洞（孔） 2.规格:φ108 3.填充(恢复)方式:按规范及设计要求 | 个 | 1 | 34.98 |  | 34.98 | 34.98
| 2 | 消防系统 | [5 empty] | 8946.77
| 2.1 | 消防栓系统 | [5 empty] | 934.47
829 | 030910002003 | 灭火器箱 | 1.名称:灭火器箱 2.附件材质、规格:手提式灭火器MF/ABC4 3.其他未尽事项详见图纸及相关规范要求 | 个 | 3 | 311.49 |  | 934.47 | 311.49
| 2.2 | 消防自动报警系统 | [5 empty] | 8012.3
本页小计 | [7 empty] | 1050.05
分部分项工程项目清单计价表
工程名称：小北路小学(应元校区)提升改造工程施工总承包 | [6 empty] | 第 287 页 共 475 页
序号 | 项目编码 | 项目名称 | 项目特征描述 | 计量 单位 | 工程量 | 金额（元） |  |  | 最高投标限价（元）
[6 empty] | 综合单价 |  | 合价
874 | 030904001004 | 点型探测器 | 1.名称:智能编码感烟探测器 2.含底座 3.线制:总线制 4.安装方式:吸顶 5.其他未尽事项详见图纸及相关规范要求 | 个 | 8 | 110.77 |  | 886.16 | 110.77
875 | 030904003006 | 按钮 | 1.名称:带电话插孔的编码手动报警按钮 2.安装方式:详见图纸 3.其他未尽事项详见图纸及相关规范要求 | 个 | 3 | 66.79 |  | 200.37 | 66.79
876 | 030904004005 | 声光报警器 | 1.名称:声光警报器 2.安装方式:详见图纸 3.其他未尽事项详见图纸及相关规范要求 | 个 | 3 | 166.99 |  | 500.97 | 166.99
877 | 030904008005 | 消防模块箱(端子箱、手报箱) | 1.名称:消防端子箱 2.输出形式:总线制 3.安装方式:挂墙安装,底边距地1.6M 4.其他未尽事项详见图纸及相关规范要求 | 台 | 1 | 323.52 |  | 323.52 | 323.52
本页小计 | [7 empty] | 1911.02
分部分项工程项目清单计价表
工程名称：小北路小学(应元校区)提升改造工程施工总承包 | [6 empty] | 第 288 页 共 475 页
序号 | 项目编码 | 项目名称 | 项目特征描述 | 计量 单位 | 工程量 | 金额（元） |  |  | 最高投标限价（元）
[6 empty] | 综合单价 |  | 合价
878 | 030904007010 | 消防模块 | 1.名称:隔离模块 2.输出形式:总线制 3.其他未尽事项详见图纸及相关规范要求 | 个 | 1 | 185.18 |  | 185.18 | 185.18
879 | 030904007011 | 消防模块 | 1.名称:监视模块(输出模块) 2.输出形式:总线制 3.其他未尽事项详见图纸及相关规范要求 | 个 | 1 | 191.18 |  | 191.18 | 191.18
880 | 030412006003 | 接线盒 | 1.名称:线管接线盒 2.安装形式:综合考虑 3.其他未尽事项详见图纸及相关规范要求 | 个 | 10 | 10.8 |  | 108 | 10.8
881 | 031301002015 | 开孔打洞 | 1.名称:打砖墙洞（孔） 2.规格:φ108 3.填充(恢复)方式:按规范及设计要求 | 个 | 1 | 34.98 |  | 34.98 | 34.98
882 | 030412001036 | 配管 | 1.名称:镀锌钢管 2.规格:SC20 3.配置形式:明配 4.接地要求:按规范要求 5.其他未尽事项详见图纸及相关规范要求 | m | 11.39 | 26.13 |  | 297.62 | 26.13
本页小计 | [7 empty] | 816.96
分部分项工程项目清单计价表
工程名称：小北路小学(应元校区)提升改造工程施工总承包 | [6 empty] | 第 289 页 共 475 页
序号 | 项目编码 | 项目名称 | 项目特征描述 | 计量 单位 | 工程量 | 金额（元） |  |  | 最高投标限价（元）
[6 empty] | 综合单价 |  | 合价
883 | 030412001037 | 配管 | 1.名称:镀锌钢管 2.规格:SC20 3.配置形式:暗配 4.接地要求:按规范要求 5.其他未尽事项详见图纸及相关规范要求 | m | 6.7 | 26.13 |  | 175.07 | 26.13
884 | 030412001038 | 配管 | 1.名称:镀锌钢管 2.规格:SC32 3.配置形式:明配 4.接地要求:按规范要求 5.其他未尽事项详见图纸及相关规范要求 | m | 3.84 | 34.66 |  | 133.09 | 34.66
885 | 030412001039 | 配管 | 1.名称:镀锌钢管 2.规格:SC32 3.配置形式:暗配 4.接地要求:按规范要求 5.其他未尽事项详见图纸及相关规范要求 | m | 9.2 | 23.25 |  | 213.9 | 23.25
886 | 030412001040 | 配管 | 1.名称:镀锌钢管 2.规格:JDG20 3.配置形式:明配 4.接地要求:按规范要求 5.其他未尽事项详见图纸及相关规范要求 | m | 48.37 | 24.84 |  | 1201.51 | 24.84
本页小计 | [7 empty] | 1723.57
分部分项工程项目清单计价表
工程名称：小北路小学(应元校区)提升改造工程施工总承包 | [6 empty] | 第 290 页 共 475 页
序号 | 项目编码 | 项目名称 | 项目特征描述 | 计量 单位 | 工程量 | 金额（元） |  |  | 最高投标限价（元）
[6 empty] | 综合单价 |  | 合价
887 | 030412001041 | 配管 | 1.名称:镀锌钢管 2.规格:JDG20 3.配置形式:暗配 4.接地要求:按规范要求 5.其他未尽事项详见图纸及相关规范要求 | m | 13.1 | 14.84 |  | 194.4 | 14.84
888 | 030412004030 | 配线 | 1.名称及规格:配线 2.规格:WDZBN-RYJS-B1-2X2.5 3.敷设方式:管或槽内敷设 4.包含支持体（夹板、绝缘子、街码等）安装、配线、管内穿线、线槽配线、焊、压接线端子、接地等费用 5.其他未尽事项详见图纸及相关规范要求 | m | 88.28 | 7.91 |  | 698.29 | 7.91
本页小计 | [7 empty] | 892.69
分部分项工程项目清单计价表
工程名称：小北路小学(应元校区)提升改造工程施工总承包 | [6 empty] | 第 291 页 共 475 页
序号 | 项目编码 | 项目名称 | 项目特征描述 | 计量 单位 | 工程量 | 金额（元） |  |  | 最高投标限价（元）
[6 empty] | 综合单价 |  | 合价
889 | 030412004031 | 配线 | 1.名称及规格:配线 2.规格:WDZBN-RYJYP-B1-2X1.5 3.敷设方式:管或槽内敷设 4.包含支持体（夹板、绝缘子、街码等）安装、配线、管内穿线、线槽配线、焊、压接线端子、接地等费用 5.其他未尽事项详见图纸及相关规范要求 | m | 107.68 | 7.64 |  | 822.68 | 7.64
本页小计 | [7 empty] | 822.68
分部分项工程项目清单计价表
工程名称：小北路小学(应元校区)提升改造工程施工总承包 | [6 empty] | 第 292 页 共 475 页
序号 | 项目编码 | 项目名称 | 项目特征描述 | 计量 单位 | 工程量 | 金额（元） |  |  | 最高投标限价（元）
[6 empty] | 综合单价 |  | 合价
890 | 030412004032 | 配线 | 1.名称及规格:配线 2.规格:WDZBN-RYJS-B1-2X1.5 3.敷设方式:管或槽内敷设 4.包含支持体（夹板、绝缘子、街码等）安装、配线、管内穿线、线槽配线、焊、压接线端子、接地等费用 5.其他未尽事项详见图纸及相关规范要求 | m | 70.9 | 4.99 |  | 353.79 | 4.99
891 | 030412004033 | 配线 | 1.名称及规格:配线 2.规格:WDZCN-BYJ-B1-6 3.敷设方式:管或槽内敷设 4.包含支持体（夹板、绝缘子、街码等）安装、配线、管内穿线、线槽配线、焊、压接线端子、接地等费用 5.其他未尽事项详见图纸及相关规范要求 | m | 176.57 | 6.28 |  | 1108.86 | 6.28
本页小计 | [7 empty] | 1462.65
分部分项工程项目清单计价表
工程名称：小北路小学(应元校区)提升改造工程施工总承包 | [6 empty] | 第 293 页 共 475 页
序号 | 项目编码 | 项目名称 | 项目特征描述 | 计量 单位 | 工程量 | 金额（元） |  |  | 最高投标限价（元）
[6 empty] | 综合单价 |  | 合价
892 | 031301001006 | 凿(压、切割)槽 | 1.名称:凿（压)槽及修补 2.规格:70×70 3.类型:综合考虑 4.填充(恢复)方式:按规范及设计要求 | m | 19.8 | 19.33 |  | 382.73 | 19.33
| 3 | 通风空调系统 | [5 empty] | 1763.48
893 | 031301003020 | 套管 | 1.名称、类型:一般钢套管 2.材质:Q235钢 3.规格:介质管道DN50mm 4.填料材质:按规范及设计要求 | 个 | 8 | 48.49 |  | 387.92 | 48.49
894 | 030405015004 | 风扇 | 1.名称:B75壁式排气扇 2.规格功率：风量:L=750m3/h 风压:P=100Pa 功率:N=50W/220V 3.本体及配件安装、调试 4.其他未尽事项详见图纸及相关规范要求 | 台 | 1 | 206.83 |  | 206.83 | 206.83
本页小计 | [7 empty] | 977.48
分部分项工程项目清单计价表
工程名称：小北路小学(应元校区)提升改造工程施工总承包 | [6 empty] | 第 294 页 共 475 页
序号 | 项目编码 | 项目名称 | 项目特征描述 | 计量 单位 | 工程量 | 金额（元） |  |  | 最高投标限价（元）
[6 empty] | 综合单价 |  | 合价
895 | 031301002016 | 开孔打洞 | 1.名称:打砖墙洞（孔） 2.规格:φ65以下 3.填充(恢复)方式:按规范及设计要求 | 个 | 8 | 27.75 |  | 222 | 27.75
896 | 031001008009 | 塑料管 | 1、安装部位:室内 2.介质:冷凝水 3.材质、规格:UPVCФ20×2.0 4.连接形式:粘接 5.含注水试验 6.其他未尽事项详见图纸及相关规范要求 | m | 19.39 | 15.82 |  | 306.75 | 15.82
897 | 031001008010 | 塑料管 | 1、安装部位:室内 2.介质:冷凝水 3.材质、规格:UPVCФ25×2.0 4.连接形式:粘接 5.含注水试验 6.其他未尽事项详见图纸及相关规范要求 | m | 22.27 | 16.09 |  | 358.32 | 16.09
本页小计 | [7 empty] | 887.07
分部分项工程项目清单计价表
工程名称：小北路小学(应元校区)提升改造工程施工总承包 | [6 empty] | 第 295 页 共 475 页
序号 | 项目编码 | 项目名称 | 项目特征描述 | 计量 单位 | 工程量 | 金额（元） |  |  | 最高投标限价（元）
[6 empty] | 综合单价 |  | 合价
898 | 031001008011 | 塑料管 | 1、安装部位:室内 2.介质:冷凝水 3.材质、规格:UPVCФ32×2.0 4.连接形式:粘接 5.含注水试验 6.其他未尽事项详见图纸及相关规范要求 | m | 10.26 | 19.81 |  | 203.25 | 19.81
899 | 031301005008 | 支/吊架、基础型钢 | 1.材质:Q235钢 2.管架形式:非保温管架 3.其他未尽事项详见图纸及相关规范要求 | kg | 2.75 | 26.5 |  | 72.88 | 26.5
900 | 031201003008 | 金属结构刷油 | 1.油漆品种:红丹防锈漆，调和漆 2.涂刷遍数、漆膜厚度:各刷二遍 3.未尽事项详见图纸及相关规范要求 | kg | 2.75 | 2.01 |  | 5.53 | 2.01
| 4 | 拆除工程 | [5 empty] | 3119.23
本页小计 | [7 empty] | 281.66
分部分项工程项目清单计价表
工程名称：小北路小学(应元校区)提升改造工程施工总承包 | [6 empty] | 第 296 页 共 475 页
序号 | 项目编码 | 项目名称 | 项目特征描述 | 计量 单位 | 工程量 | 金额（元） |  |  | 最高投标限价（元）
[6 empty] | 综合单价 |  | 合价
821 | 030402011057 | 配电箱拆除 | 1.名称:成套配电箱拆除 2.断电、配件拆除、箱体等拆除 3.搬运至指定地点、清理现场 4.其他:综合考虑完成图纸内容所需要其他工序，具体做法及施工详见设计图纸和规范要求 | 台 | 3 | 87.14 |  | 261.42 | 87.14
822 | 030412001042 | 线管拆除 | 1.名称:线管拆除 2.断电、配件等拆除 3.搬运至指定地点、清理现场 4.其他:综合考虑完成图纸内容所需要其他工序，具体做法及施工详见设计图纸和规范要求 | m | 45.254 | 17.4 |  | 787.42 | 17.4
本页小计 | [7 empty] | 1048.84
分部分项工程项目清单计价表
工程名称：小北路小学(应元校区)提升改造工程施工总承包 | [6 empty] | 第 297 页 共 475 页
序号 | 项目编码 | 项目名称 | 项目特征描述 | 计量 单位 | 工程量 | 金额（元） |  |  | 最高投标限价（元）
[6 empty] | 综合单价 |  | 合价
823 | 030412002008 | 线槽拆除 | 1.名称:线槽拆除 2.断电、配件等拆除 3.搬运至指定地点、清理现场 4.其他:综合考虑完成图纸内容所需要其他工序，具体做法及施工详见设计图纸和规范要求 | m | 25 | 5.68 |  | 142 | 5.68
824 | 030901002007 | 消火栓钢管拆除 | 1.名称:标志灯具拆除 2.断电、配件等拆除 3.搬运至指定地点、清理现场 4.其他:综合考虑完成图纸内容所需要其他工序，具体做法及施工详见设计图纸和规范要求 | m | 10.5 | 18.22 |  | 191.31 | 18.22
825 | 030413002026 | 标志灯具拆除 | 1.名称:标志灯具拆除 2.断电、配件等拆除 3.搬运至指定地点、清理现场 4.其他:综合考虑完成图纸内容所需要其他工序，具体做法及施工详见设计图纸和规范要求 | 套 | 6 | 10.3 |  | 61.8 | 10.3
本页小计 | [7 empty] | 395.11
分部分项工程项目清单计价表
工程名称：小北路小学(应元校区)提升改造工程施工总承包 | [6 empty] | 第 298 页 共 475 页
序号 | 项目编码 | 项目名称 | 项目特征描述 | 计量 单位 | 工程量 | 金额（元） |  |  | 最高投标限价（元）
[6 empty] | 综合单价 |  | 合价
826 | 030413002027 | 成套灯具拆除 | 1.名称:成套灯具拆除 2.断电、配件等拆除 3.搬运至指定地点、清理现场 4.其他:综合考虑完成图纸内容所需要其他工序，具体做法及施工详见设计图纸和规范要求 | 套 | 15 | 11.12 |  | 166.8 | 11.12
827 | 030901010005 | 室内消火栓拆除 | 1.名称:室内消火栓拆除 2.断电、配件等拆除 3.搬运至指定地点、清理现场 4.其他:综合考虑完成图纸内容所需要其他工序，具体做法及施工详见设计图纸和规范要求 | 套 | 2 | 60.15 |  | 120.3 | 60.15
828 | 031401001003 | 脚手架 | 1.搭设脚手架、斜道、上料平台，铺设安全网，铺(翻)脚手板，转运、改制、维修维护，拆除、堆放、整理，外运、归库等 | 项 | 1 | 1388.18 |  | 1388.18 | 1388.18
|  | 门卫室安装工程 | [5 empty] | 130680.13
|  | 整个项目 | [5 empty] | 130680.13
| 1 | 电气系统 | [5 empty] | 42881.54
本页小计 | [7 empty] | 1675.28
分部分项工程项目清单计价表
工程名称：小北路小学(应元校区)提升改造工程施工总承包 | [6 empty] | 第 299 页 共 475 页
序号 | 项目编码 | 项目名称 | 项目特征描述 | 计量 单位 | 工程量 | 金额（元） |  |  | 最高投标限价（元）
[6 empty] | 综合单价 |  | 合价
| 1.1 | 配电箱 | [5 empty] | 7074.24
901 | 030402011058 | 成套配电箱 | 1.名称:6-ALE 2.安装方式:嵌入式 3.其他未尽事项详见图纸及相关规范要求 | 台 | 1 | 2658.08 |  | 2658.08 | 2658.08
902 | 030402011059 | 成套配电箱 | 1.名称:6-XFAL 2.安装方式:嵌入式 3.其他未尽事项详见图纸及相关规范要求 | 台 | 1 | 2658.08 |  | 2658.08 | 2658.08
903 | 030402011060 | 成套配电箱 | 1.名称:6-MZAP 2.安装方式:嵌入式 3.其他未尽事项详见图纸及相关规范要求 | 台 | 1 | 1758.08 |  | 1758.08 | 1758.08
| 1.2 | 桥架线管 | [5 empty] | 1275.17
904 | 030412001043 | 配管 | 1.名称:套接紧定式镀锌钢导管 2.规格:JDG20 3.配置形式:明配 4.接地要求:按规范要求 5.其他未尽事项详见图纸及相关规范要求 | m | 37.35 | 12.56 |  | 469.12 | 12.56
本页小计 | [7 empty] | 7543.36
分部分项工程项目清单计价表
工程名称：小北路小学(应元校区)提升改造工程施工总承包 | [6 empty] | 第 300 页 共 475 页
序号 | 项目编码 | 项目名称 | 项目特征描述 | 计量 单位 | 工程量 | 金额（元） |  |  | 最高投标限价（元）
[6 empty] | 综合单价 |  | 合价
905 | 030412001044 | 配管 | 1.名称:套接紧定式镀锌钢导管 2.规格:JDG20 3.配置形式:暗配 4.接地要求:按规范要求 5.其他未尽事项详见图纸及相关规范要求 | m | 23.7 | 12.56 |  | 297.67 | 12.56
906 | 030412001045 | 配管 | 1.名称:难燃电线管 2.规格:PC20 3.配置形式:明配 4.接地要求:按规范要求 5.其他未尽事项详见图纸及相关规范要求 | m | 3.39 | 17.73 |  | 60.1 | 17.73
907 | 030412001046 | 配管 | 1.名称:难燃电线管 2.规格:PC20 3.配置形式:暗配 4.接地要求:按规范要求 5.其他未尽事项详见图纸及相关规范要求 | m | 1.9 | 8.77 |  | 16.66 | 8.77
本页小计 | [7 empty] | 374.43
分部分项工程项目清单计价表
工程名称：小北路小学(应元校区)提升改造工程施工总承包 | [6 empty] | 第 301 页 共 475 页
序号 | 项目编码 | 项目名称 | 项目特征描述 | 计量 单位 | 工程量 | 金额（元） |  |  | 最高投标限价（元）
[6 empty] | 综合单价 |  | 合价
908 | 031301001007 | 凿(压、切割)槽 | 1.名称:凿（压)槽及修补 2.规格:70×70 3.类型:综合考虑 4.填充(恢复)方式:按规范及设计要求 | m | 25.6 | 16.86 |  | 431.62 | 16.86
| 1.3 | 电缆电线 | [5 empty] | 33047.52
909 | 030409001015 | 电力电缆 | 1.名称:铜芯电力电缆 2.规格:WDZA-RTTYZ-4X10mm2 3.电压等级:0.6/1kV 4.其他未尽事项详见图纸及相关规范要求 | m | 431.53 | 73.32 |  | 31639.78 | 73.32
910 | 030412004034 | 配线 | 1.型号及规格:WDZC-BYJ-1.5mm2 2.敷设方式:综合考虑 3.包含支持体（夹板、绝缘子、街码等）安装、配线、管内穿线、线槽配线、焊、压接线端子、接地等费用 4.其他未尽事项详见图纸及相关规范要求 | m | 15.16 | 2.29 |  | 34.72 | 2.29
本页小计 | [7 empty] | 32106.12
分部分项工程项目清单计价表
工程名称：小北路小学(应元校区)提升改造工程施工总承包 | [6 empty] | 第 302 页 共 475 页
序号 | 项目编码 | 项目名称 | 项目特征描述 | 计量 单位 | 工程量 | 金额（元） |  |  | 最高投标限价（元）
[6 empty] | 综合单价 |  | 合价
911 | 030412004035 | 配线 | 1.型号及规格:WDZC-BYJ-2.5mm2 2.敷设方式:综合考虑 3.包含支持体（夹板、绝缘子、街码等）安装、配线、管内穿线、线槽配线、焊、压接线端子、接地等费用 4.其他未尽事项详见图纸及相关规范要求 | m | 19.18 | 3.46 |  | 66.36 | 3.46
912 | 030412004036 | 配线 | 1.型号及规格:WDZCN-BYJ-2.5mm2 2.敷设方式:综合考虑 3.包含支持体（夹板、绝缘子、街码等）安装、配线、管内穿线、线槽配线、焊、压接线端子、接地等费用 4.其他未尽事项详见图纸及相关规范要求 | m | 190.13 | 3.5 |  | 665.46 | 3.5
本页小计 | [7 empty] | 731.82
分部分项工程项目清单计价表
工程名称：小北路小学(应元校区)提升改造工程施工总承包 | [6 empty] | 第 303 页 共 475 页
序号 | 项目编码 | 项目名称 | 项目特征描述 | 计量 单位 | 工程量 | 金额（元） |  |  | 最高投标限价（元）
[6 empty] | 综合单价 |  | 合价
913 | 030409003008 | 矿物质电缆头 | 1.名称:热缩式电缆终端头 2.规格:16mm2以下 3.电压等级:0.6/1kV 4.其他未尽事项详见图纸及相关规范要求 | 个 | 4 | 160.3 |  | 641.2 | 160.3
| 1.4 | 照明灯具 | [5 empty] | 1484.61
914 | 030413003013 | 荧光灯 | 1.名称:单管LED灯(三基色) 2.规格型号:T8,36W/840 3.安装方式:嵌入或吸顶 4.其他未尽事项详见图纸及相关规范要求 | 套 | 1 | 58.28 |  | 58.28 | 58.28
915 | 030413003014 | 荧光灯 | 1.名称:单管应急LED灯(三基色) 2.规格型号:T8,36W/840 3.安装方式:嵌入或吸顶 4.其他未尽事项详见图纸及相关规范要求 | 套 | 6 | 98.35 |  | 590.1 | 98.35
本页小计 | [7 empty] | 1289.58
分部分项工程项目清单计价表
工程名称：小北路小学(应元校区)提升改造工程施工总承包 | [6 empty] | 第 304 页 共 475 页
序号 | 项目编码 | 项目名称 | 项目特征描述 | 计量 单位 | 工程量 | 金额（元） |  |  | 最高投标限价（元）
[6 empty] | 综合单价 |  | 合价
916 | 030413002028 | 装饰灯 | 1、名称:安全出口指示灯 2、规格型号:LED光源1W/DC36V，自带电源 3、安装方式:壁挂或吊装 4、含配套插座及金属软管 5、其他未尽事项详见图纸及相关规范要求 | 套 | 2 | 111.49 |  | 222.98 | 111.49
917 | 030413002029 | 装饰灯 | 1、名称:集中电源疏散照明灯(A型) 2、规格型号:LED,DC36V,6W,≥270LM 3、安装方式:壁挂或吊装 4、含配套插座及金属软管 5、其他未尽事项详见图纸及相关规范要求 | 套 | 2 | 113.8 |  | 227.6 | 113.8
本页小计 | [7 empty] | 450.58
分部分项工程项目清单计价表
工程名称：小北路小学(应元校区)提升改造工程施工总承包 | [6 empty] | 第 305 页 共 475 页
序号 | 项目编码 | 项目名称 | 项目特征描述 | 计量 单位 | 工程量 | 金额（元） |  |  | 最高投标限价（元）
[6 empty] | 综合单价 |  | 合价
918 | 030413014010 | 插座 | 1、名称:安全型带开关三极挂式空调插座- 2、规格型号:16A，250V 3、安装方式:按设计图纸及规范要求 4、含底盒 5、其他未尽事项详见图纸及相关规范要求 | 套 | 1 | 36.81 |  | 36.81 | 36.81
919 | 030413014011 | 插座 | 1、名称:安全型二、三极插座 2、规格型号:10A，250V 3、安装方式:按设计图纸及规范要求 4、含底盒 5、其他未尽事项详见图纸及相关规范要求 | 套 | 8 | 30.88 |  | 247.04 | 30.88
本页小计 | [7 empty] | 283.85
分部分项工程项目清单计价表
工程名称：小北路小学(应元校区)提升改造工程施工总承包 | [6 empty] | 第 306 页 共 475 页
序号 | 项目编码 | 项目名称 | 项目特征描述 | 计量 单位 | 工程量 | 金额（元） |  |  | 最高投标限价（元）
[6 empty] | 综合单价 |  | 合价
920 | 030413013014 | 照明开关、按钮 | 1、名称:大按键双联单控开关(带荧光指示) 2、规格型号:10A，250V 3、安装方式:按设计图纸及规范要求 4、含底盒 5、其他未尽事项详见图纸及相关规范要求 | 套 | 2 | 33.41 |  | 66.82 | 33.41
921 | 031301002017 | 开孔打洞 | 1.名称:打砖墙洞（孔） 2.规格:φ108 3.填充(恢复)方式:按规范及设计要求 | 个 | 1 | 34.98 |  | 34.98 | 34.98
| 2 | 消防系统 | [5 empty] | 86553.98
| 2.1 | 消防自动报警系统 | [5 empty] | 86553.98
922 | 030910002004 | 灭火器箱 | 1.名称:灭火器箱 2.附件材质、规格:手提式灭火器MF/ABC4 3.其他未尽事项详见图纸及相关规范要求 | 个 | 1 | 311.49 |  | 311.49 | 311.49
本页小计 | [7 empty] | 413.29
分部分项工程项目清单计价表
工程名称：小北路小学(应元校区)提升改造工程施工总承包 | [6 empty] | 第 307 页 共 475 页
序号 | 项目编码 | 项目名称 | 项目特征描述 | 计量 单位 | 工程量 | 金额（元） |  |  | 最高投标限价（元）
[6 empty] | 综合单价 |  | 合价
923 | 030904012001 | 火灾报警系统控制主机 | 1.名称:火灾报警控制器（联动型） 2.安装方式:落地式 3.其他未尽事项详见图纸及相关规范要求 | 台 | 1 | 27789.76 |  | 27789.76 | 27789.76
924 | 030904014001 | 消防广播及对讲电话主机 | 1.名称:消防应急广播控制装置 2.规格:功放参考总功率5000W 3.其他未尽事项详见图纸及相关规范要求 | 台 | 1 | 3025.49 |  | 3025.49 | 3025.49
925 | 030904014002 | 消防广播及对讲电话主机 | 1.名称:消防专用电话主机 2.其他未尽事项详见图纸及相关规范要求 | 台 | 1 | 3577.37 |  | 3577.37 | 3577.37
926 | 030904009002 | 手动控制盘 | 1.名称:手动控制盘 2.其他未尽事项详见图纸及相关规范要求 | 台 | 1 | 837.67 |  | 837.67 | 837.67
927 | 030904015001 | 图形显示装置 | 1.名称:图形显示装置 2.其他未尽事项详见图纸及相关规范要求 | 台 | 1 | 5081.85 |  | 5081.85 | 5081.85
本页小计 | [7 empty] | 40312.14
分部分项工程项目清单计价表
工程名称：小北路小学(应元校区)提升改造工程施工总承包 | [6 empty] | 第 308 页 共 475 页
序号 | 项目编码 | 项目名称 | 项目特征描述 | 计量 单位 | 工程量 | 金额（元） |  |  | 最高投标限价（元）
[6 empty] | 综合单价 |  | 合价
928 | 030904016001 | 备用电源及电池主机 | 1.名称:备用电源及电池主机 2.规格:24V电源 3.其他未尽事项详见图纸及相关规范要求 | 套 | 1 | 6632.92 |  | 6632.92 | 6632.92
929 | 030907001001 | 电气火灾监控设备 | 1.名称:电气火灾监控设备 2.其他未尽事项详见图纸及相关规范要求 | 台 | 1 | 5288.31 |  | 5288.31 | 5288.31
930 | 030904009003 | 消防电源监控器 | 1.名称:消防电源监控器 2.其他未尽事项详见图纸及相关规范要求 | 台 | 1 | 4910.71 |  | 4910.71 | 4910.71
931 | 030904009004 | 火灾报警传输设备或用户信息传输装置(城市消防远程监控主机) | 1.名称:火灾报警传输设备或用户信息传输装置(城市消防远程监控主机) 2.其他未尽事项详见图纸及相关规范要求 | 台 | 1 | 4610.71 |  | 4610.71 | 4610.71
932 | 030506004001 | 消防水池液位显示器 | 1.名称:消防水池液位显示器 2.其他未尽事项详见图纸及相关规范要求 | 套 | 1 | 929.48 |  | 929.48 | 929.48
本页小计 | [7 empty] | 22372.13
分部分项工程项目清单计价表
工程名称：小北路小学(应元校区)提升改造工程施工总承包 | [6 empty] | 第 309 页 共 475 页
序号 | 项目编码 | 项目名称 | 项目特征描述 | 计量 单位 | 工程量 | 金额（元） |  |  | 最高投标限价（元）
[6 empty] | 综合单价 |  | 合价
933 | 030904009005 | 集中电源应急照明控制器 | 1.名称:集中电源应急照明控制器 2.其他未尽事项详见图纸及相关规范要求 | 台 | 1 | 12757.61 |  | 12757.61 | 12757.61
934 | 030904005002 | 消防报警电话插孔(电话) | 1.名称:119专线电话 2.其他未尽事项详见图纸及相关规范要求 | 个 | 1 | 145.53 |  | 145.53 | 145.53
935 | 030904001005 | 点型探测器 | 1.名称:智能编码感烟探测器 2.含底座 3.线制:总线制 4.安装方式:吸顶 5.其他未尽事项详见图纸及相关规范要求 | 个 | 1 | 110.77 |  | 110.77 | 110.77
936 | 030412006004 | 接线盒 | 1.名称:线管接线盒 2.安装形式:综合考虑 3.其他未尽事项详见图纸及相关规范要求 | 个 | 1 | 10.8 |  | 10.8 | 10.8
937 | 030412001047 | 配管 | 1.名称:镀锌钢管 2.规格:JDG20 3.配置形式:明配 4.接地要求:按规范要求 5.其他未尽事项详见图纸及相关规范要求 | m | 5.26 | 24.84 |  | 130.66 | 24.84
本页小计 | [7 empty] | 13155.37
分部分项工程项目清单计价表
工程名称：小北路小学(应元校区)提升改造工程施工总承包 | [6 empty] | 第 310 页 共 475 页
序号 | 项目编码 | 项目名称 | 项目特征描述 | 计量 单位 | 工程量 | 金额（元） |  |  | 最高投标限价（元）
[6 empty] | 综合单价 |  | 合价
938 | 030412004037 | 配线 | 1.名称及规格:配线 2.规格:WDZBN-RYJYP-B1-2X1.5 3.敷设方式:管或槽内敷设 4.包含支持体（夹板、绝缘子、街码等）安装、配线、管内穿线、线槽配线、焊、压接线端子、接地等费用 5.其他未尽事项详见图纸及相关规范要求 | m | 5.26 | 7.64 |  | 40.19 | 7.64
939 | 030412002009 | 线槽 | 1.名称:镀锌金属线槽 2.规格:MR50×50 壁厚1.0mm 3.包含线槽及附件（盖板、隔板）、配件安装、除锈、刷油、接地跨接等相关费用 4.其他未尽事项详见图纸及相关规范要求 | m | 20 | 32.54 |  | 650.8 | 32.54
本页小计 | [7 empty] | 690.99
分部分项工程项目清单计价表
工程名称：小北路小学(应元校区)提升改造工程施工总承包 | [6 empty] | 第 311 页 共 475 页
序号 | 项目编码 | 项目名称 | 项目特征描述 | 计量 单位 | 工程量 | 金额（元） |  |  | 最高投标限价（元）
[6 empty] | 综合单价 |  | 合价
940 | 031301005009 | 支/吊架、基础型钢 | 1.名称:一般铁构件支架 2.材质:Q235钢 3.未尽事项详见图纸及相关规范要求 | kg | 20 | 27.76 |  | 555.2 | 27.76
941 | 031201003009 | 金属结构刷油 | 1.油漆品种:红丹防锈漆，调和漆 2.涂刷遍数、漆膜厚度:各刷二遍 3.未尽事项详见图纸及相关规范要求 | kg | 20 | 2.01 |  | 40.2 | 2.01
942 | 030909003001 | 自动报警系统调试 | 1.点数:256点以下 2.线制:总线制 3.其他未尽事项详见图纸及相关规范要求 | 系统 | 1 | 9116.46 |  | 9116.46 | 9116.46
| 3 | 空调系统 | [5 empty] | 1244.61
943 | 031301003021 | 套管 | 1.名称、类型:一般钢套管 2.材质:Q235钢 3.规格:介质管道DN50mm 4.填料材质:按规范及设计要求 | 个 | 2 | 48.49 |  | 96.98 | 48.49
本页小计 | [7 empty] | 9808.84
分部分项工程项目清单计价表
工程名称：小北路小学(应元校区)提升改造工程施工总承包 | [6 empty] | 第 312 页 共 475 页
序号 | 项目编码 | 项目名称 | 项目特征描述 | 计量 单位 | 工程量 | 金额（元） |  |  | 最高投标限价（元）
[6 empty] | 综合单价 |  | 合价
944 | 031001008012 | 塑料管 | 1、安装部位:室内 2.介质:冷凝水 3.材质、规格:UPVCФ25×2.0 4.连接形式:粘接 5.含注水试验 6.其他未尽事项详见图纸及相关规范要求 | m | 3 | 16.09 |  | 48.27 | 16.09
945 | 031401001004 | 脚手架 | 1.搭设脚手架、斜道、上料平台，铺设安全网，铺(翻)脚手板，转运、改制、维修维护，拆除、堆放、整理，外运、归库等 | 项 | 1 | 1099.36 |  | 1099.36 | 1099.36
|  | 室外工程安装工程 | [5 empty] | 348185.82
|  | 整个项目 | [5 empty] | 348185.82
| 1 | 电气系统 | [5 empty] | 295871.97
| 1.1 | 配电箱 | [5 empty] | 17706.56
948 | 030402011061 | 成套配电箱 | 1.名称:0-DTAP 2.安装方式:嵌入式 3.其他未尽事项详见图纸及相关规范要求 | 台 | 1 | 2658.08 |  | 2658.08 | 2658.08
本页小计 | [7 empty] | 3805.71
分部分项工程项目清单计价表
工程名称：小北路小学(应元校区)提升改造工程施工总承包 | [6 empty] | 第 313 页 共 475 页
序号 | 项目编码 | 项目名称 | 项目特征描述 | 计量 单位 | 工程量 | 金额（元） |  |  | 最高投标限价（元）
[6 empty] | 综合单价 |  | 合价
949 | 030402011062 | 成套配电箱 | 1.名称:0-XFSB 2.安装方式:嵌入式 3.其他未尽事项详见图纸及相关规范要求 | 台 | 1 | 2658.08 |  | 2658.08 | 2658.08
950 | 030402011063 | 成套配电箱 | 1.名称:0-FTAP1 2.安装方式:嵌入式 3.其他未尽事项详见图纸及相关规范要求 | 台 | 2 | 2658.08 |  | 5316.16 | 2658.08
951 | 030402011064 | 成套配电箱 | 1.名称:0-ZAL 2.安装方式:嵌入式 3.其他未尽事项详见图纸及相关规范要求 | 台 | 1 | 2658.08 |  | 2658.08 | 2658.08
952 | 030402011065 | 成套配电箱 | 1.名称:7-SWAL 2.安装方式:嵌入式 3.其他未尽事项详见图纸及相关规范要求 | 台 | 1 | 2658.08 |  | 2658.08 | 2658.08
953 | 030402011066 | 成套配电箱 | 1.名称:电梯控制箱 2.安装方式:嵌入式 3.其他未尽事项详见图纸及相关规范要求 | 台 | 1 | 1758.08 |  | 1758.08 | 1758.08
| 1.2 | 桥架线管 | [5 empty] | 117255.66
本页小计 | [7 empty] | 15048.48
分部分项工程项目清单计价表
工程名称：小北路小学(应元校区)提升改造工程施工总承包 | [6 empty] | 第 314 页 共 475 页
序号 | 项目编码 | 项目名称 | 项目特征描述 | 计量 单位 | 工程量 | 金额（元） |  |  | 最高投标限价（元）
[6 empty] | 综合单价 |  | 合价
954 | 030412003006 | 桥架 | 1.名称:不锈钢耐火电缆桥架 2.规格:CT100×50 壁厚1.0mm 3.包含桥架及附件（盖板、隔板）、配件安装、除锈、刷油、接地跨接等相关费用 4.其他未尽事项详见图纸及相关规范要求 | m | 231.38 | 141.2 |  | 32670.86 | 141.2
955 | 030412003007 | 桥架 | 1、名称:不锈钢耐火电缆桥架 2、规格:CT100×200 壁厚1.2mm 3、包含桥架及附件（盖板、隔板）、配件安装、除锈、刷油、接地跨接等相关费用 4、其他未尽事项详见图纸及相关规范要求 | m | 131.81 | 190.85 |  | 25155.94 | 190.85
本页小计 | [7 empty] | 57826.8
分部分项工程项目清单计价表
工程名称：小北路小学(应元校区)提升改造工程施工总承包 | [6 empty] | 第 315 页 共 475 页
序号 | 项目编码 | 项目名称 | 项目特征描述 | 计量 单位 | 工程量 | 金额（元） |  |  | 最高投标限价（元）
[6 empty] | 综合单价 |  | 合价
956 | 030412003008 | 桥架 | 1、名称:镀锌桥架 2、规格:CT50×50 壁厚1.0mm 3、包含桥架及附件（盖板、隔板）、配件安装、除锈、刷油、接地跨接等相关费用 4、其他未尽事项详见图纸及相关规范要求 | m | 164.93 | 110.03 |  | 18147.25 | 110.03
957 | 030412001048 | 配管 | 1.名称:套接紧定式镀锌钢导管 2.规格:JDG20 3.配置形式:明配 4.接地要求:按规范要求 5.其他未尽事项详见图纸及相关规范要求 | m | 289.19 | 23.78 |  | 6876.94 | 23.78
958 | 030412001049 | 配管 | 1.名称:镀锌钢管 2.规格:SC25 3.配置形式:明敷 4.接地要求:按规范要求 5.其他未尽事项详见图纸及相关规范要求 | m | 82.92 | 30.15 |  | 2500.04 | 30.15
本页小计 | [7 empty] | 27524.23
分部分项工程项目清单计价表
工程名称：小北路小学(应元校区)提升改造工程施工总承包 | [6 empty] | 第 316 页 共 475 页
序号 | 项目编码 | 项目名称 | 项目特征描述 | 计量 单位 | 工程量 | 金额（元） |  |  | 最高投标限价（元）
[6 empty] | 综合单价 |  | 合价
959 | 030412001050 | 配管 | 1.名称:镀锌钢管 2.规格:SC32 3.配置形式:埋地暗配 4.接地要求:按规范要求 5.其他未尽事项详见图纸及相关规范要求 | m | 29.57 | 20.94 |  | 619.2 | 20.94
960 | 030412001051 | 配管 | 1.名称:镀锌钢管 2.规格:SC50 3.配置形式:埋地暗配 4.接地要求:按规范要求 5.其他未尽事项详见图纸及相关规范要求 | m | 49.67 | 37.43 |  | 1859.15 | 37.43
961 | 030412001052 | 配管 | 1.名称:镀锌钢管 2.规格:SC80 3.配置形式:埋地暗配 4.接地要求:按规范要求 5.其他未尽事项详见图纸及相关规范要求 | m | 42.46 | 79.35 |  | 3369.2 | 79.35
962 | 031301005010 | 支/吊架、基础型钢 | 1.名称:一般铁构件支架 2.材质:Q235钢 3.未尽事项详见图纸及相关规范要求 | kg | 767.46 | 27.76 |  | 21304.69 | 27.76
本页小计 | [7 empty] | 27152.24
分部分项工程项目清单计价表
工程名称：小北路小学(应元校区)提升改造工程施工总承包 | [6 empty] | 第 317 页 共 475 页
序号 | 项目编码 | 项目名称 | 项目特征描述 | 计量 单位 | 工程量 | 金额（元） |  |  | 最高投标限价（元）
[6 empty] | 综合单价 |  | 合价
963 | 031201003010 | 金属结构刷油 | 1.油漆品种:红丹防锈漆，调和漆 2.涂刷遍数、漆膜厚度:各刷二遍 3.未尽事项详见图纸及相关规范要求 | kg | 767.46 | 2.01 |  | 1542.59 | 2.01
964 | 010102002005 | 挖沟槽土方 | 1.土壤类别:一、二类土 2.挖土深度:2m 内 | m3 | 39.23 | 43.49 |  | 1706.11 | 43.49
965 | 010102007006 | 回填方 | 1.密实度要求:夯填 2.填方材料品种:素土 3.填方粒径要求:按设计要求 4.填方来源、运距:原土 | m3 | 39.23 | 38.33 |  | 1503.69 | 38.33
| 1.3 | 电缆电线 | [5 empty] | 135583.69
966 | 030409001016 | 电力电缆 | 1.名称:铜芯电力电缆 2.规格:WDZA-RTTYZ-4X2.5mm2 3.电压等级:0.6/1kV 4.其他未尽事项详见图纸及相关规范要求 | m | 22.81 | 38.24 |  | 872.25 | 38.24
本页小计 | [7 empty] | 5624.64
分部分项工程项目清单计价表
工程名称：小北路小学(应元校区)提升改造工程施工总承包 | [6 empty] | 第 318 页 共 475 页
序号 | 项目编码 | 项目名称 | 项目特征描述 | 计量 单位 | 工程量 | 金额（元） |  |  | 最高投标限价（元）
[6 empty] | 综合单价 |  | 合价
967 | 030409001017 | 电力电缆 | 1.名称:铜芯电力电缆 2.规格:WDZA-RTTYZ-4X25mm2 3.电压等级:0.6/1kV 4.其他未尽事项详见图纸及相关规范要求 | m | 121.98 | 129.71 |  | 15822.03 | 129.71
968 | 030409001018 | 电力电缆 | 1.名称:铜芯电力电缆 2.规格:WDZ-B1(t1,d1)-YJY-4X16mm2 3.电压等级:0.6/1kV 4.其他未尽事项详见图纸及相关规范要求 | m | 384.78 | 67.07 |  | 25807.19 | 67.07
969 | 030409001019 | 电力电缆 | 1.名称:铜芯电力电缆 2.规格:WDZ-B1(t1,d1)-YJY-4X50mm2 3.电压等级:0.6/1kV 4.其他未尽事项详见图纸及相关规范要求 | m | 282.28 | 167.72 |  | 47344 | 167.72
本页小计 | [7 empty] | 88973.22
分部分项工程项目清单计价表
工程名称：小北路小学(应元校区)提升改造工程施工总承包 | [6 empty] | 第 319 页 共 475 页
序号 | 项目编码 | 项目名称 | 项目特征描述 | 计量 单位 | 工程量 | 金额（元） |  |  | 最高投标限价（元）
[6 empty] | 综合单价 |  | 合价
970 | 030409001020 | 电力电缆 | 1.名称:铜芯电力电缆 2.规格:WDZ-B1(t1,d1)-YJY-5X10mm2 3.电压等级:0.6/1kV 4.其他未尽事项详见图纸及相关规范要求 | m | 457.77 | 52.75 |  | 24147.37 | 52.75
971 | 030409001021 | 电力电缆 | 1.名称:铜芯电力电缆 2.规格:WDZ-B1(t1,d1)-YJY-5X6mm2 3.电压等级:0.6/1kV 4.其他未尽事项详见图纸及相关规范要求 | m | 6 | 38.74 |  | 232.44 | 38.74
972 | 030409001022 | 电力电缆 | 1.名称:铜芯电力电缆 2.规格:WDZBN-YJY-5X16mm2 3.电压等级:0.6/1kV 4.其他未尽事项详见图纸及相关规范要求 | m | 22.02 | 79.2 |  | 1743.98 | 79.2
本页小计 | [7 empty] | 26123.79
分部分项工程项目清单计价表
工程名称：小北路小学(应元校区)提升改造工程施工总承包 | [6 empty] | 第 320 页 共 475 页
序号 | 项目编码 | 项目名称 | 项目特征描述 | 计量 单位 | 工程量 | 金额（元） |  |  | 最高投标限价（元）
[6 empty] | 综合单价 |  | 合价
973 | 030409001023 | 电力电缆 | 1.名称:铜芯电力电缆 2.规格:WDZ-B1(t1,d1)-YJY-4X10mm2 3.电压等级:0.6/1kV 4.其他未尽事项详见图纸及相关规范要求 | m | 132.03 | 40.97 |  | 5409.27 | 40.97
974 | 030409003009 | 电力电缆头 | 1.名称:热缩式电缆终端头 2.规格:16mm2以下 3.电压等级:0.6/1kV 4.其他未尽事项详见图纸及相关规范要求 | 个 | 14 | 158.85 |  | 2223.9 | 158.85
975 | 030409003010 | 电力电缆头 | 1.名称:热缩式电缆终端头 2.规格:70mm2 3.电压等级:0.6/1kV 4.其他未尽事项详见图纸及相关规范要求 | 个 | 4 | 341.8 |  | 1367.2 | 341.8
本页小计 | [7 empty] | 9000.37
分部分项工程项目清单计价表
工程名称：小北路小学(应元校区)提升改造工程施工总承包 | [6 empty] | 第 321 页 共 475 页
序号 | 项目编码 | 项目名称 | 项目特征描述 | 计量 单位 | 工程量 | 金额（元） |  |  | 最高投标限价（元）
[6 empty] | 综合单价 |  | 合价
976 | 030409003011 | 矿物质电缆头 | 1.名称:热缩式电缆终端头 2.规格:35mm2 3.电压等级:0.6/1kV 4.其他未尽事项详见图纸及相关规范要求 | 个 | 4 | 260.51 |  | 1042.04 | 260.51
977 | 030412004038 | 配线 | 1.型号及规格:WDZC-BYJ-2.5mm2 2.敷设方式:综合考虑 3.包含支持体（夹板、绝缘子、街码等）安装、配线、管内穿线、线槽配线、焊、压接线端子、接地等费用 4.其他未尽事项详见图纸及相关规范要求 | m | 2042.46 | 3.46 |  | 7066.91 | 3.46
本页小计 | [7 empty] | 8108.95
分部分项工程项目清单计价表
工程名称：小北路小学(应元校区)提升改造工程施工总承包 | [6 empty] | 第 322 页 共 475 页
序号 | 项目编码 | 项目名称 | 项目特征描述 | 计量 单位 | 工程量 | 金额（元） |  |  | 最高投标限价（元）
[6 empty] | 综合单价 |  | 合价
978 | 030412004039 | 配线 | 1.型号及规格:WDZC-BYJ-4.0mm2 2.敷设方式:综合考虑 3.包含支持体（夹板、绝缘子、街码等）安装、配线、管内穿线、线槽配线、焊、压接线端子、接地等费用 4.其他未尽事项详见图纸及相关规范要求 | m | 230.17 | 4.63 |  | 1065.69 | 4.63
979 | 030412004040 | 配线 | 1.型号及规格:WDZC-BYJ-6.0mm2 2.敷设方式:综合考虑 3.包含支持体（夹板、绝缘子、街码等）安装、配线、管内穿线、线槽配线、焊、压接线端子、接地等费用 4.其他未尽事项详见图纸及相关规范要求 | m | 228.48 | 6.3 |  | 1439.42 | 6.3
| 1.4 | 照明灯具 | [5 empty] | 25326.06
本页小计 | [7 empty] | 2505.11
分部分项工程项目清单计价表
工程名称：小北路小学(应元校区)提升改造工程施工总承包 | [6 empty] | 第 323 页 共 475 页
序号 | 项目编码 | 项目名称 | 项目特征描述 | 计量 单位 | 工程量 | 金额（元） |  |  | 最高投标限价（元）
[6 empty] | 综合单价 |  | 合价
980 | 030413001006 | 小区路灯 | 1.名称:LED投光灯(IP54) 2.规格型号:200W 3.安装方式:挂壁 4.其他未尽事项详见图纸及相关规范要求 | 套 | 8 | 1125.58 |  | 9004.64 | 1125.58
981 | 030413001007 | 普通灯具 | 1.名称:LED灯(IP54) 2.规格型号:20W 3.安装方式:吸顶 4.其他未尽事项详见图纸及相关规范要求 | 套 | 34 | 285.48 |  | 9706.32 | 285.48
982 | 080501007001 | 人(手)孔砌筑 | 1.名称:电缆井 2.其他未尽事项详见图纸及相关规范要求 | 个 | 5 | 1323.02 |  | 6615.1 | 1323.02
| 2 | 给水系统 | [5 empty] | 22872.11
983 | 031001001001 | 球墨铸铁管 | 1.安装部位:室外 2.介质:给水 3.材质、规格:DN100 4.压力试验及吹、洗设计要求:水消毒冲洗 6.其他未尽事项详见图纸及相关规范要求 | m | 52.12 | 154.31 |  | 8042.64 | 154.31
本页小计 | [7 empty] | 33368.7
分部分项工程项目清单计价表
工程名称：小北路小学(应元校区)提升改造工程施工总承包 | [6 empty] | 第 324 页 共 475 页
序号 | 项目编码 | 项目名称 | 项目特征描述 | 计量 单位 | 工程量 | 金额（元） |  |  | 最高投标限价（元）
[6 empty] | 综合单价 |  | 合价
984 | 031001008013 | 塑料管 | 1.安装部位:室外 2.介质:绿化给水 3.材质、规格:PE给水管De63 4.连接形式:粘接 5.压力试验及吹、洗设计要求:水压试验 | m | 18.9 | 33.95 |  | 641.66 | 33.95
985 | 031002001012 | 金属阀门 | 1.名称:液动水位控制阀 2.材质:球墨铸铁 3.规格、压力等级:DN100 4.连接形式:法兰连接 5.其他未尽事项详见图纸及相关规范要求 | 个 | 1 | 2758.86 |  | 2758.86 | 2758.86
986 | 031002001013 | 金属阀门 | 1.名称:浮球阀 2.材质:球墨铸铁 3.规格、压力等级:DN15 4.连接形式:螺纹连接 5.其他未尽事项详见图纸及相关规范要求 | 个 | 1 | 57.31 |  | 57.31 | 57.31
本页小计 | [7 empty] | 3457.83
分部分项工程项目清单计价表
工程名称：小北路小学(应元校区)提升改造工程施工总承包 | [6 empty] | 第 325 页 共 475 页
序号 | 项目编码 | 项目名称 | 项目特征描述 | 计量 单位 | 工程量 | 金额（元） |  |  | 最高投标限价（元）
[6 empty] | 综合单价 |  | 合价
987 | 031002001014 | 金属阀门 | 1.类型:电磁阀 2.材质:球墨铸铁 3.规格、压力等级:DN100 4.连接形式:法兰 5.其他未尽事项详见图纸及相关规范要求 | 个 | 1 | 1623.86 |  | 1623.86 | 1623.86
988 | 031002011003 | 水表组 | 1.安装部位(室内外):室内 2.型号、规格:DN50 3.连接形式:螺纹连接 4.附件配置:含一个不锈钢截止阀 5.其他未尽事项详见图纸及相关规范要求 | 组 | 2 | 746.16 |  | 1492.32 | 746.16
989 | 031301003022 | 套管 | 1.名称、类型:刚性防水套管 2.材质:Q235钢 3.规格:介质管道DN100mm 4.填料材质:按规范及设计要求 | 个 | 1 | 296.6 |  | 296.6 | 296.6
本页小计 | [7 empty] | 3412.78
分部分项工程项目清单计价表
工程名称：小北路小学(应元校区)提升改造工程施工总承包 | [6 empty] | 第 326 页 共 475 页
序号 | 项目编码 | 项目名称 | 项目特征描述 | 计量 单位 | 工程量 | 金额（元） |  |  | 最高投标限价（元）
[6 empty] | 综合单价 |  | 合价
990 | 031301003023 | 套管 | 1.名称、类型:刚性防水套管 2.材质:Q235钢 3.规格:介质管道DN50mm 4.填料材质:按规范及设计要求 | 个 | 1 | 207.74 |  | 207.74 | 207.74
991 | 031301002018 | 开孔打洞 | 1.名称:打砖墙洞（孔） 2.规格:φ150 3.填充(恢复)方式:按规范及设计要求 | 个 | 1 | 53.92 |  | 53.92 | 53.92
992 | 010102002006 | 挖沟槽土方 | 1.土壤类别:一、二类土 2.挖土深度:2m 内 | m3 | 33.86 | 43.49 |  | 1472.57 | 43.49
993 | 010102007007 | 回填方 | 1.密实度要求:夯填 2.填方材料品种:素土 3.填方粒径要求:按设计要求 4.填方来源、运距:原土 | m3 | 9.67 | 38.33 |  | 370.65 | 38.33
994 | 010102007008 | 回填方 | 1.密实度要求:夯填 2.填方材料品种:碎石屑 3.填方粒径要求:按设计要求 | m3 | 24.19 | 242 |  | 5853.98 | 242
| 3 | 消防系统 | [5 empty] | 25336.19
本页小计 | [7 empty] | 7958.86
分部分项工程项目清单计价表
工程名称：小北路小学(应元校区)提升改造工程施工总承包 | [6 empty] | 第 327 页 共 475 页
序号 | 项目编码 | 项目名称 | 项目特征描述 | 计量 单位 | 工程量 | 金额（元） |  |  | 最高投标限价（元）
[6 empty] | 综合单价 |  | 合价
995 | 030904008006 | 消防模块箱(端子箱、手报箱) | 1.名称:消防端子箱 2.输出形式:总线制 3.安装方式:挂墙安装,底边距地1.6M 4.其他未尽事项详见图纸及相关规范要求 | 台 | 1 | 201.52 |  | 201.52 | 201.52
996 | 030904008007 | 消防模块箱(端子箱、手报箱) | 1.名称:消防端子箱 2.输出形式:总线制 3.安装方式:挂墙安装,底边距地1.6M 4.其他未尽事项详见图纸及相关规范要求 | 台 | 1 | 323.52 |  | 323.52 | 323.52
997 | 030904007012 | 消防模块 | 1.名称:隔离模块 2.输出形式:总线制 3.其他未尽事项详见图纸及相关规范要求 | 个 | 1 | 185.18 |  | 185.18 | 185.18
998 | 030904007013 | 消防模块 | 1.名称:监视模块(输入模块) 2.输出形式:总线制 3.其他未尽事项详见图纸及相关规范要求 | 个 | 6 | 191.18 |  | 1147.08 | 191.18
本页小计 | [7 empty] | 1857.3
分部分项工程项目清单计价表
工程名称：小北路小学(应元校区)提升改造工程施工总承包 | [6 empty] | 第 328 页 共 475 页
序号 | 项目编码 | 项目名称 | 项目特征描述 | 计量 单位 | 工程量 | 金额（元） |  |  | 最高投标限价（元）
[6 empty] | 综合单价 |  | 合价
999 | 030904007014 | 消防模块 | 1.名称:电气火灾监控模块 2.输出形式:总线制 3.其他未尽事项详见图纸及相关规范要求 | 个 | 1 | 779.18 |  | 779.18 | 779.18
1000 | 030506004002 | 入侵报警中心显示设备 | 1.名称:就地水位显示装置 2.其他未尽事项详见图纸及相关规范要求 | 套 | 1 | 1199.48 |  | 1199.48 | 1199.48
1001 | 030506004003 | 消防水池液位显示器 | 1.名称:消防水池液位显示器 2.其他未尽事项详见图纸及相关规范要求 | 套 | 1 | 929.48 |  | 929.48 | 929.48
1002 | 030412002010 | 线槽 | 1.名称:镀锌金属线槽 2.规格:MR50×50 壁厚1.0mm 3.包含线槽及附件（盖板、隔板）、配件安装、除锈、刷油、接地跨接等相关费用 4.其他未尽事项详见图纸及相关规范要求 | m | 113.61 | 32.54 |  | 3696.87 | 32.54
本页小计 | [7 empty] | 6605.01
分部分项工程项目清单计价表
工程名称：小北路小学(应元校区)提升改造工程施工总承包 | [6 empty] | 第 329 页 共 475 页
序号 | 项目编码 | 项目名称 | 项目特征描述 | 计量 单位 | 工程量 | 金额（元） |  |  | 最高投标限价（元）
[6 empty] | 综合单价 |  | 合价
1003 | 030412001053 | 配管 | 1.名称:镀锌钢管 2.规格:SC32 3.配置形式:埋地 4.接地要求:按规范要求 5.其他未尽事项详见图纸及相关规范要求 | m | 85.96 | 20.94 |  | 1800 | 20.94
1004 | 030412001054 | 配管 | 1.名称:镀锌钢管 2.规格:SC50 3.配置形式:埋地 4.接地要求:按规范要求 5.其他未尽事项详见图纸及相关规范要求 | m | 58.95 | 37.43 |  | 2206.5 | 37.43
1005 | 030412001055 | 配管 | 1.名称:镀锌钢管 2.规格:JDG20 3.配置形式:明配 4.接地要求:按规范要求 5.其他未尽事项详见图纸及相关规范要求 | m | 67.45 | 24.84 |  | 1675.46 | 24.84
本页小计 | [7 empty] | 5681.96
分部分项工程项目清单计价表
工程名称：小北路小学(应元校区)提升改造工程施工总承包 | [6 empty] | 第 330 页 共 475 页
序号 | 项目编码 | 项目名称 | 项目特征描述 | 计量 单位 | 工程量 | 金额（元） |  |  | 最高投标限价（元）
[6 empty] | 综合单价 |  | 合价
1006 | 030409002003 | 控制电缆 | 1.名称及规格:控制电缆 2.规格:WDZBN-KYJY-B1-5*1.5 3.敷设方式:管或槽内敷设 4.包含支持体（夹板、绝缘子、街码等）安装、配线、管内穿线、线槽配线、焊、压接线端子、接地等费用 5.其他未尽事项详见图纸及相关规范要求 | m | 196.54 | 15.96 |  | 3136.78 | 15.96
本页小计 | [7 empty] | 3136.78
分部分项工程项目清单计价表
工程名称：小北路小学(应元校区)提升改造工程施工总承包 | [6 empty] | 第 331 页 共 475 页
序号 | 项目编码 | 项目名称 | 项目特征描述 | 计量 单位 | 工程量 | 金额（元） |  |  | 最高投标限价（元）
[6 empty] | 综合单价 |  | 合价
1007 | 030412004041 | 配线 | 1.名称及规格:配线 2.规格:WDZBN-RYJS-B1-2X1.5 3.敷设方式:管或槽内敷设 4.包含支持体（夹板、绝缘子、街码等）安装、配线、管内穿线、线槽配线、焊、压接线端子、接地等费用 5.其他:按设计图纸、技术需求书及施工规范要求综合考虑 6.完成本清单项目所需的一切相关工作 | m | 16.59 | 4.99 |  | 82.78 | 4.99
1008 | 040205001001 | 人(手)孔井 | 1.材料品种:标准砖 2.规格尺寸:0.6*0.6*1 3.盖板材质、规格:铸铁 4.其他未尽事项详见图纸及相关规范要求 | 座 | 2 | 1023.51 |  | 2047.02 | 1023.51
本页小计 | [7 empty] | 2129.8
分部分项工程项目清单计价表
工程名称：小北路小学(应元校区)提升改造工程施工总承包 | [6 empty] | 第 332 页 共 475 页
序号 | 项目编码 | 项目名称 | 项目特征描述 | 计量 单位 | 工程量 | 金额（元） |  |  | 最高投标限价（元）
[6 empty] | 综合单价 |  | 合价
1009 | 031301005011 | 支/吊架、基础型钢 | 1.名称:一般铁构件支架 2.材质:Q235钢 3.未尽事项详见图纸及相关规范要求 | kg | 165.1 | 27.76 |  | 4583.18 | 27.76
1010 | 031201003011 | 金属结构刷油 | 1.油漆品种:红丹防锈漆，调和漆 2.涂刷遍数、漆膜厚度:各刷二遍 3.未尽事项详见图纸及相关规范要求 | kg | 165.1 | 2.01 |  | 331.85 | 2.01
1011 | 010101003001 | 挖沟槽土方 | 1.土壤类别:一、二类土 2.挖土深度:2m 内 | m3 | 12.348 | 43.49 |  | 537.01 | 43.49
1012 | 010103001003 | 回填方 | 1.密实度要求:夯填 2.填方材料品种:素土 3.填方粒径要求:按设计要求 4.填方来源、运距:原土 | m3 | 12.348 | 38.33 |  | 473.3 | 38.33
| 4 | 多功能室 | [5 empty] | 4105.55
946 | 030910002005 | 灭火器箱 | 1.名称:灭火器箱 2.附件材质、规格:手提式灭火器MF/ABC4 3.其他未尽事项详见图纸及相关规范要求 | 个 | 2 | 311.49 |  | 622.98 | 311.49
本页小计 | [7 empty] | 6548.32
分部分项工程项目清单计价表
工程名称：小北路小学(应元校区)提升改造工程施工总承包 | [6 empty] | 第 333 页 共 475 页
序号 | 项目编码 | 项目名称 | 项目特征描述 | 计量 单位 | 工程量 | 金额（元） |  |  | 最高投标限价（元）
[6 empty] | 综合单价 |  | 合价
947 | 031401001005 | 脚手架 | 1.搭设脚手架、斜道、上料平台，铺设安全网，铺(翻)脚手板，转运、改制、维修维护，拆除、堆放、整理，外运、归库等 | 项 | 1 | 3482.57 |  | 3482.57 | 3482.57
|  | 消防泵房安装工程 | [5 empty] | 268325.43
|  | 整个项目 | [5 empty] | 268325.43
1013 | 030109001001 | 室内消火栓泵组 | 1.名称:室内消火栓泵组 一用一备 2.参数:主泵： Q=15L/s H=80m N=18.5kw(一用一备)含控制柜 3.不锈钢轴、叶轮 4.减震器/隔振垫及设备支架制作安装、除锈刷油 5.二次灌浆 6.电机检查接线 7.调试 8.其他未尽事项详见图纸及相关规范要求 | 台 | 2 | 15966.65 |  | 31933.3 | 15966.65
本页小计 | [7 empty] | 35415.87
分部分项工程项目清单计价表
工程名称：小北路小学(应元校区)提升改造工程施工总承包 | [6 empty] | 第 334 页 共 475 页
序号 | 项目编码 | 项目名称 | 项目特征描述 | 计量 单位 | 工程量 | 金额（元） |  |  | 最高投标限价（元）
[6 empty] | 综合单价 |  | 合价
1014 | 030109001002 | 稳压泵组 | 1.名称:室内消火栓稳压泵组 2.参数:稳压泵： Q=1.0L/s H=74m P=1.5KW(一用一备)，含控制柜及气压罐 3.材质:不锈钢轴、叶轮 4.减震器/隔振垫及设备支架制作安装、除锈刷油 5.二次灌浆 6.电机检查接线 7.调试 8.其他未尽事项详见图纸及相关规范要求 | 套 | 1 | 18344.1 |  | 18344.1 | 18344.1
1015 | 031005016002 | 水箱 | 1.材质、类型:304不锈钢水箱 2.型号、规格:有效容积108m3 3.含溢流喇叭口、通气管及18目防虫网等 4.其他未尽事项详见图纸及相关规范要求 | 台 | 1 | 152718.46 |  | 152718.46 | 152718.46
本页小计 | [7 empty] | 171062.56
分部分项工程项目清单计价表
工程名称：小北路小学(应元校区)提升改造工程施工总承包 | [6 empty] | 第 335 页 共 475 页
序号 | 项目编码 | 项目名称 | 项目特征描述 | 计量 单位 | 工程量 | 金额（元） |  |  | 最高投标限价（元）
[6 empty] | 综合单价 |  | 合价
1016 | 030901002008 | 消火栓钢管 | 1.名称及规格:内外壁热镀锌钢管DN150 2.连接形式:卡箍连接 3.管道、管件的制作、安装 4.管道试压、消毒、冲洗 5.凿(压)槽及修补 6.其他未尽事项详见图纸及相关规范要求 | m | 62.02 | 196.3 |  | 12174.53 | 196.3
1017 | 030901002009 | 消火栓钢管 | 1.名称及规格:内外壁热镀锌钢管DN65 2.连接形式:卡箍连接 3.管道、管件的制作、安装 4.管道试压、消毒、冲洗 5.凿(压)槽及修补 6.其他未尽事项详见图纸及相关规范要求 | m | 5.1 | 66.7 |  | 340.17 | 66.7
本页小计 | [7 empty] | 12514.7
分部分项工程项目清单计价表
工程名称：小北路小学(应元校区)提升改造工程施工总承包 | [6 empty] | 第 336 页 共 475 页
序号 | 项目编码 | 项目名称 | 项目特征描述 | 计量 单位 | 工程量 | 金额（元） |  |  | 最高投标限价（元）
[6 empty] | 综合单价 |  | 合价
1018 | 030901002010 | 消火栓钢管 | 1.名称及规格:内外壁热镀锌钢管DN50 2.连接形式:卡箍连接 3.管道、管件的制作、安装 4.管道试压、消毒、冲洗 5.凿(压)槽及修补 6.其他未尽事项详见图纸及相关规范要求 | m | 5.59 | 80.71 |  | 451.17 | 80.71
1019 | 031002001015 | 金属阀门 | 1.名称:闸阀 2.材质:球墨铸铁 3.规格、压力等级:DN150 4.连接形式:法兰连接 5.其他未尽事项详见图纸及相关规范要求 | 个 | 11 | 1065.2 |  | 11717.2 | 1065.2
1020 | 031002001016 | 金属阀门 | 1.名称:闸阀 2.材质:球墨铸铁 3.规格、压力等级:DN50 4.连接形式:法兰连接 5.其他未尽事项详见图纸及相关规范要求 | 个 | 5 | 334.06 |  | 1670.3 | 334.06
本页小计 | [7 empty] | 13838.67
分部分项工程项目清单计价表
工程名称：小北路小学(应元校区)提升改造工程施工总承包 | [6 empty] | 第 337 页 共 475 页
序号 | 项目编码 | 项目名称 | 项目特征描述 | 计量 单位 | 工程量 | 金额（元） |  |  | 最高投标限价（元）
[6 empty] | 综合单价 |  | 合价
1021 | 031002001017 | 金属阀门 | 1.名称:信号阀 2.材质:球墨铸铁 3.规格、压力等级:DN150 4.连接形式:法兰连接 5.其他未尽事项详见图纸及相关规范要求 | 个 | 3 | 1140.36 |  | 3421.08 | 1140.36
1022 | 031002001018 | 金属阀门 | 1.名称:泄压阀 2.材质:球墨铸铁 3.规格、压力等级:DN150 4.连接形式:法兰连接 5.其他未尽事项详见图纸及相关规范要求 | 个 | 1 | 4140.36 |  | 4140.36 | 4140.36
1023 | 031002001019 | 金属阀门 | 1.类型:水锤消除器 2.材质:球墨铸铁 3.规格、压力等级:DN150 4.连接形式:法兰连接 5.其他未尽事项详见图纸及相关规范要求 | 个 | 2 | 1869.4 |  | 3738.8 | 1869.4
本页小计 | [7 empty] | 11300.24
分部分项工程项目清单计价表
工程名称：小北路小学(应元校区)提升改造工程施工总承包 | [6 empty] | 第 338 页 共 475 页
序号 | 项目编码 | 项目名称 | 项目特征描述 | 计量 单位 | 工程量 | 金额（元） |  |  | 最高投标限价（元）
[6 empty] | 综合单价 |  | 合价
1024 | 031002001020 | 金属阀门 | 1.类型:气囊水锤吸纳器 2.材质:球墨铸铁 3.规格、压力等级:DN150 4.连接形式:法兰连接 5.其他未尽事项详见图纸及相关规范要求 | 个 | 1 | 2185.4 |  | 2185.4 | 2185.4
1025 | 031002001021 | 金属阀门 | 1.名称:旋流防止器 2.材质:不锈钢 3.规格、压力等级:DN150 4.连接形式:法兰连接 5.其他未尽事项详见图纸及相关规范要求 | 个 | 2 | 1880.36 |  | 3760.72 | 1880.36
1026 | 031002001022 | 金属阀门 | 1.名称:消声止回阀 2.材质:球墨铸铁 3.规格、压力等级:DN150 4.连接形式:法兰连接 5.其他未尽事项详见图纸及相关规范要求 | 个 | 2 | 1348.36 |  | 2696.72 | 1348.36
本页小计 | [7 empty] | 8642.84
分部分项工程项目清单计价表
工程名称：小北路小学(应元校区)提升改造工程施工总承包 | [6 empty] | 第 339 页 共 475 页
序号 | 项目编码 | 项目名称 | 项目特征描述 | 计量 单位 | 工程量 | 金额（元） |  |  | 最高投标限价（元）
[6 empty] | 综合单价 |  | 合价
1027 | 031002001023 | 金属阀门 | 1.名称:消声止回阀 2.材质:球墨铸铁 3.规格、压力等级:DN50 4.连接形式:螺纹连接 5.其他未尽事项详见图纸及相关规范要求 | 个 | 2 | 342.38 |  | 684.76 | 342.38
1028 | 031002001024 | 金属阀门 | 1.名称:压力开关 2.规格:DN150 3.其他未尽事项详见图纸及相关规范要求 | 个 | 1 | 785.2 |  | 785.2 | 785.2
1029 | 031002001025 | 金属阀门 | 1.名称:流量开关 2.规格:DN150 3.其他未尽事项详见图纸及相关规范要求 | 个 | 1 | 815.2 |  | 815.2 | 815.2
1030 | 031002006001 | 除污器(过滤器) | 1.名称:Y型过滤器 2.规格、压力等级:DN150 3.连接形式:法兰连接 4.其他未尽事项详见图纸及相关规范要求 | 组 | 1 | 1099.43 |  | 1099.43 | 1099.43
本页小计 | [7 empty] | 3384.59
分部分项工程项目清单计价表
工程名称：小北路小学(应元校区)提升改造工程施工总承包 | [6 empty] | 第 340 页 共 475 页
序号 | 项目编码 | 项目名称 | 项目特征描述 | 计量 单位 | 工程量 | 金额（元） |  |  | 最高投标限价（元）
[6 empty] | 综合单价 |  | 合价
1031 | 031002008002 | 软接头(软管) | 1.名称:可曲挠橡胶接头 2.规格:DN150 3.连接形式:法兰连接 4.其他未尽事项详见图纸及相关规范要求 | 根 | 4 | 675.61 |  | 2702.44 | 675.61
1032 | 031002008003 | 软接头(软管) | 1.名称:可曲挠橡胶接头 2.规格:DN50 3.连接形式:法兰连接 4.其他未尽事项详见图纸及相关规范要求 | 根 | 4 | 306.07 |  | 1224.28 | 306.07
1033 | 030804002001 | 低压碳钢板卷管件 | 1.材质:铸铁 2.规格:DN150 3.连接方式:电弧焊 4.其他未尽事项详见图纸及相关规范要求 | 个 | 4 | 226.16 |  | 904.64 | 226.16
1034 | 030804002002 | 低压碳钢板卷管件 | 1.材质:铸铁 2.规格:DN50 3.连接方式:电弧焊 4.其他未尽事项详见图纸及相关规范要求 | 个 | 2 | 189.16 |  | 378.32 | 189.16
1035 | 030601002002 | 压力仪表 | 1.名称:压力表 2.压力表弯材质、规格:按图纸要求 3.其他未尽事项详见图纸及相关规范要求 | 台 | 5 | 135.81 |  | 679.05 | 135.81
本页小计 | [7 empty] | 5888.73
分部分项工程项目清单计价表
工程名称：小北路小学(应元校区)提升改造工程施工总承包 | [6 empty] | 第 341 页 共 475 页
序号 | 项目编码 | 项目名称 | 项目特征描述 | 计量 单位 | 工程量 | 金额（元） |  |  | 最高投标限价（元）
[6 empty] | 综合单价 |  | 合价
1036 | 030601002003 | 压力仪表 | 1.名称:真空表 2.压力表弯材质、规格:按图纸要求 3.其他未尽事项详见图纸及相关规范要求 | 台 | 4 | 154.41 |  | 617.64 | 154.41
1037 | 031301003024 | 套管 | 1.名称、类型:刚性防水套管 2.材质:Q235钢 3.规格:介质管道DN150mm 4.填料材质:按规范及设计要求 | 个 | 2 | 356.82 |  | 713.64 | 356.82
1038 | 031301002019 | 开孔打洞 | 1.名称:打砖墙洞（孔） 2.规格:φ200 3.填充(恢复)方式:按图纸要求 | 个 | 2 | 76.7 |  | 153.4 | 76.7
1039 | 031301005012 | 支/吊架、基础型钢 | 1.材质:Q235钢 2.管架形式:非保温管架 3.其他未尽事项详见图纸及相关规范要求 | kg | 141.28 | 26.5 |  | 3743.92 | 26.5
1040 | 031201003012 | 金属结构刷油 | 1.油漆品种:红丹防锈漆，调和漆 2.涂刷遍数、漆膜厚度:各刷二遍 3.未尽事项详见图纸及相关规范要求 | kg | 141.28 | 2.01 |  | 283.97 | 2.01
本页小计 | [7 empty] | 5512.57
分部分项工程项目清单计价表
工程名称：小北路小学(应元校区)提升改造工程施工总承包 | [6 empty] | 第 342 页 共 475 页
序号 | 项目编码 | 项目名称 | 项目特征描述 | 计量 单位 | 工程量 | 金额（元） |  |  | 最高投标限价（元）
[6 empty] | 综合单价 |  | 合价
1041 | 031201001002 | 管道刷油 | 1.油漆品种:红丹防锈漆，调和漆 2.涂刷遍数、漆膜厚度:各刷二遍 3.其他未尽事项详见图纸及相关规范要求 | m2 | 34.41 | 33.98 |  | 1169.25 | 33.98
1042 | 010102002007 | 挖沟槽土方 | 1.土壤类别:一、二类土 2.挖土深度:2m 内 | m3 | 20 | 43.49 |  | 869.8 | 43.49
1043 | 010102007009 | 回填方 | 1.密实度要求:夯填 2.填方材料品种:素土 3.填方粒径要求:按设计要求 4.填方来源、运距:原土 | m3 | 20 | 38.33 |  | 766.6 | 38.33
1044 | 031401001006 | 脚手架 | 1.搭设脚手架、斜道、上料平台，铺设安全网，铺(翻)脚手板，转运、改制、维修维护，拆除、堆放、整理，外运、归库等 | 项 | 1 | 1441.58 |  | 1441.58 | 1441.58
|  | 弱电线槽安装工程 | [5 empty] | 41936.62
|  | 整个项目 | [5 empty] | 41936.62
| 1 | 教学楼部分 | [5 empty] | 26899.19
本页小计 | [7 empty] | 4247.23
分部分项工程项目清单计价表
工程名称：小北路小学(应元校区)提升改造工程施工总承包 | [6 empty] | 第 343 页 共 475 页
序号 | 项目编码 | 项目名称 | 项目特征描述 | 计量 单位 | 工程量 | 金额（元） |  |  | 最高投标限价（元）
[6 empty] | 综合单价 |  | 合价
1061 | 030412002011 | 线槽 | 1.名称:镀锌金属线槽 2.规格:MR100×150 壁厚1.2mm 3.包含线槽及附件（盖板、隔板）、配件安装、除锈、刷油、接地跨接等相关费用 4.其他未尽事项详见图纸及相关规范要求 | m | 19.25 | 55.95 |  | 1077.04 | 55.95
1062 | 030412002012 | 线槽 | 1.名称:镀锌金属线槽 2.规格:MR75×150 壁厚1.2mm 3.包含线槽及附件（盖板、隔板）、配件安装、除锈、刷油、接地跨接等相关费用 4.其他未尽事项详见图纸及相关规范要求 | m | 35.85 | 46.24 |  | 1657.7 | 46.24
本页小计 | [7 empty] | 2734.74
分部分项工程项目清单计价表
工程名称：小北路小学(应元校区)提升改造工程施工总承包 | [6 empty] | 第 344 页 共 475 页
序号 | 项目编码 | 项目名称 | 项目特征描述 | 计量 单位 | 工程量 | 金额（元） |  |  | 最高投标限价（元）
[6 empty] | 综合单价 |  | 合价
1063 | 030412002013 | 线槽 | 1.名称:镀锌金属线槽 2.规格:MR100×100 壁厚1.0mm 3.包含线槽及附件（盖板、隔板）、配件安装、除锈、刷油、接地跨接等相关费用 4.其他未尽事项详见图纸及相关规范要求 | m | 15.68 | 57.5 |  | 901.6 | 57.5
1064 | 030412002014 | 线槽 | 1.名称:镀锌金属线槽 2.规格:MR50×100 壁厚1.0mm 3.包含线槽及附件（盖板、隔板）、配件安装、除锈、刷油、接地跨接等相关费用 4.其他未尽事项详见图纸及相关规范要求 | m | 163.71 | 53.03 |  | 8681.54 | 53.03
本页小计 | [7 empty] | 9583.14
分部分项工程项目清单计价表
工程名称：小北路小学(应元校区)提升改造工程施工总承包 | [6 empty] | 第 345 页 共 475 页
序号 | 项目编码 | 项目名称 | 项目特征描述 | 计量 单位 | 工程量 | 金额（元） |  |  | 最高投标限价（元）
[6 empty] | 综合单价 |  | 合价
1065 | 030412002015 | 线槽 | 1.名称:镀锌金属线槽 2.规格:MR50×50 壁厚1.0mm 3.包含线槽及附件（盖板、隔板）、配件安装、除锈、刷油、接地跨接等相关费用 4.其他未尽事项详见图纸及相关规范要求 | m | 55.86 | 30.27 |  | 1690.88 | 30.27
1066 | 031301005013 | 支/吊架、基础型钢 | 1.名称:一般铁构件支架 2.材质:Q235钢 3.未尽事项详见图纸及相关规范要求 | kg | 421.42 | 27.76 |  | 11698.62 | 27.76
1067 | 031201003013 | 金属结构刷油 | 1.油漆品种:红丹防锈漆，调和漆 2.涂刷遍数、漆膜厚度:各刷二遍 3.未尽事项详见图纸及相关规范要求 | kg | 421.42 | 2.01 |  | 847.05 | 2.01
1068 | 031301002020 | 开孔打洞 | 1.名称:打混凝土洞（孔） 2.规格:φ108 3.填充(恢复)方式:按规范及设计要求 | 个 | 6 | 57.46 |  | 344.76 | 57.46
| 2 | 行政楼部分 | [5 empty] | 891.05
本页小计 | [7 empty] | 14581.31
分部分项工程项目清单计价表
工程名称：小北路小学(应元校区)提升改造工程施工总承包 | [6 empty] | 第 346 页 共 475 页
序号 | 项目编码 | 项目名称 | 项目特征描述 | 计量 单位 | 工程量 | 金额（元） |  |  | 最高投标限价（元）
[6 empty] | 综合单价 |  | 合价
1057 | 030412002016 | 线槽 | 1.名称:镀锌金属线槽 2.规格:MR50×50 壁厚1.0mm 3.包含线槽及附件（盖板、隔板）、配件安装、除锈、刷油、接地跨接等相关费用 4.其他未尽事项详见图纸及相关规范要求 | m | 13.13 | 30.27 |  | 397.45 | 30.27
1058 | 031301005014 | 支/吊架、基础型钢 | 1.名称:一般铁构件支架 2.材质:Q235钢 3.未尽事项详见图纸及相关规范要求 | kg | 12.72 | 27.76 |  | 353.11 | 27.76
1059 | 031201003014 | 金属结构刷油 | 1.油漆品种:红丹防锈漆，调和漆 2.涂刷遍数、漆膜厚度:各刷二遍 3.未尽事项详见图纸及相关规范要求 | kg | 12.72 | 2.01 |  | 25.57 | 2.01
1060 | 031301002021 | 开孔打洞 | 1.名称:打混凝土洞（孔） 2.规格:φ108 3.填充(恢复)方式:按规范及设计要求 | 个 | 2 | 57.46 |  | 114.92 | 57.46
| 3 | 图书馆部分
本页小计 | [7 empty] | 891.05
分部分项工程项目清单计价表
工程名称：小北路小学(应元校区)提升改造工程施工总承包 | [6 empty] | 第 347 页 共 475 页
序号 | 项目编码 | 项目名称 | 项目特征描述 | 计量 单位 | 工程量 | 金额（元） |  |  | 最高投标限价（元）
[6 empty] | 综合单价 |  | 合价
| 4 | 跨行楼部分 | [5 empty] | 2011.46
1053 | 030412002017 | 线槽 | 1.名称:镀锌金属线槽 2.规格:MR100×150 壁厚1.2mm 3.包含线槽及附件（盖板、隔板）、配件安装、除锈、刷油、接地跨接等相关费用 4.其他未尽事项详见图纸及相关规范要求 | m | 21.01 | 55.95 |  | 1175.51 | 55.95
1054 | 031301005015 | 支/吊架、基础型钢 | 1.名称:一般铁构件支架 2.材质:Q235钢 3.未尽事项详见图纸及相关规范要求 | kg | 20.36 | 27.76 |  | 565.19 | 27.76
1055 | 031201003015 | 金属结构刷油 | 1.油漆品种:红丹防锈漆，调和漆 2.涂刷遍数、漆膜厚度:各刷二遍 3.未尽事项详见图纸及相关规范要求 | kg | 20.36 | 2.01 |  | 40.92 | 2.01
本页小计 | [7 empty] | 1781.62
分部分项工程项目清单计价表
工程名称：小北路小学(应元校区)提升改造工程施工总承包 | [6 empty] | 第 348 页 共 475 页
序号 | 项目编码 | 项目名称 | 项目特征描述 | 计量 单位 | 工程量 | 金额（元） |  |  | 最高投标限价（元）
[6 empty] | 综合单价 |  | 合价
1056 | 031301002022 | 开孔打洞 | 1.名称:打混凝土洞（孔） 2.规格:φ108 3.填充(恢复)方式:按规范及设计要求 | 个 | 4 | 57.46 |  | 229.84 | 57.46
| 5 | 门卫室部分 | [5 empty] | 612.91
1049 | 030412002018 | 线槽 | 1.名称:镀锌金属线槽 2.规格:MR50×50 壁厚1.0mm 3.包含线槽及附件（盖板、隔板）、配件安装、除锈、刷油、接地跨接等相关费用 4.其他未尽事项详见图纸及相关规范要求 | m | 9.4 | 30.27 |  | 284.54 | 30.27
1050 | 031301005016 | 支/吊架、基础型钢 | 1.名称:一般铁构件支架 2.材质:Q235钢 3.未尽事项详见图纸及相关规范要求 | kg | 9.1 | 27.76 |  | 252.62 | 27.76
1051 | 031201003016 | 金属结构刷油 | 1.油漆品种:红丹防锈漆，调和漆 2.涂刷遍数、漆膜厚度:各刷二遍 3.未尽事项详见图纸及相关规范要求 | kg | 9.1 | 2.01 |  | 18.29 | 2.01
本页小计 | [7 empty] | 785.29
分部分项工程项目清单计价表
工程名称：小北路小学(应元校区)提升改造工程施工总承包 | [6 empty] | 第 349 页 共 475 页
序号 | 项目编码 | 项目名称 | 项目特征描述 | 计量 单位 | 工程量 | 金额（元） |  |  | 最高投标限价（元）
[6 empty] | 综合单价 |  | 合价
1052 | 031301002023 | 开孔打洞 | 1.名称:打混凝土洞（孔） 2.规格:φ108 3.填充(恢复)方式:按规范及设计要求 | 个 | 1 | 57.46 |  | 57.46 | 57.46
| 6 | 室外部分 | [5 empty] | 11522.01
1045 | 030412002019 | 线槽 | 1.名称:镀锌金属线槽 2.规格:MR50×100 壁厚1.0mm 3.包含线槽及附件（盖板、隔板）、配件安装、除锈、刷油、接地跨接等相关费用 4.其他未尽事项详见图纸及相关规范要求 | m | 70.54 | 53.03 |  | 3740.74 | 53.03
1046 | 030412002020 | 线槽 | 1.名称:镀锌金属线槽 2.规格:MR50×50 壁厚1.0mm 3.包含线槽及附件（盖板、隔板）、配件安装、除锈、刷油、接地跨接等相关费用 4.其他未尽事项详见图纸及相关规范要求 | m | 47.98 | 30.27 |  | 1452.35 | 30.27
本页小计 | [7 empty] | 5250.55
分部分项工程项目清单计价表
工程名称：小北路小学(应元校区)提升改造工程施工总承包 | [6 empty] | 第 350 页 共 475 页
序号 | 项目编码 | 项目名称 | 项目特征描述 | 计量 单位 | 工程量 | 金额（元） |  |  | 最高投标限价（元）
[6 empty] | 综合单价 |  | 合价
1047 | 031301005017 | 支/吊架、基础型钢 | 1.名称:一般铁构件支架 2.材质:Q235钢 3.未尽事项详见图纸及相关规范要求 | kg | 172.23 | 27.76 |  | 4781.1 | 27.76
1048 | 031201003017 | 金属结构刷油 | 1.油漆品种:红丹防锈漆，调和漆 2.涂刷遍数、漆膜厚度:各刷二遍 3.未尽事项详见图纸及相关规范要求 | kg | 172.23 | 2.01 |  | 346.18 | 2.01
1069 | 031401001007 | 脚手架 | 1.搭设脚手架、斜道、上料平台，铺设安全网，铺(翻)脚手板，转运、改制、维修维护，拆除、堆放、整理，外运、归库等 | 项 | 1 | 1201.64 |  | 1201.64 | 1201.64
|  | 室外园建工程 | [5 empty] | 1837567.87
|  | 室外园建工程-校门入口部分 | [5 empty] | 415437.11
|  | 整个项目 | [5 empty] | 415437.11
| 1 | 拆除工程 | [5 empty] | 55043.31
本页小计 | [7 empty] | 6328.92
分部分项工程项目清单计价表
工程名称：小北路小学(应元校区)提升改造工程施工总承包 | [6 empty] | 第 351 页 共 475 页
序号 | 项目编码 | 项目名称 | 项目特征描述 | 计量 单位 | 工程量 | 金额（元） |  |  | 最高投标限价（元）
[6 empty] | 综合单价 |  | 合价
1076 | 070101007001 | 人工整体拆除 框架结构 三层以下 现浇 | 1.拆除部位：原有厨房建筑整体拆除 2.拆除方式：人工拆除三层以内 3.其他：靠近文物保护范围考虑人工拆除 | m2 | 109.91 | 257.25 |  | 28274.35 | 257.25
1077 | 070101019001 | 人工单项拆除 混凝土基础 有钢筋 | 1.拆除部位：原有厨房基础拆除 2.拆除方式：人工拆除 3.其他：靠近文物保护范围考虑人工拆除 | m3 | 38.4685 | 299.96 |  | 11539.01 | 299.96
1078 | 041001007001 | 砖砌体拆除 | 1.砌体名称:墙体拆除 2.拆除方式：人工单项拆除 砖墙 3.砌体表面的附着物种类:原有饰面层 4.其他：综合考虑 | m3 | 3.67 | 121.81 |  | 447.04 | 121.81
1079 | 011604002004 | 立面抹灰层拆除 | 1.立面抹灰层拆除 2.拆除至结构层 | m2 | 171.98 | 10.32 |  | 1774.83 | 10.32
1080 | 041001002001 | 拆除人行道 | 1.拆除原有石材地面（含结合层） 2.厚度综合考虑 | m2 | 580.2 | 22.42 |  | 13008.08 | 22.42
| 2 | 土石方工程 | [5 empty] | 2349.74
本页小计 | [7 empty] | 55043.31
分部分项工程项目清单计价表
工程名称：小北路小学(应元校区)提升改造工程施工总承包 | [6 empty] | 第 352 页 共 475 页
序号 | 项目编码 | 项目名称 | 项目特征描述 | 计量 单位 | 工程量 | 金额（元） |  |  | 最高投标限价（元）
[6 empty] | 综合单价 |  | 合价
1096 | 010102002008 | 挖沟槽土方 | 1.土壤类别:综合 2.挖土深度:2m以内 3.其他：靠近文物保护范围考虑人工挖土 | m3 | 26.9503 | 45.67 |  | 1230.82 | 45.67
1097 | 010102007010 | 回填方 | 1.回填方：陶粒回填； 2.夯实方式：人工夯实 | m3 | 2.73 | 409.86 |  | 1118.92 | 409.86
| 3 | 余方外运 | [5 empty] | 16911.73
1070 | 010103002039 | 余方弃置 | 1.废弃料品种:拆除废料 2.运距:20Km | m3 | 98.59 | 156.58 |  | 15437.22 | 156.58
1071 | 010103002040 | 余方弃置 | 1.人工装自卸汽车运每增加1km | m3 | 1 | 5.37 |  | 5.37 | 5.37
1072 | 010103002041 | 余方弃置 | 1.人工装自卸汽车运每增加1km | m3 | -1 | 5.37 |  | -5.37 | 5.37
1073 | 010103002042 | 余方弃置 | 1.废弃料品种:土方 2.运距:20Km | m3 | 24.22 | 60.88 |  | 1474.51 | 60.88
1074 | 010103002043 | 余方弃置 | 1.自卸汽车运土方每增加1km | m3 | 1 | 2.49 |  | 2.49 | 2.49
1075 | 010103002044 | 余方弃置 | 1.自卸汽车运土方每减少1km | m3 | -1 | 2.49 |  | -2.49 | 2.49
| 4 | 砌筑工程 | [5 empty] | 18849.64
1098 | 010401002002 | 实心砖墙 | 1.砌块品种、规格、强度等级:Mu7.5砖 2.墙体类型:外墙380厚 3.砂浆强度等级:M5.0水泥砂浆 | m3 | 15.4227 | 455.97 |  | 7032.29 | 455.97
本页小计 | [7 empty] | 26293.76
分部分项工程项目清单计价表
工程名称：小北路小学(应元校区)提升改造工程施工总承包 | [6 empty] | 第 353 页 共 475 页
序号 | 项目编码 | 项目名称 | 项目特征描述 | 计量 单位 | 工程量 | 金额（元） |  |  | 最高投标限价（元）
[6 empty] | 综合单价 |  | 合价
1099 | 010401002003 | 实心砖墙 | 1.砌块品种、规格、强度等级:Mu7.5砖 2.墙体类型:外墙120厚 3.砂浆强度等级:M5.0水泥砂浆 | m3 | 5.9557 | 472.18 |  | 2812.16 | 472.18
1100 | 010401002004 | 实心砖墙 | 1.砌块品种、规格、强度等级:Mu7.5砖墙 2.墙体类型:外墙350厚 3.砂浆强度等级:M5.0水泥砂浆 | m3 | 0.5474 | 455.97 |  | 249.6 | 455.97
1101 | 010401002005 | 实心砖墙 | 1.砌块品种、规格、强度等级:Mu7.5砖墙 2.墙体类型:外墙180厚 3.砂浆强度等级:M5.0水泥砂浆 | m3 | 0.4748 | 472.18 |  | 224.19 | 472.18
1102 | 010401010001 | 砖砌地沟 | 1.30mm1:2水泥砂浆 2.M7.5水泥砂浆砌MU10砖120厚 3.100厚C20混凝土 4.素土夯实、夯实系数≥0.93 | m | 37.879 | 179.25 |  | 6789.81 | 179.25
1103 | 010501001005 | 垫层 | 1、200厚天然级配碎石 | m3 | 21.9926 | 63.64 |  | 1399.61 | 63.64
1104 | 010501001006 | pvc排水管 | 1、DN50 pvc排水管(接入新建水沟) | m3 | 21.9926 | 15.55 |  | 341.98 | 15.55
本页小计 | [7 empty] | 11817.35
分部分项工程项目清单计价表
工程名称：小北路小学(应元校区)提升改造工程施工总承包 | [6 empty] | 第 354 页 共 475 页
序号 | 项目编码 | 项目名称 | 项目特征描述 | 计量 单位 | 工程量 | 金额（元） |  |  | 最高投标限价（元）
[6 empty] | 综合单价 |  | 合价
| 5 | 铺装工程 | [5 empty] | 197055.84
1081 | 010501001007 | 水泥石粉垫层(掺7%水泥) | 1.材质：100厚水泥石粉垫层(掺7%水泥) 2.厚度：100mm 3.人工拌合铺筑 | m3 | 50.902 | 36.07 |  | 1836.04 | 36.07
1082 | 010501001008 | C20素砼垫层 | 1.水泥混凝土基层 2.材质：C20混凝土 3.厚度：100mm 4.其他符合设计要求 | m3 | 6.8265 | 480.75 |  | 3281.84 | 480.75
1083 | 010501001009 | C25细石砼填充层 | 1.水泥混凝土基层 2.材质：C25混凝土 3.厚度：100mm 4.其他符合设计要求 | m3 | 23.532 | 494.45 |  | 11635.4 | 494.45
1084 | 010502025005 | 现浇压顶 | 1、现浇压顶 2、混凝土等级强度：C25 | m3 | 1.4985 | 781.44 |  | 1170.99 | 781.44
1085 | 040204001001 | 芝麻浅灰烧面花岗岩 | 1.面层：600*600*50芝麻浅灰烧面花岗岩 2.结合层：30厚1:2.5水泥砂浆 3.垫层：150厚C20混凝土 4.基层：300厚天然级配碎石 5.素土夯实 6.做法详TY-01/7 | m2 | 126.9193 | 338.93 |  | 43016.76 | 338.93
本页小计 | [7 empty] | 60941.03
分部分项工程项目清单计价表
工程名称：小北路小学(应元校区)提升改造工程施工总承包 | [6 empty] | 第 355 页 共 475 页
序号 | 项目编码 | 项目名称 | 项目特征描述 | 计量 单位 | 工程量 | 金额（元） |  |  | 最高投标限价（元）
[6 empty] | 综合单价 |  | 合价
1086 | 040204001002 | 芝麻深灰仿古拉丝面花岗岩（波打线1） | 1.面层：1000x150x50芝麻深灰仿古拉丝面花岗岩 2.结合层：30厚1:2.5水泥砂浆 3.垫层：150厚C20混凝土 4.基层：300厚天然级配碎石 5.素土夯实 6.做法详TY-01/8 | m2 | 15.12 | 374.12 |  | 5656.69 | 374.12
1087 | 040204001003 | 芝麻浅灰烧面花岗岩 | 1.面层：600*600*50芝麻浅灰烧面花岗岩 2.结合层：30厚1:2.5水泥砂浆 3.垫层：150厚C20混凝土 4.做法详TY-01/6 | m2 | 123.03 | 248.33 |  | 30552.04 | 248.33
1088 | 040204001004 | 芝麻深灰仿古拉丝面花岗岩（波打线2） | 1.面层：1000x150x50芝麻深灰仿古拉丝面花岗岩 2.结合层：30厚1:2.5水泥砂浆 3.垫层：150厚C20混凝土 4.做法详TY-01/9 | m2 | 12.18 | 283.52 |  | 3453.27 | 283.52
本页小计 | [7 empty] | 39662
分部分项工程项目清单计价表
工程名称：小北路小学(应元校区)提升改造工程施工总承包 | [6 empty] | 第 356 页 共 475 页
序号 | 项目编码 | 项目名称 | 项目特征描述 | 计量 单位 | 工程量 | 金额（元） |  |  | 最高投标限价（元）
[6 empty] | 综合单价 |  | 合价
1089 | 040204001005 | 芝麻深灰仿古拉丝面花岗岩（波打线3） | 1.面层：1000x300x50芝麻深灰仿古拉丝面花岗岩 2.结合层：30厚1:2.5水泥砂浆 3.垫层：150厚C20混凝土 4.做法详TY-01/9 | m2 | 12.89 | 286.56 |  | 3693.76 | 286.56
1090 | 040204001006 | 花岗岩地面 | 1.面层：600*300*50厚芝麻黑花岗岩 2.结合层：30厚1:2.5水泥砂浆 3.基层：200厚C20混凝土 | m2 | 78.14 | 331.6 |  | 25911.22 | 331.6
1091 | 040204001007 | 荔枝面芝麻黑花岗岩（导向砖） | 1.面层：600*300*50厚芝麻黑花岗岩 2.结合层：30厚1:2.5水泥砂浆 3.基层：200厚C20混凝土 | m2 | 4.46 | 427.23 |  | 1905.45 | 427.23
1092 | 040204004001 | 花岗岩侧石 | 1.材质：100x15x30花岗岩侧石 2.基层：C20混凝土 3.做法详：DY-12/5 | m | 13.83 | 185.29 |  | 2562.56 | 185.29
本页小计 | [7 empty] | 34072.99
分部分项工程项目清单计价表
工程名称：小北路小学(应元校区)提升改造工程施工总承包 | [6 empty] | 第 357 页 共 475 页
序号 | 项目编码 | 项目名称 | 项目特征描述 | 计量 单位 | 工程量 | 金额（元） |  |  | 最高投标限价（元）
[6 empty] | 综合单价 |  | 合价
1093 | 040204001008 | 石材台阶 | 1.面层：芝麻深灰仿古拉丝面花岗岩，踏面1000x300x50，踢面1000x300x30 2.找平层：30厚1:2.5水泥砂浆 3.垫层：150厚C20混凝土 4.基层：300厚砾石M2.5混合砂浆分两步灌注 5.做法详DY09/1 | m2 | 49.32 | 623.39 |  | 30745.59 | 623.39
1094 | 040204001009 | 石材台阶 | 1.面层：芝麻深灰仿古拉丝面花岗岩，踏面1000x300x50，踢面1000x300x30 2.找平层：30厚1:2.5水泥砂浆 3.做法详DY09/2 | m2 | 56.19 | 452.28 |  | 25413.61 | 452.28
本页小计 | [7 empty] | 56159.2
分部分项工程项目清单计价表
工程名称：小北路小学(应元校区)提升改造工程施工总承包 | [6 empty] | 第 358 页 共 475 页
序号 | 项目编码 | 项目名称 | 项目特征描述 | 计量 单位 | 工程量 | 金额（元） |  |  | 最高投标限价（元）
[6 empty] | 综合单价 |  | 合价
1095 | 011107002002 | 防滑木纹台阶 | 1.面层：防滑木纹砖，踏面900*600*20，踢面600*450*20 2.找平层：30厚1:2.5水泥砂浆 3.垫层：100厚C25砼配钢筋 4.做法详DY09/1 | m2 | 22.23 | 279.83 |  | 6220.62 | 279.83
| 6 | 其他装饰工程 | [5 empty] | 125226.85
1105 | 011203001005 | 石材墙面 | 1、面层：400x400x20厚芝麻白烧面花岗岩 2、找平层：30厚WP-M20水泥砂浆内渗3%防水粉 | m2 | 133.73 | 220.79 |  | 29526.25 | 220.79
1106 | 011203001006 | 石材墙面 | 1、面层：1000x500x50厚芝麻黑光面花岗岩(倒圆15) 2、找平层：30厚WP-M20水泥砂浆内渗3%防水粉 | m2 | 15.37 | 322.18 |  | 4951.91 | 322.18
1107 | 011203001007 | 石材墙面 | 1、面层：600x300x30厚雕刻石板、石刻:凸5mm（定制） 2、找平层：30厚WP-M20水泥砂浆内渗3%防水粉 | m2 | 20.49 | 601.57 |  | 12326.17 | 601.57
1108 | 010903001001 | 卷材防潮 | 1.改性沥青防水卷材 | m2 | 15.44 | 47.58 |  | 734.64 | 47.58
本页小计 | [7 empty] | 53759.59
分部分项工程项目清单计价表
工程名称：小北路小学(应元校区)提升改造工程施工总承包 | [6 empty] | 第 359 页 共 475 页
序号 | 项目编码 | 项目名称 | 项目特征描述 | 计量 单位 | 工程量 | 金额（元） |  |  | 最高投标限价（元）
[6 empty] | 综合单价 |  | 合价
1109 | 011203001008 | 石材墙面 | 1、1000x250x50厚芝麻黑光面花岗岩(倒圆15) 2、30厚WP-M20水泥砂浆内渗3%防水粉 | m2 | 4.7 | 322.18 |  | 1514.25 | 322.18
1110 | 011203003014 | 块料墙面 | 1.面层：240*60*20砖红色外墙砖 2.找平层：30厚1:2.5厚防水砂浆 | m2 | 122.46 | 166.68 |  | 20411.63 | 166.68
1111 | 040402017001 | 成品盖板 | 1.名称：装饰排水沟盖板 2.材质：500*300*80成品不锈钢线性 3.面材：50厚灰色花岗岩开孔盖板 | m | 37.88 | 211.43 |  | 8008.97 | 211.43
1112 | 011202001001 | 零星项目一般抹灰 | 1.部位：水沟 2.30厚1:2.5防水砂浆 | m2 | 26.52 | 106.88 |  | 2834.46 | 106.88
1113 | 011203001009 | 石材墙面 | 1、面层：500X450X50厚光面蒙古黑花岗岩(5mm倒圆) 2、找平层：30厚1:2.5水泥砂浆 | m2 | 1.3497 | 428.52 |  | 578.37 | 428.52
1114 | 011203001010 | 石材墙面 | 1.面层：500X450X30厚烧面灰色花岗岩 2.找平层：30厚1:2.5水泥砂浆 | m2 | 2.8194 | 259.45 |  | 731.49 | 259.45
本页小计 | [7 empty] | 34079.17
分部分项工程项目清单计价表
工程名称：小北路小学(应元校区)提升改造工程施工总承包 | [6 empty] | 第 360 页 共 475 页
序号 | 项目编码 | 项目名称 | 项目特征描述 | 计量 单位 | 工程量 | 金额（元） |  |  | 最高投标限价（元）
[6 empty] | 综合单价 |  | 合价
1115 | 011203001011 | 石材墙面 | 1.面层：600x300x50芝麻黑光面花岗岩 2.找平层：30厚1:2.5水泥砂浆内渗3%防水粉 | m2 | 0.85 | 291.58 |  | 247.84 | 291.58
1116 | 011203001012 | 石材墙面 | 1.面层：20厚芝麻白烧面花岗岩 2.找平层：30厚1:2.5水泥砂浆内渗3%防水粉 | m2 | 2.72 | 220.79 |  | 600.55 | 220.79
1117 | 011503001003 | 金属扶手、栏杆、栏板 | 1.硬木扶手、栏杆、栏板 2.台阶扶手栏杆DY-21/7,高1.15m | m | 19.5 | 486.17 |  | 9480.32 | 486.17
1118 | 011506003001 | 电动升降柱 | 1.成品电动升降柱 2.安装及调试 | 根 | 13 | 2560 |  | 33280 | 2560
|  | 室外园建工程-操场及后山部分 | [5 empty] | 286304.12
|  | 整个项目 | [5 empty] | 286304.12
| 1 | 拆除工程 | [5 empty] | 68031.53
1128 | 011609001003 | 栏杆、栏板拆除 | 1.石材护栏拆除 2.人工拆除 3.其他：综合考虑 | m | 9.25 | 46.81 |  | 432.99 | 46.81
1129 | 041001007002 | 砖砌体拆除 | 1.原有台阶砌体拆除 2.人工拆除 3.其他：综合考虑 | m3 | 21.31 | 116.39 |  | 2480.27 | 116.39
本页小计 | [7 empty] | 46521.97
分部分项工程项目清单计价表
工程名称：小北路小学(应元校区)提升改造工程施工总承包 | [6 empty] | 第 361 页 共 475 页
序号 | 项目编码 | 项目名称 | 项目特征描述 | 计量 单位 | 工程量 | 金额（元） |  |  | 最高投标限价（元）
[6 empty] | 综合单价 |  | 合价
1130 | 011605001004 | 平面块料拆除 | 1.拆除原有塑胶或卷材面层（含结合层） 2.厚度综合考虑 | m2 | 1268.45 | 13.37 |  | 16959.18 | 13.37
1131 | 011604002005 | 立面抹灰层拆除 | 1.立面抹灰层拆除 2.厚度综合考虑 | m2 | 9.65 | 10.32 |  | 99.59 | 10.32
1132 | 041001001001 | 拆除路面 | 1.人工拆除混凝土地面 2.厚度：150mm | m2 | 832.9 | 19.33 |  | 16099.96 | 19.33
1133 | 041001003001 | 拆除基层 | 1.人工拆除混凝土地面 2.厚度：100mm | m2 | 431.91 | 12.91 |  | 5575.96 | 12.91
1134 | 041001003002 | 拆除基层 | 1.材质：水泥碎石基层 2.厚度综合考虑 | m2 | 832.9 | 26.07 |  | 21713.7 | 26.07
1135 | 041001005001 | 拆除侧、平(缘)石 | 1.拆除原有侧石 2.其他综合考虑 | m | 6.5 | 4.27 |  | 27.76 | 4.27
1136 | 040101001001 | 挖一般土方 | 1.土壤类别:综合 2.挖土深度:2m以内 | m3 | 192.3 | 24.14 |  | 4642.12 | 24.14
| 2 | 土石方工程 | [5 empty] | 3707.85
1137 | 010102001006 | 挖一般土方 | 1.土壤类别：一二类土； 2.挖土深度：2m内 3.挖土方式：人工开挖 | m3 | 14.12 | 23.54 |  | 332.38 | 23.54
本页小计 | [7 empty] | 65450.65
分部分项工程项目清单计价表
工程名称：小北路小学(应元校区)提升改造工程施工总承包 | [6 empty] | 第 362 页 共 475 页
序号 | 项目编码 | 项目名称 | 项目特征描述 | 计量 单位 | 工程量 | 金额（元） |  |  | 最高投标限价（元）
[6 empty] | 综合单价 |  | 合价
1138 | 010102002009 | 挖沟槽土方 | 1.土壤类别：一二类土； 2.挖土深度：2m内 3.挖土方式：人工开挖 | m3 | 62.18 | 43.49 |  | 2704.21 | 43.49
1139 | 010102007011 | 回填方 | 1.回填方：素土回填； 2.夯实方式：人工夯实 | m3 | 19.99 | 33.58 |  | 671.26 | 33.58
| 3 | 余方弃置 | [5 empty] | 32396.49
1119 | 010103002045 | 余方弃置 | 1.废弃料品种:拆除废料 2.运距:20Km | m3 | 87.0188 | 156.58 |  | 13625.4 | 156.58
1120 | 010103002046 | 余方弃置 | 1.人工装自卸汽车运每增加1km | m3 | 1 | 5.37 |  | 5.37 | 5.37
1121 | 010103002047 | 余方弃置 | 1.人工装自卸汽车运每增加1km | m3 | -1 | 5.37 |  | -5.37 | 5.37
1122 | 010103002048 | 余方弃置 | 1.废弃料品种:土方 2.运距:20Km | m3 | 60.52 | 73.99 |  | 4477.87 | 73.99
1123 | 010103002049 | 余方弃置 | 1.自卸汽车运土方每增加1km | m3 | 1 | 2.49 |  | 2.49 | 2.49
1124 | 010103002050 | 余方弃置 | 1.自卸汽车运土方每减少1km | m3 | -1 | 2.49 |  | -2.49 | 2.49
1125 | 010103002051 | 余方弃置 | 1.废弃料品种:石方 2.运距:20Km | m3 | 168.126 | 84.96 |  | 14283.98 | 84.96
1126 | 010103002052 | 余方弃置 | 1.自卸汽车运石方每增加1km | m3 | 1 | 4.62 |  | 4.62 | 4.62
1127 | 010103002053 | 余方弃置 | 1.自卸汽车运石方每减少1km | m3 | 1 | 4.62 |  | 4.62 | 4.62
| 4 | 砌筑工程 | [5 empty] | 4339.32
本页小计 | [7 empty] | 35771.96
分部分项工程项目清单计价表
工程名称：小北路小学(应元校区)提升改造工程施工总承包 | [6 empty] | 第 363 页 共 475 页
序号 | 项目编码 | 项目名称 | 项目特征描述 | 计量 单位 | 工程量 | 金额（元） |  |  | 最高投标限价（元）
[6 empty] | 综合单价 |  | 合价
1140 | 010401002006 | 实心砖墙 | 1.砌块品种、规格、强度等级:Mu7.5砖 2.墙体类型:外墙120厚 3.砂浆强度等级:M5.0水泥砂浆 | m3 | 5.999 | 488.55 |  | 2930.81 | 488.55
1141 | 010401002007 | 实心砖墙 | 1.砌块品种、规格、强度等级:Mu7.5砖墙 2.墙体类型:外墙180厚弧形 3.砂浆强度等级:M5.0水泥砂浆 | m3 | 2.7227 | 517.32 |  | 1408.51 | 517.32
| 5 | 混凝土及钢筋混凝土工程 | [5 empty] | 14170
1142 | 010501001010 | 水泥石粉垫层(掺7%水泥) | 1.材质：100厚水泥石粉垫层(掺7%水泥) 2.厚度：100mm 3.人工拌合铺筑 | m2 | 76.86 | 36.07 |  | 2772.34 | 36.07
1143 | 010501001011 | C20素砼垫层 | 1.水泥混凝土基层 2.材质：C20混凝土 3.厚度：100mm 4.其他：泵送转运150m | m3 | 4.24 | 500.15 |  | 2120.64 | 500.15
本页小计 | [7 empty] | 9232.3
分部分项工程项目清单计价表
工程名称：小北路小学(应元校区)提升改造工程施工总承包 | [6 empty] | 第 364 页 共 475 页
序号 | 项目编码 | 项目名称 | 项目特征描述 | 计量 单位 | 工程量 | 金额（元） |  |  | 最高投标限价（元）
[6 empty] | 综合单价 |  | 合价
1144 | 010501001012 | 垫层 | 1.水泥混凝土垫层 2.材质：C25混凝土 3.厚度：100mm 4.其他：泵送转运150m | m3 | 1.52 | 513.92 |  | 781.16 | 513.92
1145 | 010501001013 | 垫层 | 1.毛石垫层 2.材质：毛石 3.厚度：300mm 4.其他符合设计要求 | m3 | 24.77 | 107.09 |  | 2652.62 | 107.09
1146 | 010501001014 | 垫层 | 1.水泥混凝土垫层 2.材质：C15混凝土 3.厚度：100mm 4.其他：泵送转运150m | m3 | 1.98 | 484.34 |  | 958.99 | 484.34
1147 | 010502019002 | 水池底板 | 1.名称：钢筋混凝土水池底板 2.混凝土等级强度：C30防水混凝土,抗渗P6 3.其他：泵送转运150m | m3 | 2.28 | 523.89 |  | 1194.47 | 523.89
1148 | 010502025006 | 水池侧壁 | 1.名称：钢筋混凝土水池侧壁 2.混凝土等级强度：C30防水混凝土,抗渗P6 | m3 | 1.74 | 545.73 |  | 949.57 | 545.73
1149 | 010502025007 | 栏杆反槛 | 1.名称：栏杆反坎 2.混凝土等级强度：C30 | m3 | 1.22 | 897.7 |  | 1095.19 | 897.7
本页小计 | [7 empty] | 7632
分部分项工程项目清单计价表
工程名称：小北路小学(应元校区)提升改造工程施工总承包 | [6 empty] | 第 365 页 共 475 页
序号 | 项目编码 | 项目名称 | 项目特征描述 | 计量 单位 | 工程量 | 金额（元） |  |  | 最高投标限价（元）
[6 empty] | 综合单价 |  | 合价
1150 | 010502025008 | 弧形压顶 | 1.名称：栏杆反坎 2.混凝土等级强度：C20 | m3 | 0.359 | 787.2 |  | 282.6 | 787.2
1151 | 010502025009 | 其他构件 | 1.C25素混凝土预制件 | m3 | 0.6694 | 1678.79 |  | 1123.78 | 1678.79
1152 | 010506025002 | 预埋铁件 | 1.预埋件,250x250x6厚铝板410与钢板焊接,L=150 | t | 0.0254 | 9395.41 |  | 238.64 | 9395.41
| 6 | 室外铺装工程 | [5 empty] | 100833.87
1153 | 040204001010 | 灰色烧面石英砖 | 1.面层：600*300*20灰色烧面石英砖 2.结合层：30厚1：2.5水泥砂浆 3.基层：100厚C20混凝土 4.做法详TY-01/1 | m2 | 12.43 | 163.14 |  | 2027.83 | 163.14
1154 | 040204001011 | 深灰色烧面花岗岩 | 1.面层：600*300*50深灰色烧面花岗岩 2.结合层：30厚1：2.5水泥砂浆 3.基层：100厚C20混凝土 4.做法详：TY-01/4 | m2 | 32.75 | 297.82 |  | 9753.61 | 297.82
1155 | 011101001001 | 水泥砂浆楼地面 | 1.面层：50厚1:2.5水泥砂浆找平 2.内夹一层金属网 3.做法详：TY-01/3 | m2 | 575.05 | 69.39 |  | 39902.72 | 69.39
本页小计 | [7 empty] | 53329.18
分部分项工程项目清单计价表
工程名称：小北路小学(应元校区)提升改造工程施工总承包 | [6 empty] | 第 366 页 共 475 页
序号 | 项目编码 | 项目名称 | 项目特征描述 | 计量 单位 | 工程量 | 金额（元） |  |  | 最高投标限价（元）
[6 empty] | 综合单价 |  | 合价
1156 | 040202014001 | 水泥稳定碎(砾)石 | 1.材质：天然级配碎石稳定层 2.厚度：300mm 3.人工拌合铺筑 4.详TY01-2 | m2 | 6.54 | 100.68 |  | 658.45 | 100.68
1157 | 040203007001 | 水泥混凝土 | 1.水泥混凝土基层 2.材质：C20混凝土 3.厚度：150mm 4.其他：转运泵送150m | m2 | 326.39 | 83.42 |  | 27227.45 | 83.42
1158 | 040204001012 | 灰色烧面石英砖（台阶） | 1.面层：600*300*20灰色烧面石英砖 2.结合层：30厚1：2.5水泥砂浆 3.基层：100厚C20混凝土 4.做法详TY-01/1 | m2 | 4.74 | 273.45 |  | 1296.15 | 273.45
1159 | 010403008001 | 石台阶 | 1、新建步级 2、加气混凝土砌块砌筑 3、做法详：DY-01.2/1 | m3 | 38.08 | 161.87 |  | 6164.01 | 161.87
1160 | 011107001001 | 水泥砂浆台阶面 | 1、新建台阶面抹灰； 2、30厚1:2.5水泥砂浆抹光 | m2 | 17.78 | 61.95 |  | 1101.47 | 61.95
1161 | 011107001002 | 水泥砂浆台阶面 | 1.水泥砂浆整体面层 | m2 | 319.86 | 35.02 |  | 11201.5 | 35.02
本页小计 | [7 empty] | 47649.03
分部分项工程项目清单计价表
工程名称：小北路小学(应元校区)提升改造工程施工总承包 | [6 empty] | 第 367 页 共 475 页
序号 | 项目编码 | 项目名称 | 项目特征描述 | 计量 单位 | 工程量 | 金额（元） |  |  | 最高投标限价（元）
[6 empty] | 综合单价 |  | 合价
1162 | 011107001003 | 防水地面 | 1、20厚1:2.5水泥砂浆找平层 2、PUK聚氨酯涂膜防水层 3、20厚水泥砂浆找平 | m2 | 13.06 | 75.25 |  | 982.77 | 75.25
1163 | 040202008001 | 树池砾石 | 1.40~60黑色砾石散置(平均100厚) | m2 | 0.5 | 317.98 |  | 158.99 | 317.98
1164 | 040204001013 | 块料地面 | 1.面层：80厚哑铃砖 2.30厚1:2.5水泥砂蒙内涉3%防水粉 | m2 | 1.44 | 249.25 |  | 358.92 | 249.25
| 7 | 墙、柱面装饰与隔断、幕墙工程 | [5 empty] | 44133.89
1165 | 011201001006 | 墙面一般抹灰 | 1、墙体,基层清理，专用界面剂一道 2、全挂镀锌电焊钢丝网(直径1,规格:0.9x12.7x12.7),使用水泥钉钉挂、 3、30厚1:2.5水泥砂浆内渗3%防水粉 | m2 | 20.62 | 66.68 |  | 1374.94 | 66.68
本页小计 | [7 empty] | 2875.62
分部分项工程项目清单计价表
工程名称：小北路小学(应元校区)提升改造工程施工总承包 | [6 empty] | 第 368 页 共 475 页
序号 | 项目编码 | 项目名称 | 项目特征描述 | 计量 单位 | 工程量 | 金额（元） |  |  | 最高投标限价（元）
[6 empty] | 综合单价 |  | 合价
1166 | 011404001007 | 涂料外墙 | 1、刮外墙腻子,压入耐碱玻纤网格布(160g/m2,网孔中心距4x4),按设计要求设分格缝,缝内填柔性防水密封膏 2、封底涂料一遍 3、外墙涂料二遍(真石漆) | m2 | 120.37 | 87.48 |  | 10529.97 | 87.48
本页小计 | [7 empty] | 10529.97
分部分项工程项目清单计价表
工程名称：小北路小学(应元校区)提升改造工程施工总承包 | [6 empty] | 第 369 页 共 475 页
序号 | 项目编码 | 项目名称 | 项目特征描述 | 计量 单位 | 工程量 | 金额（元） |  |  | 最高投标限价（元）
[6 empty] | 综合单价 |  | 合价
1167 | 011404001008 | 涂料外墙 | 1、墙体，基层清理 2、专用界面剂一道 3、全挂镀锌电焊钢丝网（直径1，规格：0.9x12.7x12.7）,使用水泥钉钉挂 4、12厚DP-M15聚合物抗裂合成纤维水泥砂浆 5、8厚聚合物水泥防水砂浆 6、1.5厚聚氨酯水泥防水涂料 7、刮外墙腻子，压入耐碱玻纤网格布（160g /m2，网孔中心距4x4），按设计要求设分格缝，缝内嵌填柔性防水密封膏 8、封底涂料一遍 9、外墙涂料二遍 | m2 | 12.08 | 196.65 |  | 2375.53 | 196.65
1168 | 011201001007 | 防水侧面 | 1、20厚1:2.5水泥砂浆找平层； 2、PUK聚氨酯涂膜防水层 3、20厚水泥砂浆找平 | m2 | 8.609 | 75.25 |  | 647.83 | 75.25
本页小计 | [7 empty] | 3023.36
分部分项工程项目清单计价表
工程名称：小北路小学(应元校区)提升改造工程施工总承包 | [6 empty] | 第 370 页 共 475 页
序号 | 项目编码 | 项目名称 | 项目特征描述 | 计量 单位 | 工程量 | 金额（元） |  |  | 最高投标限价（元）
[6 empty] | 综合单价 |  | 合价
1169 | 011203001013 | 石材墙面 | 1、面层：压顶50厚蒙古黑花岗岩 2、找平层：30厚1:2.5水泥砂浆内渗3%防水粉 | m2 | 6.74 | 393.58 |  | 2652.73 | 393.58
1170 | 011203001014 | 石材墙面 | 1、面层：50厚蒙古黑花岗岩 2、找平层：30厚1:2.5水泥砂浆内渗3%防水粉 | m2 | 14.42 | 393.58 |  | 5675.42 | 393.58
1171 | 011203001015 | 石材墙面 | 1、面层：1000x300x50芝麻黑光面花岗岩 2、找平层：30厚1:2.5水泥砂浆内渗3%防水粉 | m2 | 4.38 | 311.98 |  | 1366.47 | 311.98
1172 | 011203001016 | 石材墙面 | 1.面层：600x250x50芝麻黑光面花岗岩 2.找平层：30厚1:2.5水泥砂浆内渗3%防水粉 | m2 | 1.753 | 291.58 |  | 511.14 | 291.58
1173 | 011203001017 | 石材墙面 | 1.面层：400x400x20厚芝麻白烧面花岗岩 2.找平层：30厚1:2.5水泥砂浆内渗3%防水粉 | m2 | 63.41 | 220.79 |  | 14000.29 | 220.79
本页小计 | [7 empty] | 24206.05
分部分项工程项目清单计价表
工程名称：小北路小学(应元校区)提升改造工程施工总承包 | [6 empty] | 第 371 页 共 475 页
序号 | 项目编码 | 项目名称 | 项目特征描述 | 计量 单位 | 工程量 | 金额（元） |  |  | 最高投标限价（元）
[6 empty] | 综合单价 |  | 合价
1174 | 011203001018 | 石材墙面 | 1、面层：1000x300x50芝麻黑光面花岗岩 2、找平层：30厚1:2.5水泥砂浆内渗3%防水粉 | m2 | 1 | 311.98 |  | 311.98 | 311.98
1175 | 011203001019 | 石材墙面-弧形 | 1、面层：200x1100x20厚芝麻白烧面花岗岩（弧形） 2、找平层：30厚1:2.5水泥砂浆内渗3%防水粉 | m2 | 9.3567 | 349.34 |  | 3268.67 | 349.34
1176 | 011203003015 | 块料墙面 | 1、景观挡墙 挂墙装饰面 2、200x200x10仿古镂空窗花 3、做法详见DY-04/1 | m2 | 1.92 | 739.02 |  | 1418.92 | 739.02
| 8 | 其他装饰工程 | [5 empty] | 18691.17
1177 | 011503001004 | 不锈钢栏杆 | 1、不锈钢栏杆 H=540mm 2、3厚不锈钢 | m | 30.29 | 141.79 |  | 4294.82 | 141.79
1178 | 011503001005 | 不锈钢栏杆 | 1、不锈钢栏杆 H=1300mm 2、3厚不锈钢 | m | 26.01 | 277.76 |  | 7224.54 | 277.76
1179 | 040402017002 | 加装盖板 | 1、材质：铸铁水沟盖板 2、规格：400x200x20厚 | m | 15.6544 | 138.25 |  | 2164.22 | 138.25
本页小计 | [7 empty] | 18683.15
分部分项工程项目清单计价表
工程名称：小北路小学(应元校区)提升改造工程施工总承包 | [6 empty] | 第 372 页 共 475 页
序号 | 项目编码 | 项目名称 | 项目特征描述 | 计量 单位 | 工程量 | 金额（元） |  |  | 最高投标限价（元）
[6 empty] | 综合单价 |  | 合价
1180 | 040204004002 | 安砌侧(平、缘)石 | 1、1000x150x150厚灰色仿花岗岩平侧石 2、30厚1:2.5水泥砂浆内掺3%防水粉 3、100厚C20砼 4、200厚石粉垫层 5、素土夯实 | m | 49.89 | 93.61 |  | 4670.2 | 93.61
1181 | 040204004003 | 安砌侧(平、缘)石 | 1、750x150x150灰色仿花岗岩平侧石 2、30厚1:2.5水泥砂蒙内涉3%防水粉 | m | 5.4 | 62.48 |  | 337.39 | 62.48
|  | 室外连廊及舞台新建工程 | [5 empty] | 946414.2
|  | 整个项目 | [5 empty] | 946414.2
| 1 | 入口扶梯及雨棚 | [5 empty] | 336324.31
| 1.1 | 土石方工程 | [5 empty] | 642.5
1194 | 010102001007 | 挖基坑土方 | 1.土壤类别：一二类土； 2.挖土深度：2m内 | m3 | 29.8 | 8.43 |  | 251.21 | 8.43
1195 | 010102007012 | 回填方 | 1.回填方：优质黏土回填； 2.夯实方式：人工夯实 | m3 | 21.86 | 17.9 |  | 391.29 | 17.9
| 1.2 | 余方弃置 | [5 empty] | 483.27
1196 | 010103002054 | 余方弃置 | 1.废弃料品种:土方 2.运距:20Km | m3 | 7.938 | 60.88 |  | 483.27 | 60.88
本页小计 | [7 empty] | 6133.36
分部分项工程项目清单计价表
工程名称：小北路小学(应元校区)提升改造工程施工总承包 | [6 empty] | 第 373 页 共 475 页
序号 | 项目编码 | 项目名称 | 项目特征描述 | 计量 单位 | 工程量 | 金额（元） |  |  | 最高投标限价（元）
[6 empty] | 综合单价 |  | 合价
1197 | 010103002055 | 余方弃置 | 1.自卸汽车运土方每增加1km | m3 | 1 | 2.49 |  | 2.49 | 2.49
1198 | 010103002056 | 余方弃置 | 1.自卸汽车运土方每减少1km | m3 | -1 | 2.49 |  | -2.49 | 2.49
| 1.3 | 混凝土及钢筋混凝土工程 | [5 empty] | 36401.08
1199 | 010505001006 | 垫层 | 1.混凝土种类:预拌混凝土 2.混凝土强度等级:C20 3.含泵送、制作、浇捣、养护等工作内容 | m2 | 4.23 | 480.75 |  | 2033.57 | 480.75
1200 | 010502001004 | 独立基础 | 1.混凝土种类:预拌混凝土 2.混凝土强度等级:C30 3.含泵送、制作、浇捣、养护等工作内容 | m3 | 7.2 | 492.36 |  | 3544.99 | 492.36
1201 | 010502003003 | 筏形基础 | 1.混凝土种类:预拌混凝土 2.混凝土强度等级:C30 3.含泵送、制作、浇捣、养护等工作内容 | m3 | 14.2 | 528.72 |  | 7507.82 | 528.72
1202 | 010502006007 | 矩形柱（C25素混凝土包裹） | 1.混凝土种类:预拌混凝土 2.混凝土强度等级:C25 3.含泵送、制作、浇捣、养护等工作内容 | m3 | 0.53 | 866.06 |  | 459.01 | 866.06
本页小计 | [7 empty] | 13545.39
分部分项工程项目清单计价表
工程名称：小北路小学(应元校区)提升改造工程施工总承包 | [6 empty] | 第 374 页 共 475 页
序号 | 项目编码 | 项目名称 | 项目特征描述 | 计量 单位 | 工程量 | 金额（元） |  |  | 最高投标限价（元）
[6 empty] | 综合单价 |  | 合价
1203 | 010502010003 | 钢筋混凝土墙 | 1.混凝土种类:预拌混凝土 2.混凝土强度等级:C30 3.含泵送、制作、浇捣、养护等工作内容 | m3 | 16.69 | 534.97 |  | 8928.65 | 534.97
1204 | 010506002004 | 现浇构件钢筋 | 1.钢筋种类、规格:III级钢，Φ25内 2.包括钢筋制作、运输、损耗、绑扎、安装、 3.其他:综合考虑 | t | 3.339 | 4114.09 |  | 13736.95 | 4114.09
1205 | 010506002005 | 现浇构件钢筋 | 1.钢筋种类、规格:I级钢，箍筋，Φ10内 2.包括钢筋制作、运输、损耗、绑扎、安装、 3.其他:综合考虑 | t | 0.036 | 5280.28 |  | 190.09 | 5280.28
| 1.4 | 金属结构工程 | [5 empty] | 44316.08
1206 | 010603002003 | 空腹钢柱 | 1.柱类型:钢管柱 2.钢材品种、规格:Q235 3.其他：符合设计图纸及相关规范要求 4.金属结构场内运输 | t | 3.34 | 7258.22 |  | 24242.45 | 7258.22
本页小计 | [7 empty] | 47098.14
分部分项工程项目清单计价表
工程名称：小北路小学(应元校区)提升改造工程施工总承包 | [6 empty] | 第 375 页 共 475 页
序号 | 项目编码 | 项目名称 | 项目特征描述 | 计量 单位 | 工程量 | 金额（元） |  |  | 最高投标限价（元）
[6 empty] | 综合单价 |  | 合价
1207 | 010604001004 | 钢梁 | 1.柱类型:钢梁 2.钢材品种、规格:Q235 3.其他：符合设计图纸及相关规范要求 4.金属结构场内运输 | t | 1.88 | 7205.37 |  | 13546.1 | 7205.37
1208 | 010506025003 | 预埋铁件 | 1.钢材种类:Q235B 2.规格:-400x400x10 | t | 0.52 | 9395.41 |  | 4885.61 | 9395.41
1209 | 010608002014 | 高强螺栓 | 1.材料种类:柱脚锚栓 2.材料规格：M36 | 套 | 112 | 14.66 |  | 1641.92 | 14.66
| 1.5 | 油漆、涂料、裱糊工程 | [5 empty] | 23689.13
1210 | 011402003010 | 金属面油漆 | 1.金属面喷砂除锈 2.表面清洁度Sa2.5级，表面粗糙度Rz45-75m 3.环氧富锌漆底漆一遍 4.环氧云铁中间漆3遍 | m2 | 147.11 | 83.83 |  | 12332.23 | 83.83
1211 | 011402003011 | 金属面油漆 | 1.喷涂聚氨酯面漆3道 | m2 | 147.11 | 13.78 |  | 2027.18 | 13.78
1212 | 011402003012 | 金属面油漆 | 1.金属面 薄型B防火涂料耐火极限h(涂层厚度mm)2h(20mm) | m2 | 147.11 | 63.42 |  | 9329.72 | 63.42
| 1.6 | 屋面及防水工程 | [5 empty] | 7093.48
1213 | 010904002003 | 楼地面防水 | 1、2.0厚聚合物防水泥防水涂料 | m2 | 138.68 | 51.15 |  | 7093.48 | 51.15
本页小计 | [7 empty] | 50856.24
分部分项工程项目清单计价表
工程名称：小北路小学(应元校区)提升改造工程施工总承包 | [6 empty] | 第 376 页 共 475 页
序号 | 项目编码 | 项目名称 | 项目特征描述 | 计量 单位 | 工程量 | 金额（元） |  |  | 最高投标限价（元）
[6 empty] | 综合单价 |  | 合价
| 1.7 | 墙、柱面装饰与隔断、幕墙工程 | [5 empty] | 121323.97
1214 | 011205001009 | 墙、柱面装饰板 | 1.部位：扶梯与围墙间隙 2.规格：3mm厚氟碳喷涂铝单板 3.骨架：轻钢龙骨 | m2 | 1 | 389.09 |  | 389.09 | 389.09
1215 | 011206003005 | 梁面铝板造型 | 1、铝板造型 2、3mm氟碳喷涂铝板 3、设置钢骨架连接件锚固 | m2 | 171.99 | 592.4 |  | 101886.88 | 592.4
1216 | 011206003006 | 柱面铝板造型 | 1、铝板造型 2、3mm氟碳喷涂铝板 3、设置钢骨架连接件锚固 | m2 | 39.06 | 487.66 |  | 19048 | 487.66
| 1.8 | 天棚工程 | [5 empty] | 15870.47
1217 | 011302004002 | 格栅吊顶 | 1、吊顶距离结构楼板、梁底≤1500时用M8膨胀螺栓连镀锌吊杆,间距≤1200x1200; 3、60系列上人轻钢龙骨骨架,主龙骨中距≤1200,次龙骨中距400; 4、50*50*1.0仿木铝方通 | m2 | 100.3 | 158.23 |  | 15870.47 | 158.23
| 1.9 | 其他装饰工程 | [5 empty] | 86504.33
1218 | 011503001006 | 防护栏杆 | 1.5厚铝合金防护栏杆,L=750 | m | 70 | 193.96 |  | 13577.2 | 193.96
本页小计 | [7 empty] | 150771.64
分部分项工程项目清单计价表
工程名称：小北路小学(应元校区)提升改造工程施工总承包 | [6 empty] | 第 377 页 共 475 页
序号 | 项目编码 | 项目名称 | 项目特征描述 | 计量 单位 | 工程量 | 金额（元） |  |  | 最高投标限价（元）
[6 empty] | 综合单价 |  | 合价
1219 | 010901004001 | 玻璃雨篷 | 1.玻璃雨篷固定方式:点支式 2.玻璃材料品种、规格:8+1.52PVB+8双层钢化夹胶玻璃 3.嵌缝材料种类:专用玻璃胶 | m2 | 100.3 | 727.09 |  | 72927.13 | 727.09
| 2 | 舞台 | [5 empty] | 87862.04
| 2.1 | 土石方工程 | [5 empty] | 2247.79
1191 | 010102001008 | 挖基坑土方 | 1.土壤类别：一二类土； 2.挖土深度：2m内 | m3 | 37.32 | 45.67 |  | 1704.4 | 45.67
1192 | 010102007013 | 回填方 | 1.密实度要求:符合设计及相关规范要求 2.填方材料品种:3:7砂石(砂砾)垫层 | m3 | 3.197 | 169.97 |  | 543.39 | 169.97
| 2.2 | 余方弃置 | [5 empty] | 483.27
1188 | 010103002057 | 余方弃置 | 1.废弃料品种:土方 2.运距:20Km | m3 | 7.938 | 60.88 |  | 483.27 | 60.88
1189 | 010103002058 | 余方弃置 | 1.自卸汽车运土方每增加1km | m3 | 1 | 2.49 |  | 2.49 | 2.49
1190 | 010103002059 | 余方弃置 | 1.自卸汽车运土方每减少1km | m3 | -1 | 2.49 |  | -2.49 | 2.49
| 2.3 | 砌筑工程 | [5 empty] | 2280.81
1220 | 010401002008 | 实心砖墙 | 1.砖品种、规格、强度等级:实心砖 2.墙体类型:120mm | m3 | 1.39 | 579.51 |  | 805.52 | 579.51
本页小计 | [7 empty] | 76463.71
分部分项工程项目清单计价表
工程名称：小北路小学(应元校区)提升改造工程施工总承包 | [6 empty] | 第 378 页 共 475 页
序号 | 项目编码 | 项目名称 | 项目特征描述 | 计量 单位 | 工程量 | 金额（元） |  |  | 最高投标限价（元）
[6 empty] | 综合单价 |  | 合价
1221 | 010401003001 | 多孔砖墙 | 1.青砖砌120墙,表面打磨抽空部分砖块镂空 | m3 | 1.5 | 551.67 |  | 827.51 | 551.67
1222 | 010401008003 | 零星砌砖 | 1.零星砌砖名称、部位:台阶 2.砖品种、规格、强度等级:实心砖 | m3 | 4.03 | 160.74 |  | 647.78 | 160.74
| 2.4 | 混凝土及钢筋混凝土工程 | [5 empty] | 25363.78
1223 | 010501001015 | 垫层 | 1.混凝土种类:商品混凝土 2.混凝土强度等级:C20 3.其他：泵送转运150m | m3 | 4.416 | 554.98 |  | 2450.79 | 554.98
1224 | 010502003004 | 筏形基础 | 1.混凝土种类:商品混凝土 2.混凝土强度等级:C30 3.其他：泵送转运150m | m3 | 11.97 | 566.84 |  | 6785.07 | 566.84
1225 | 010502006008 | 矩形柱 | 1.混凝土种类:商品混凝土 2.混凝土强度等级:C30 3.其他：泵送转运150m | m3 | 0.84 | 644.95 |  | 541.76 | 644.95
1226 | 010502022001 | 圈梁 | 1.混凝土种类:商品混凝土 2.混凝土强度等级:C30 3.其他：泵送转运150m | m3 | 4.51 | 689.7 |  | 3110.55 | 689.7
本页小计 | [7 empty] | 14363.46
分部分项工程项目清单计价表
工程名称：小北路小学(应元校区)提升改造工程施工总承包 | [6 empty] | 第 379 页 共 475 页
序号 | 项目编码 | 项目名称 | 项目特征描述 | 计量 单位 | 工程量 | 金额（元） |  |  | 最高投标限价（元）
[6 empty] | 综合单价 |  | 合价
1227 | 010502010004 | 直形墙 | 1.混凝土种类:商品混凝土 2.混凝土强度等级:C30 3.其他：泵送转运150m | m3 | 3.891 | 561.76 |  | 2185.81 | 561.76
1228 | 010506002006 | 现浇构件钢筋 | 1.钢筋种类、规格:III级钢，Φ25内 2.包括钢筋制作、运输、损耗、绑扎、安装、 3.其他:综合考虑 | t | 1.545 | 4114.09 |  | 6356.27 | 4114.09
1229 | 010506002007 | 现浇构件钢筋 | 1.钢筋种类、规格:I级钢，箍筋，Φ10内 2.包括钢筋制作、运输、损耗、绑扎、安装、 3.其他:综合考虑 | t | 0.419 | 5280.28 |  | 2212.44 | 5280.28
1230 | 010506002008 | 现浇构件钢筋 | 1.钢筋种类、规格:I级钢，箍筋，Φ10内 2.包括钢筋制作、运输、损耗、绑扎、安装、 3.其他:综合考虑 | t | 0.297 | 5609.74 |  | 1666.09 | 5609.74
1231 | 040901010006 | 机械连接 | 1.连接方式:电渣压力焊接 2.规格:φ32以内 | 个 | 5 | 11 |  | 55 | 11
| 2.5 | 屋面及防水工程 | [5 empty] | 211.48
本页小计 | [7 empty] | 12475.61
分部分项工程项目清单计价表
工程名称：小北路小学(应元校区)提升改造工程施工总承包 | [6 empty] | 第 380 页 共 475 页
序号 | 项目编码 | 项目名称 | 项目特征描述 | 计量 单位 | 工程量 | 金额（元） |  |  | 最高投标限价（元）
[6 empty] | 综合单价 |  | 合价
1232 | 010902005001 | 屋面排水管 | 1、DN50 pvc排水管(接入新建水沟) | m | 13.6 | 15.55 |  | 211.48 | 15.55
| 2.6 | 楼地面装饰工程 | [5 empty] | 4473.96
1233 | 011102003016 | 块料楼地面 | 1.8~10厚仿石防滑地砖铺实拍平,干水泥擦缝 2.刷素水泥浆一道内掺建筑脑，15厚水泥砂浆湿贴 3.15厚1:2.5水泥砂浆找平 | m2 | 11.7 | 126.46 |  | 1479.58 | 126.46
1234 | 011107004001 | 块料台阶 | 1.8~10厚仿石防滑地砖铺实拍平,干水泥擦缝 2.刷素水泥浆一道内掺建筑脑，15厚水泥砂浆湿贴 3.15厚1:2.5水泥砂浆找平 | m2 | 11.7 | 255.93 |  | 2994.38 | 255.93
| 2.7 | 墙、柱面装饰与隔断、幕墙工程 | [5 empty] | 29696.65
本页小计 | [7 empty] | 4685.44
分部分项工程项目清单计价表
工程名称：小北路小学(应元校区)提升改造工程施工总承包 | [6 empty] | 第 381 页 共 475 页
序号 | 项目编码 | 项目名称 | 项目特征描述 | 计量 单位 | 工程量 | 金额（元） |  |  | 最高投标限价（元）
[6 empty] | 综合单价 |  | 合价
1235 | 011404001009 | 白色真石漆 | 1、墙体基层清理 2、专用界面剂一道 3、满挂镀锌电焊钢丝网（∅0.9*20*20），水泥钉钉挂 4、8厚聚合物水泥防水砂浆 5、2.0厚聚合物防水涂料 6、10厚聚合物抗裂砂浆复合压入耐碱玻纤网格布（160g /m2，网孔中心距4x4），按设计要求设分格缝 7、刷抗碱底漆二遍 8、刮外墙腻子二道 9、封底漆一遍 10、质感涂料二遍（真石漆） | m2 | 61.68 | 332.86 |  | 20530.8 | 332.86
本页小计 | [7 empty] | 20530.8
分部分项工程项目清单计价表
工程名称：小北路小学(应元校区)提升改造工程施工总承包 | [6 empty] | 第 382 页 共 475 页
序号 | 项目编码 | 项目名称 | 项目特征描述 | 计量 单位 | 工程量 | 金额（元） |  |  | 最高投标限价（元）
[6 empty] | 综合单价 |  | 合价
1236 | 011203003016 | 块料墙面 | 1、墙体基层清理，专用界面剂一道 2、2.0厚聚合物水泥防水涂料 3、满挂镀锌电焊钢丝网(c0.9*20*20),水泥钉钉挂 4、20厚DP-M15聚合物抗裂合成纤维水泥砂浆找平层 5、1.2厚聚合物水泥基复合防水涂料 6、3厚801胶水泥砂浆结合层 7、红色仿古外墙砖(聚合物水泥砂浆勾缝)。 | m2 | 26.79 | 263.48 |  | 7058.63 | 263.48
1237 | 011207003006 | 成品多孔铝板 | 1.名称：成品多孔铝板 2.规格：550X2550h | m2 | 6.75 | 312.18 |  | 2107.22 | 312.18
| 2.8 | 其他装饰工程 | [5 empty] | 23104.3
1238 | 011506002001 | 金属旗杆 | 1.旗杆材料、种类、规格:成品不锈钢旗杆 2.旗杆高度:12m 3.含成品不锈钢旗杆球顶，旗帜挂杆，不锈钢手摇把，法兰盘等 | 根 | 1 | 5200.35 |  | 5200.35 | 5200.35
本页小计 | [7 empty] | 14366.2
分部分项工程项目清单计价表
工程名称：小北路小学(应元校区)提升改造工程施工总承包 | [6 empty] | 第 383 页 共 475 页
序号 | 项目编码 | 项目名称 | 项目特征描述 | 计量 单位 | 工程量 | 金额（元） |  |  | 最高投标限价（元）
[6 empty] | 综合单价 |  | 合价
1239 | 011508001007 | 金属字 | 1、成品金属字“小北路小学” | 个 | 5 | 969.95 |  | 4849.75 | 969.95
1240 | 011508001008 | 金属字 | 1、成品艺术LOGO 2、制作及安装 | 个 | 1 | 1500 |  | 1500 | 1500
1241 | 020202004001 | 成品花岗石抱鼓石 | 1、花岗岩抱鼓石 2、规格：1500*900 | 只 | 4 | 2888.55 |  | 11554.2 | 2888.55
| 3 | 连廊 | [5 empty] | 522227.85
| 3.1 | 土石方工程 | [5 empty] | 25257.18
1242 | 010102002010 | 挖沟槽土方 | 1.土壤类别：一二类土； 2.挖土深度：2m内 3.挖土方式：人工开挖 | m3 | 136.73 | 43.49 |  | 5946.39 | 43.49
1243 | 010102007014 | 回填方 | 1.回填方：素土回填； 2.夯实方式：人工分层压实,压实系数不应小于0.94 | m3 | 117.08 | 33.58 |  | 3931.55 | 33.58
1244 | 041001002002 | 原有地面拆除 | 1.原有地台拆除 2.高度暂估以实际拆除后内部结构为准 | m2 | 51.5442 | 298.37 |  | 15379.24 | 298.37
| 3.2 | 余方弃置 | [5 empty] | 4006.98
1182 | 010103002060 | 余方弃置 | 1.废弃料品种:土方（人工装车） 2.运距:20Km | m3 | 19.64 | 73.99 |  | 1453.16 | 73.99
1183 | 010103002061 | 余方弃置 | 1.自卸汽车运土方每增加1km | m3 | 1 | 2.49 |  | 2.49 | 2.49
本页小计 | [7 empty] | 44616.78
分部分项工程项目清单计价表
工程名称：小北路小学(应元校区)提升改造工程施工总承包 | [6 empty] | 第 384 页 共 475 页
序号 | 项目编码 | 项目名称 | 项目特征描述 | 计量 单位 | 工程量 | 金额（元） |  |  | 最高投标限价（元）
[6 empty] | 综合单价 |  | 合价
1184 | 010103002062 | 余方弃置 | 1.自卸汽车运土方每减少1km | m3 | -1 | 2.49 |  | -2.49 | 2.49
1185 | 010103002063 | 余方弃置 | 1.废弃料品种:拆除废料 2.运距:20Km | m3 | 16.31 | 156.58 |  | 2553.82 | 156.58
1186 | 010103002064 | 余方弃置 | 1.人工装自卸汽车运每增加1km | m3 | 1 | 5.37 |  | 5.37 | 5.37
1187 | 010103002065 | 余方弃置 | 1.人工装自卸汽车运每减少1km | m3 | -1 | 5.37 |  | -5.37 | 5.37
| 3.3 | 砌筑工程 | [5 empty] | 4956
1193 | 010402001007 | 砌块墙 | 1.砌块品种、规格、强度等级:蒸压加气混凝士砌块,MPa≥A5.0 2.墙体类型:电梯井外墙200厚 3.砂浆强度等级:M5.0水泥砂浆 | m3 | 10.496 | 472.18 |  | 4956 | 472.18
| 3.4 | 混凝土及钢筋混凝土工程 | [5 empty] | 15877.1
1245 | 010501001016 | 垫层 | 1.混凝土种类:商品混凝土 2.混凝土强度等级:C15 3.其他：泵送转运150m | m3 | 5.11 | 539.09 |  | 2754.75 | 539.09
1246 | 010502001005 | 独立基础 | 1.混凝土种类:商品混凝土 2.混凝土强度等级:C30 3.其他：泵送转运150m | m3 | 10.19 | 566.84 |  | 5776.1 | 566.84
本页小计 | [7 empty] | 16038.18
分部分项工程项目清单计价表
工程名称：小北路小学(应元校区)提升改造工程施工总承包 | [6 empty] | 第 385 页 共 475 页
序号 | 项目编码 | 项目名称 | 项目特征描述 | 计量 单位 | 工程量 | 金额（元） |  |  | 最高投标限价（元）
[6 empty] | 综合单价 |  | 合价
1247 | 010502003005 | 筏形基础 | 1.混凝土种类:商品混凝土 2.混凝土强度等级:C30 3.其他：泵送转运150m | m3 | 1.1 | 566.84 |  | 623.52 | 566.84
1248 | 010502006009 | 矩形柱 | 1.混凝土种类:预拌混凝土 2.混凝土强度等级:C30 3.含泵送、制作、浇捣、养护等工作内容 | m3 | 2.7 | 692.64 |  | 1870.13 | 692.64
1249 | 010502011003 | 栏杆反梁 | 1.混凝土种类:预拌混凝土 2.混凝土强度等级:C30 3.含泵送、制作、浇捣、养护等工作内容 | m3 | 0.53 | 952.66 |  | 504.91 | 952.66
1250 | 010502010005 | 直形墙 | 1.混凝土种类:预拌混凝土 2.混凝土强度等级:C30 3.含泵送、制作、浇捣、养护等工作内容 | m3 | 1.49 | 534.97 |  | 797.11 | 534.97
1251 | 010502013004 | 细石混凝土板（DTA290） | 1.混凝土种类:预拌混凝土 2.混凝土强度等级:C30 3.含泵送、制作、浇捣、养护等工作内容 | m3 | 0.52 | 581.42 |  | 302.34 | 581.42
本页小计 | [7 empty] | 4098.01
分部分项工程项目清单计价表
工程名称：小北路小学(应元校区)提升改造工程施工总承包 | [6 empty] | 第 386 页 共 475 页
序号 | 项目编码 | 项目名称 | 项目特征描述 | 计量 单位 | 工程量 | 金额（元） |  |  | 最高投标限价（元）
[6 empty] | 综合单价 |  | 合价
1252 | 010502013005 | 电梯井板 | 1.混凝土种类:商品混凝土 2.混凝土强度等级:C30 3.其他：泵送转运150m | m3 | 0.4 | 581.42 |  | 232.57 | 581.42
1253 | 010506001007 | 钢筋制安 现浇构件螺纹钢 φ10内 | 1.钢筋种类、规格:III级钢，Φ10内 2.包括钢筋制作、运输、损耗、绑扎、安装、 3.其他:综合考虑 | t | 0.031 | 4535.14 |  | 140.59 | 4535.14
1254 | 010506001008 | 钢筋制安 现浇构件螺纹钢 φ25内 | 1.钢筋种类、规格:III级钢，Φ25内 2.包括钢筋制作、运输、损耗、绑扎、安装、 3.其他:综合考虑 | t | 0.699 | 4113.13 |  | 2875.08 | 4113.13
| 3.5 | 金属结构工程 | [5 empty] | 45231.16
1255 | 010605001004 | 钢板楼板 | 1.柱类型:TDA2-90楼承板 2.钢材品种、规格:Q355低合金高强度结构钢 3.其他：符合设计图纸及相关规范要求 4.金属结构场内运输 | m2 | 2.87 | 135.02 |  | 387.51 | 135.02
本页小计 | [7 empty] | 3635.75
分部分项工程项目清单计价表
工程名称：小北路小学(应元校区)提升改造工程施工总承包 | [6 empty] | 第 387 页 共 475 页
序号 | 项目编码 | 项目名称 | 项目特征描述 | 计量 单位 | 工程量 | 金额（元） |  |  | 最高投标限价（元）
[6 empty] | 综合单价 |  | 合价
1256 | 010603003001 | 钢管柱 | 1.柱类型:钢管柱 2.钢材品种、规格:Q235 3.其他：符合设计图纸及相关规范要求 4.金属结构场内运输 | t | 1.69 | 7258.22 |  | 12266.39 | 7258.22
1257 | 010604001005 | 钢梁 | 1.梁类型:钢梁 2.钢材品种、规格:Q235 3.其他：符合设计图纸及相关规范要求 4.金属结构场内运输 | t | 3.42 | 7205.37 |  | 24642.37 | 7205.37
1258 | 010506025004 | 预埋铁件 | 1.钢材种类:Q235B 2.规格:-400x400x10 | t | 0.52 | 9395.41 |  | 4885.61 | 9395.41
1259 | 010608002015 | 高强螺栓 | 1.材料种类:柱脚锚栓 2.材料规格：M16 | 套 | 208 | 14.66 |  | 3049.28 | 14.66
| 3.6 | 油漆、涂料、裱糊工程 | [5 empty] | 18263.79
1260 | 011402003013 | 金属面油漆 | 1.金属面喷砂除锈 2.表面清洁度Sa2.5级，表面粗糙度Rz45-75m 3.环氧富锌漆底漆一遍 4.环氧云铁中间漆3遍 | m2 | 133.4 | 59.71 |  | 7965.31 | 59.71
1261 | 011402003014 | 金属面油漆 | 1.喷涂聚氨酯面漆3道 | m2 | 133.4 | 13.78 |  | 1838.25 | 13.78
本页小计 | [7 empty] | 54647.21
分部分项工程项目清单计价表
工程名称：小北路小学(应元校区)提升改造工程施工总承包 | [6 empty] | 第 388 页 共 475 页
序号 | 项目编码 | 项目名称 | 项目特征描述 | 计量 单位 | 工程量 | 金额（元） |  |  | 最高投标限价（元）
[6 empty] | 综合单价 |  | 合价
1262 | 011402003015 | 金属面油漆 | 1.金属面 薄型B防火涂料耐火极限h(涂层厚度mm)2h(20mm) | m2 | 133.4 | 63.42 |  | 8460.23 | 63.42
| 3.7 | 雨棚装饰工程 | [5 empty] | 408635.64
1263 | 011204003002 | 块料零星项目 | 1、墙体基层清理，专用界面剂一道 2、2.0厚聚合物水泥防水涂料 3、满挂镀锌电焊钢丝网(c0.9*20*20),水泥钉钉挂 4、20厚DP-M15聚合物抗裂合成纤维水泥砂浆找平层 5、1.2厚聚合物水泥基复合防水涂料 6、3厚801胶水泥砂浆结合层 7、红色仿古外墙砖(聚合物水泥砂浆勾缝)。 | m2 | 12.54 | 263.48 |  | 3304.04 | 263.48
1264 | 010608001002 | 钢骨架 | 1.骨架种类、规格:L50X5角钢 2.防锈漆品种遍数:综合考虑 | t | 3.38 | 9164.78 |  | 30976.96 | 9164.78
本页小计 | [7 empty] | 42741.23
分部分项工程项目清单计价表
工程名称：小北路小学(应元校区)提升改造工程施工总承包 | [6 empty] | 第 389 页 共 475 页
序号 | 项目编码 | 项目名称 | 项目特征描述 | 计量 单位 | 工程量 | 金额（元） |  |  | 最高投标限价（元）
[6 empty] | 综合单价 |  | 合价
1265 | 011206003007 | 雨棚铝板造型 | 1.连廊雨棚铝板造型 2.规格：3mm厚氟碳喷涂铝单板 | m2 | 173.37 | 339.9 |  | 58928.46 | 339.9
1266 | 010607009001 | 钢板天沟 | 1.钢材品种、规格:2mm不锈钢板 2.漏斗、天沟形式:U型 | m | 140.46 | 407.86 |  | 57288.02 | 407.86
1267 | 011302001010 | 吊顶天棚 | 1、吊顶距离结构楼板、梁底≤1500时用M8膨胀螺栓连镀锌吊杆,间距≤1200x1200; 3、60系列上人轻钢龙骨骨架,主龙骨中距≤1200,次龙骨中距400; 4、50*50*1.0仿木铝方通 | m2 | 271.99 | 158.23 |  | 43036.98 | 158.23
1268 | 010901004002 | 玻璃雨篷 | 1.玻璃雨篷固定方式:点支式 2.玻璃材料品种、规格:8+1.52PVB+8双层钢化夹胶玻璃 3.嵌缝材料种类:专用玻璃胶 | m2 | 271.99 | 727.09 |  | 197761.21 | 727.09
1269 | 011503001007 | 带扶手的栏杆、栏板 | 1.硅晶方木扶手+方钢栏杆 | m | 25.0889 | 324.16 |  | 8132.82 | 324.16
本页小计 | [7 empty] | 365147.49
分部分项工程项目清单计价表
工程名称：小北路小学(应元校区)提升改造工程施工总承包 | [6 empty] | 第 390 页 共 475 页
序号 | 项目编码 | 项目名称 | 项目特征描述 | 计量 单位 | 工程量 | 金额（元） |  |  | 最高投标限价（元）
[6 empty] | 综合单价 |  | 合价
1270 | 010901008002 | 天棚面变形缝 | 1.盖缝材料:铝合金盖板，宽度按设计图示 2.做法详见21ZJ111 3.2厚钢压条固定 4.其他:综合考虑 | m | 140.46 | 65.55 |  | 9207.15 | 65.55
|  | 室外绿化工程 | [5 empty] | 9152.61
|  | 整个项目 | [5 empty] | 9152.61
| 1 | 绿地整理 | [5 empty] | 670.45
1271 | 050101003001 | 种植土回(换)填 | 1.外购种植土 2.其他符合设计规范 | m3 | 9.33 | 71.86 |  | 670.45 | 71.86
| 2 | 乔木工程 | [5 empty] | 4010.49
1272 | 050103001001 | 罗汉松 | 1.乔木种类：罗汉松 2.乔木胸径：8-10cm 3.株高或蓬径：高度1.0-1.2m；冠幅1.3-1.4m 4.株型：生长良好，优美，饱满 5.养护期：12个月 | 株 | 1 | 4010.49 |  | 4010.49 | 4010.49
| 3 | 灌木工程 | [5 empty] | 117.65
本页小计 | [7 empty] | 13888.09
分部分项工程项目清单计价表
工程名称：小北路小学(应元校区)提升改造工程施工总承包 | [6 empty] | 第 391 页 共 475 页
序号 | 项目编码 | 项目名称 | 项目特征描述 | 计量 单位 | 工程量 | 金额（元） |  |  | 最高投标限价（元）
[6 empty] | 综合单价 |  | 合价
1273 | 050103002001 | 栽植单株灌木 | 1.灌木种类:南天竹 2.株高或蓬径:高度：1.2-1.5m;冠幅1.3-1.4m 3.株型：球形，冠幅饱满，株型优美，假植苗 4.养护期:12个月 | 株 | 1 | 117.65 |  | 117.65 | 117.65
| 4 | 地被工程 | [5 empty] | 4354.02
1274 | 050103013001 | 花叶鹅掌柴 | 1.花卉种类:花叶鹅掌柴 2.株高或蓬径:高度：0.25-0.3m;冠幅0.20-0.25m 3.单位面积株数:64袋/m2（7斤袋苗） 4.养护期:12个月 | m2 | 26.1 | 142.11 |  | 3709.07 | 142.11
1275 | 050103013002 | 小琴丝竹 | 1.花卉种类:小琴丝竹 2.株高或蓬径:高度：1.2-1.5m;冠幅0.3-0.4m 3.单位面积株数:64袋/m2（7斤袋苗） 4.养护期:12个月 | m2 | 5 | 128.99 |  | 644.95 | 128.99
|  | 室外文化小品 | [5 empty] | 51555.69
|  | 整个项目 | [5 empty] | 51555.69
本页小计 | [7 empty] | 4471.67
分部分项工程项目清单计价表
工程名称：小北路小学(应元校区)提升改造工程施工总承包 | [6 empty] | 第 392 页 共 475 页
序号 | 项目编码 | 项目名称 | 项目特征描述 | 计量 单位 | 工程量 | 金额（元） |  |  | 最高投标限价（元）
[6 empty] | 综合单价 |  | 合价
1276 | 011508004001 | 金属字 | 1.名称：金属立体字一 2.规格：5厚镀锌钢，300mmx300mm 3.面材：哑光烤漆 | 个 | 16 | 369.95 |  | 5919.2 | 369.95
1277 | 011508004002 | 金属字 | 1.名称：金属立体字二 2.规格：5厚镀锌钢，400mmx400mm 3.面材：哑光烤漆 | 个 | 4 | 519.95 |  | 2079.8 | 519.95
1278 | 011508004003 | 金属字 | 1.名称：金属立体字三 2.规格：5厚镀锌钢，400mmx400mm 3.面材：哑光烤漆 | 个 | 4 | 519.95 |  | 2079.8 | 519.95
1279 | 011508004004 | 台阶小品 | 1.名称：台阶小品A 2.规格：5厚镀锌钢立体字，800mmx80mm 3.面材：哑光烤漆 | 组 | 10 | 400 |  | 4000 | 400
1280 | 011508004005 | 台阶小品 | 1.名称：台阶小品B 2.规格：5厚镀锌钢立体字，1500mmx80mm 3.面材：哑光烤漆 | 组 | 10 | 400 |  | 4000 | 400
本页小计 | [7 empty] | 18078.8
分部分项工程项目清单计价表
工程名称：小北路小学(应元校区)提升改造工程施工总承包 | [6 empty] | 第 393 页 共 475 页
序号 | 项目编码 | 项目名称 | 项目特征描述 | 计量 单位 | 工程量 | 金额（元） |  |  | 最高投标限价（元）
[6 empty] | 综合单价 |  | 合价
1281 | 011508004006 | 台阶小品 | 1.名称：台阶小品C 2.规格：5厚镀锌钢立体字，1800mmx80mm 3.面材：哑光烤漆 | 组 | 10 | 400 |  | 4000 | 400
1282 | 050301005001 | 点风景石 | 1.石料种类:英石置石 2.石料规格、重量:长2.2m，宽1.15m，高2.9m 3.其他:综合考虑完成图纸内容所需要其他工序，具体做法及施工详见设计图纸和规范要求 | t | 9.06 | 3253.52 |  | 29476.89 | 3253.52
|  | 室外雨污分流工程 | [5 empty] | 128704.14
|  | 整个项目 | [5 empty] | 128704.14
| 1 | 雨水工程 | [5 empty] | 54566.01
| 1.1 | 土石方及支护工程 | [5 empty] | 15143.33
1283 | 040101002001 | 挖沟槽土方 | 1.土壤类别：一二类土； 2.挖土深度：2m内（有支撑） 3.挖土方式：人工开挖 | m3 | 56.3457 | 42.93 |  | 2418.92 | 42.93
本页小计 | [7 empty] | 35895.81
分部分项工程项目清单计价表
工程名称：小北路小学(应元校区)提升改造工程施工总承包 | [6 empty] | 第 394 页 共 475 页
序号 | 项目编码 | 项目名称 | 项目特征描述 | 计量 单位 | 工程量 | 金额（元） |  |  | 最高投标限价（元）
[6 empty] | 综合单价 |  | 合价
1284 | 040103001001 | 沟槽、基坑回填方 | 1.密实度要求:≥95% 2.填方材料品种:中粗砂 3.填方来源、运距:外购 | m3 | 53.1346 | 182.97 |  | 9722.04 | 182.97
1285 | 041001009001 | 拆除井壁 | 1.井壁凿洞 2.拆除原有井壁进行接驳 | 座 | 2 | 185.35 |  | 370.7 | 185.35
1286 | 粤040101007001 | 挡土板 | 1.材质:挡土板 2.挡土深度:2m内 | m2 | 104.39 | 25.21 |  | 2631.67 | 25.21
| 1.2 | 余方弃置 | [5 empty] | 4090.87
1287 | 040103002001 | 余方弃置 | 1.废弃料品种:土方 2.运距:20Km | m3 | 56.35 | 71.26 |  | 4015.5 | 71.26
1288 | 040103002002 | 余方弃置 | 1.自卸汽车运土方每增加1km | m3 | 1 | 2.4 |  | 2.4 | 2.4
1289 | 040103002003 | 余方弃置 | 1.自卸汽车运土方每减少1km | m3 | -1 | 2.4 |  | -2.4 | 2.4
1290 | 040103002004 | 余方弃置 | 1.废弃料品种:拆除废料 2.运距:20Km | m3 | 0.5 | 150.74 |  | 75.37 | 150.74
1291 | 040103002005 | 余方弃置 | 1.人工装自卸汽车运每增加1km | m3 | 1 | 150.74 |  | 150.74 | 150.74
1292 | 040103002006 | 余方弃置 | 1.人工装自卸汽车运每减少1km | m3 | -1 | 150.74 |  | -150.74 | 150.74
| 1.3 | 管网工程 | [5 empty] | 35331.81
本页小计 | [7 empty] | 16815.28
分部分项工程项目清单计价表
工程名称：小北路小学(应元校区)提升改造工程施工总承包 | [6 empty] | 第 395 页 共 475 页
序号 | 项目编码 | 项目名称 | 项目特征描述 | 计量 单位 | 工程量 | 金额（元） |  |  | 最高投标限价（元）
[6 empty] | 综合单价 |  | 合价
1293 | 040501004001 | 塑料管 | 1.材质及规格:HDPE双壁波纹管DN300 2.连接形式:承插胶圈 3.管材环刚度≥8kn/m² 4.垫层：150厚中砂垫层 5.管道检验及试验要求:闭水试验 | m | 47.45 | 160.4 |  | 7610.98 | 160.4
1294 | 040501004002 | 塑料管 | 1.材质及规格:HDPE双壁波纹管DN200 2.连接形式:承插胶圈 3.管材环刚度≥8kn/m² 4.垫层：150厚中砂垫层 5.管道检验及试验要求:闭水试验 | m | 17.13 | 106.01 |  | 1815.95 | 106.01
本页小计 | [7 empty] | 9426.93
分部分项工程项目清单计价表
工程名称：小北路小学(应元校区)提升改造工程施工总承包 | [6 empty] | 第 396 页 共 475 页
序号 | 项目编码 | 项目名称 | 项目特征描述 | 计量 单位 | 工程量 | 金额（元） |  |  | 最高投标限价（元）
[6 empty] | 综合单价 |  | 合价
1295 | 040504001001 | 检查井 | 1.名称:预制装配式钢筋混凝土检查井Φ1000 2.垫层、基础材质及厚度:100mm1：1碎石砂垫层+100mm厚C20素砼调平 3.混凝土强度等级:预制混凝土C35，抗渗标号P6 4.平均井深:1.2m，对应管径：综合考虑 5.井盖、井圈材质及规格:Φ700球墨铸铁井盖+C30砼预制整体井圈 6.井盖下设置防坠网 7.井身设标识铭牌 8.其他未尽事项，详见图纸相关规范 | 座 | 6 | 2816.17 |  | 16897.02 | 2816.17
本页小计 | [7 empty] | 16897.02
分部分项工程项目清单计价表
工程名称：小北路小学(应元校区)提升改造工程施工总承包 | [6 empty] | 第 397 页 共 475 页
序号 | 项目编码 | 项目名称 | 项目特征描述 | 计量 单位 | 工程量 | 金额（元） |  |  | 最高投标限价（元）
[6 empty] | 综合单价 |  | 合价
1296 | 040504009001 | 雨水口 | 1.名称:双箅雨水口750*450*1000 2.安装方式:包含井圈、井盖等 3.垫层、基础材质及厚度:混凝土垫层 4.混凝土强度等级:C15 5.砂浆强度等级及配合比:M10 | 座 | 1 | 1074 |  | 1074 | 1074
1297 | 040504003001 | 装饰井盖 | 1.材质规格:5mm不锈钢装饰井盖（含基本边框和底板） 2.块料：50mm芝麻浅灰烧面花岗岩 3.其他满足设计规范要求 | 座 | 6 | 1322.31 |  | 7933.86 | 1322.31
| 2 | 污水工程 | [5 empty] | 74138.13
| 2.1 | 土石方及支护工程 | [5 empty] | 15015.41
1298 | 040101002002 | 挖沟槽土方 | 1.土壤类别：一二类土； 2.挖土深度：2m内（有支撑） 3.挖土方式：人工开挖 | m3 | 52.5458 | 42.93 |  | 2255.79 | 42.93
本页小计 | [7 empty] | 11263.65
分部分项工程项目清单计价表
工程名称：小北路小学(应元校区)提升改造工程施工总承包 | [6 empty] | 第 398 页 共 475 页
序号 | 项目编码 | 项目名称 | 项目特征描述 | 计量 单位 | 工程量 | 金额（元） |  |  | 最高投标限价（元）
[6 empty] | 综合单价 |  | 合价
1299 | 040103001002 | 沟槽、基坑回填方 | 1.密实度要求:≥95% 2.填方材料品种:中粗砂 3.填方来源、运距:外购 | m3 | 49.4195 | 182.97 |  | 9042.29 | 182.97
1300 | 041001009002 | 拆除井壁 | 1.井壁凿洞 2.拆除原有井壁进行接驳 | 座 | 2 | 185.35 |  | 370.7 | 185.35
1301 | 粤040101007002 | 挡土板 | 1.材质:挡土板 2.挡土深度:2m内 | m2 | 132.75 | 25.21 |  | 3346.63 | 25.21
| 2.2 | 余方弃置 | [5 empty] | 3744.41
1302 | 040103002007 | 余方弃置 | 1.废弃料品种:土方 2.运距:20Km | m3 | 52.5458 | 71.26 |  | 3744.41 | 71.26
1303 | 040103002008 | 余方弃置 | 1.自卸汽车运土方每增加1km | m3 | 1 | 2.4 |  | 2.4 | 2.4
1304 | 040103002009 | 余方弃置 | 1.自卸汽车运土方每减少1km | m3 | -1 | 2.4 |  | -2.4 | 2.4
| 2.3 | 管网工程 | [5 empty] | 55378.31
1305 | 040501005001 | 塑料管 | 1.材质及规格:HDPE双壁波纹管DN300 2.连接形式:承插胶圈 3.管材环刚度≥8kn/m² 4.垫层：150厚中砂垫层 5.管道检验及试验要求:闭水试验 | m | 44.25 | 160.4 |  | 7097.7 | 160.4
本页小计 | [7 empty] | 23601.73
分部分项工程项目清单计价表
工程名称：小北路小学(应元校区)提升改造工程施工总承包 | [6 empty] | 第 399 页 共 475 页
序号 | 项目编码 | 项目名称 | 项目特征描述 | 计量 单位 | 工程量 | 金额（元） |  |  | 最高投标限价（元）
[6 empty] | 综合单价 |  | 合价
1306 | 040504001002 | 检查井 | 1.名称:预制装配式钢筋混凝土检查井Φ1000 2.垫层、基础材质及厚度:100mm1：1碎石砂垫层+100mm厚C20素砼调平 3.混凝土强度等级:预制混凝土C35，抗渗标号P6 4.平均井深:1.2m，对应管径：综合考虑 5.井盖、井圈材质及规格:Φ700球墨铸铁井盖+C30砼预制整体井圈 6.井盖下设置防坠网 7.井身设标识铭牌 8.其他未尽事项，详见图纸相关规范 | 座 | 6 | 2816.17 |  | 16897.02 | 2816.17
1307 | 040504003002 | 装饰井盖 | 1.材质规格:5mm不锈钢装饰井盖（含基本边框和底板） 2.块料：50mm芝麻浅灰烧面花岗岩 3.其他满足设计规范要求 | 座 | 6 | 1322.31 |  | 7933.86 | 1322.31
本页小计 | [7 empty] | 24830.88
分部分项工程项目清单计价表
工程名称：小北路小学(应元校区)提升改造工程施工总承包 | [6 empty] | 第 400 页 共 475 页
序号 | 项目编码 | 项目名称 | 项目特征描述 | 计量 单位 | 工程量 | 金额（元） |  |  | 最高投标限价（元）
[6 empty] | 综合单价 |  | 合价
1308 | 040504009002 | 整体化粪池 | 1.材质:玻璃钢 2.型号、规格:6立方 | 座 | 1 | 10523.41 |  | 10523.41 | 10523.41
1309 | 010502028001 | 化粪池 | 1.部位:室外 2.名称:G3-6SQF 3.混凝土强度等级:现浇 4.防水、抗渗要求:按图纸设计要求 | 座 | 1 | 12926.32 |  | 12926.32 | 12926.32
|  | 其他校区改造工程 | [5 empty] | 1327937.22
|  | 其他校区装饰改造工程 | [5 empty] | 1142999.74
|  | 整个项目 | [5 empty] | 1142999.74
| 1 | 本部校区 | [5 empty] | 268721.81
| 1.1 | 1号楼一层会议室改造 | [5 empty] | 58507.86
1400 | 011610001002 | 木门拆除 | 1.原有木门拆除 | m2 | 4.41 | 24.24 |  | 106.9 | 24.24
1401 | 011610002006 | 金属门窗拆除 | 1.金属门窗拆除（4m2内） | m2 | 5.22 | 30.56 |  | 159.52 | 30.56
1402 | 011605001005 | 平面块料拆除 | 1.平面块料拆除 2.包含结合层找平层 | m2 | 40.49 | 22.42 |  | 907.79 | 22.42
1403 | 010103002066 | 余方弃置 | 1.废弃料品种:拆除废料 2.运距:20Km | m3 | 2.51 | 156.58 |  | 393.02 | 156.58
1404 | 010103002067 | 余方弃置 | 1.人工装自卸汽车运每增加1km | m3 | 1 | 5.37 |  | 5.37 | 5.37
1405 | 010103002068 | 余方弃置 | 1.人工装自卸汽车运每减少1km | m3 | -1 | 5.37 |  | -5.37 | 5.37
本页小计 | [7 empty] | 25016.96
分部分项工程项目清单计价表
工程名称：小北路小学(应元校区)提升改造工程施工总承包 | [6 empty] | 第 401 页 共 475 页
序号 | 项目编码 | 项目名称 | 项目特征描述 | 计量 单位 | 工程量 | 金额（元） |  |  | 最高投标限价（元）
[6 empty] | 综合单价 |  | 合价
1406 | 010402001008 | 砖砌墙体封堵门洞 | 1.砌块品种、规格、强度等级:蒸压加气混凝士砌块,MPa≥A5.0 2.墙体类型:外墙450厚 3.砂浆强度等级:M5.0水泥砂浆 | m3 | 3.2 | 455.97 |  | 1459.1 | 455.97
1407 | 010801002001 | 木质门带套 | 1.门代号及洞口尺寸:新建仿木纹实木门 2.含门锁、拉手、闭门器、五金配件等 3.其他:综合考虑完成图纸内容所需要其他工序，具体做法及施工详见设计图纸和规范要求 | m2 | 2.52 | 576.92 |  | 1453.84 | 576.92
1408 | 010810001001 | 窗帘 | 1.窗内侧增加白色成品百叶帘 2.其他:综合考虑完成图纸内容所需要其他工序，具体做法及施工详见设计图纸和规范要求 | m2 | 5.4 | 40.19 |  | 217.03 | 40.19
本页小计 | [7 empty] | 3129.97
分部分项工程项目清单计价表
工程名称：小北路小学(应元校区)提升改造工程施工总承包 | [6 empty] | 第 402 页 共 475 页
序号 | 项目编码 | 项目名称 | 项目特征描述 | 计量 单位 | 工程量 | 金额（元） |  |  | 最高投标限价（元）
[6 empty] | 综合单价 |  | 合价
1409 | 011302002004 | 吊顶天棚(跌级)骨架面积 | 1:钢筋混凝土楼板 2:吊顶距离结构楼板、梁底≤1500时用M8膨胀螺栓连镀锌吊杆,间距≤1200x1200吊顶距 离结构楼板、梁底>1500时,加角钢转换层,双向角钢间距900吊牢60系列上人轻钢龙骨骨架,主龙骨中距≤1200,次龙骨中距400 3:双层9.5厚硅酸钙板,专用自攻螺钉拧牢;4:孔眼用腻子填平《防锈)、阴、阳角及板接缝处分别贴专用封缝带内墙耐水腻子2~3遍刮平打磨平滑 4:刷涂料三遍(一底、二面漆) | m2 | 32.86 | 175.48 |  | 5766.27 | 175.48
本页小计 | [7 empty] | 5766.27
分部分项工程项目清单计价表
工程名称：小北路小学(应元校区)提升改造工程施工总承包 | [6 empty] | 第 403 页 共 475 页
序号 | 项目编码 | 项目名称 | 项目特征描述 | 计量 单位 | 工程量 | 金额（元） |  |  | 最高投标限价（元）
[6 empty] | 综合单价 |  | 合价
1410 | 011302001011 | 吊顶天棚 | 1:钢筋混凝土楼板 2:吊顶距离结构楼板、梁底≤1500时用M8膨胀螺栓连镀锌吊杆,间距≤1200x1200吊顶距 离结构楼板、梁底>1500时,加角钢转换层,双向角钢间距900吊牢60系列上人轻钢龙骨骨架,主龙骨中距≤1200,次龙骨中距400 3:双层9.5厚硅酸钙板,专用自攻螺钉拧牢;4:孔眼用腻子填平《防锈)、阴、阳角及板接缝处分别贴专用封缝带内墙耐水腻子2~3遍刮平打磨平滑 4:面贴A级仿木纹饰面板 | m2 | 2.93 | 148.89 |  | 436.25 | 148.89
本页小计 | [7 empty] | 436.25
分部分项工程项目清单计价表
工程名称：小北路小学(应元校区)提升改造工程施工总承包 | [6 empty] | 第 404 页 共 475 页
序号 | 项目编码 | 项目名称 | 项目特征描述 | 计量 单位 | 工程量 | 金额（元） |  |  | 最高投标限价（元）
[6 empty] | 综合单价 |  | 合价
1411 | 011302001012 | 吊顶天棚 | 1:钢筋混凝土楼板 2:吊顶距离结构楼板、梁底≤1500时用M8膨胀螺栓连镀锌吊杆,间距≤1200x1200吊顶距 离结构楼板、梁底>1500时,加角钢转换层,双向角钢间距900吊牢60系列上人轻钢龙骨骨架,主龙骨中距≤1200,次龙骨中距400 3.LED软膜天花 | m2 | 6.32 | 161.87 |  | 1023.02 | 161.87
1412 | 011108001004 | 石材零星项目 | 1、钢筋混凝土楼板； 2、水泥浆一道(内掺建筑胶)； 3、2厚JS聚合物水泥基防水涂料； 4、1:3干硬性水泥砂浆结合层20厚，表面撒水泥粉； 5、20厚深灰色大理石门槛，专用勾缝剂勾缝 | m2 | 0.67 | 385.85 |  | 258.52 | 385.85
本页小计 | [7 empty] | 1281.54
分部分项工程项目清单计价表
工程名称：小北路小学(应元校区)提升改造工程施工总承包 | [6 empty] | 第 405 页 共 475 页
序号 | 项目编码 | 项目名称 | 项目特征描述 | 计量 单位 | 工程量 | 金额（元） |  |  | 最高投标限价（元）
[6 empty] | 综合单价 |  | 合价
1413 | 011102003017 | 块料楼地面L02 | 1、800x800仿地毯纹地砖加瓷砖胶粘贴铺平拍实,水泥浆擦缝 2、6厚地砖胶粘剂结合层 3、最薄处20厚DS-M15干拌水泥砂浆找坡层 4、1.5厚聚合物JS水泥防水涂料，垂直面上翻300 5、钢结构楼板或钢筋混凝土结构板,基层清理干净 | m2 | 39.82 | 181.58 |  | 7230.52 | 181.58
本页小计 | [7 empty] | 7230.52
分部分项工程项目清单计价表
工程名称：小北路小学(应元校区)提升改造工程施工总承包 | [6 empty] | 第 406 页 共 475 页
序号 | 项目编码 | 项目名称 | 项目特征描述 | 计量 单位 | 工程量 | 金额（元） |  |  | 最高投标限价（元）
[6 empty] | 综合单价 |  | 合价
1414 | 011205001010 | 墙面装饰板 | 1.钢筋混凝土墙或轻质砖砌体墙基层. 2.基层清理平整. 3.如有造型,主骨架□30X30X3镀锌方钢底架,600X600网格,M8膨胀螺栓焊接;竖龙骨不于少两个支点焊接到混凝土;次骨架□30X30X3镀锌方钢底架,600X600网格; 4.基层：12厘阻燃胶合板底板 5.面层：5厘仿木纹饰面板(A级) | m2 | 27.27 | 215.09 |  | 5865.5 | 215.09
本页小计 | [7 empty] | 5865.5
分部分项工程项目清单计价表
工程名称：小北路小学(应元校区)提升改造工程施工总承包 | [6 empty] | 第 407 页 共 475 页
序号 | 项目编码 | 项目名称 | 项目特征描述 | 计量 单位 | 工程量 | 金额（元） |  |  | 最高投标限价（元）
[6 empty] | 综合单价 |  | 合价
1415 | 011205001011 | 墙面装饰板 | 1.钢筋混凝土墙或轻质砖砌体墙基层. 2.基层清理平整. 3.如有造型,主骨架□30X30X3镀锌方钢底架,600X600网格,M8膨胀螺栓焊接;竖龙骨不于少两个支点焊接到混凝土;次骨架□30X30X3镀锌方钢底架,600X600网格; 4.基层：12厘阻燃胶合板底板 5.面层：5厘仿石纹饰面板(A级) | m2 | 26.54 | 215.09 |  | 5708.49 | 215.09
本页小计 | [7 empty] | 5708.49
分部分项工程项目清单计价表
工程名称：小北路小学(应元校区)提升改造工程施工总承包 | [6 empty] | 第 408 页 共 475 页
序号 | 项目编码 | 项目名称 | 项目特征描述 | 计量 单位 | 工程量 | 金额（元） |  |  | 最高投标限价（元）
[6 empty] | 综合单价 |  | 合价
1416 | 011105006004 | 金属踢脚线 | 1、建筑/结构墙体，清理面层； 2、15厚聚合物M20干混抹灰防水砂浆找平； 3、2厚聚合物水泥防水涂料涂至楼板底（卫生间阳台墙体背后墙面增加防水涂料）； 4、清刮环保成品防水腻子一道找平,满挂抗裂纤维网； 5、阴阳角增设PVC护角条（20宽1厚），通长设置； 6、两道环保成品防水腻子两道保护层每层腻子的厚度以0.5mm为佳； 7、配套铝合金卡扣底座 8、100高1厚深灰色不锈钢踢脚线 | m | 24.42 | 29.39 |  | 717.7 | 29.39
本页小计 | [7 empty] | 717.7
分部分项工程项目清单计价表
工程名称：小北路小学(应元校区)提升改造工程施工总承包 | [6 empty] | 第 409 页 共 475 页
序号 | 项目编码 | 项目名称 | 项目特征描述 | 计量 单位 | 工程量 | 金额（元） |  |  | 最高投标限价（元）
[6 empty] | 综合单价 |  | 合价
1417 | 011205001012 | 墙面装饰板 | 1.钢筋混凝土墙或轻质砖砌体墙基层. 2.基层清理平整. 3.如有造型,主骨架□30X30X3镀锌方钢底架,600X600网格,M8膨胀螺栓焊接;竖龙骨不于少两个支点焊接到混凝土;次骨架□30X30X3镀锌方钢底架,600X600网格; 4.基层：12厘阻燃胶合板底板 5.面层：5厘仿石纹饰面板(A级) | m2 | 26.54 | 215.09 |  | 5708.49 | 215.09
本页小计 | [7 empty] | 5708.49
分部分项工程项目清单计价表
工程名称：小北路小学(应元校区)提升改造工程施工总承包 | [6 empty] | 第 410 页 共 475 页
序号 | 项目编码 | 项目名称 | 项目特征描述 | 计量 单位 | 工程量 | 金额（元） |  |  | 最高投标限价（元）
[6 empty] | 综合单价 |  | 合价
1418 | 011203001020 | 石材墙、柱面 | 1.钢筋混凝土墙或轻质砖砌体墙基层. 2.基层清理平整. 3.如有造型,主骨架□30X30X3镀锌方钢底架,600X600网格,M8膨胀螺栓焊接;竖龙骨不于少两个支点焊接到混凝土;次骨架□30X30X3镀锌方钢底架,600X600网格; 4.基层：12厘阻燃胶合板底板 5.面层：6厘米黄仿石岩板-哑面 | m2 | 4.83 | 491.15 |  | 2372.25 | 491.15
本页小计 | [7 empty] | 2372.25
分部分项工程项目清单计价表
工程名称：小北路小学(应元校区)提升改造工程施工总承包 | [6 empty] | 第 411 页 共 475 页
序号 | 项目编码 | 项目名称 | 项目特征描述 | 计量 单位 | 工程量 | 金额（元） |  |  | 最高投标限价（元）
[6 empty] | 综合单价 |  | 合价
1419 | 011203001021 | 石材墙、柱面 | 1.钢筋混凝土墙或轻质砖砌体墙基层. 2.基层清理平整. 3.如有造型,主骨架□30X30X3镀锌方钢底架,600X600网格,M8膨胀螺栓焊接;竖龙骨不于少两个支点焊接到混凝土;次骨架□30X30X3镀锌方钢底架,600X600网格; 4.基层：12厘阻燃胶合板底板 5.面层：6厘米黄仿石岩板-光面 | m2 | 5.92 | 491.15 |  | 2907.61 | 491.15
本页小计 | [7 empty] | 2907.61
分部分项工程项目清单计价表
工程名称：小北路小学(应元校区)提升改造工程施工总承包 | [6 empty] | 第 412 页 共 475 页
序号 | 项目编码 | 项目名称 | 项目特征描述 | 计量 单位 | 工程量 | 金额（元） |  |  | 最高投标限价（元）
[6 empty] | 综合单价 |  | 合价
1420 | 011203003017 | 块料墙、柱面W05(封堵墙面恢复外墙面) | 1、墙体基层清理，专用界面剂一道 2、2.0厚聚合物水泥防水涂料 3、满挂镀锌电焊钢丝网(c0.9*20*20),水泥钉钉挂 4、20厚DP-M15聚合物抗裂合成纤维水泥砂浆找平层 5、1.2厚聚合物水泥基复合防水涂料 6、3厚801胶水泥砂浆结合层 7、8厚釉面砖纯水泥浆扫缝 | m2 | 7.11 | 257.59 |  | 1831.46 | 257.59
1421 | 011508001009 | 美术字 | 1.金属字：LET LIFE FILED WITH SUNSHINE | 个 | 24 | 239.95 |  | 5758.8 | 239.95
1422 | 011508001010 | 美术字 | 1.金属字：让生命充满阳光 | 个 | 7 | 869.95 |  | 6089.65 | 869.95
1423 | 011502001006 | 成品布艺软包坐垫 | 1.面层材料品种、规格:成品布艺软包坐垫 尺寸：宽400mm 高185mm | m | 7.33 | 120 |  | 879.6 | 120
1424 | 011502001007 | 成品装饰线条 | 1、1厚古铜金装饰线 | m | 46.01 | 27.31 |  | 1256.53 | 27.31
| 1.2 | 1号楼二层会议室改造 | [5 empty] | 814.85
本页小计 | [7 empty] | 15816.04
分部分项工程项目清单计价表
工程名称：小北路小学(应元校区)提升改造工程施工总承包 | [6 empty] | 第 413 页 共 475 页
序号 | 项目编码 | 项目名称 | 项目特征描述 | 计量 单位 | 工程量 | 金额（元） |  |  | 最高投标限价（元）
[6 empty] | 综合单价 |  | 合价
1398 | 011608003001 | 铲除裱糊面 | 1.铲除原墙面墙纸 | m2 | 13.79 | 5.65 |  | 77.91 | 5.65
1399 | 011403001007 | 抹灰面油漆N01 | 1、墙体,清理基层 2、抗碱底漆二遍 3、满刮耐水腻子刮面二遍,砂纸打磨光 4、封底涂一道(干燥后再做面层) 5、封底涂料一道,内墙涂料两道无机涂料(燃烧性能A级) | m2 | 13.79 | 53.44 |  | 736.94 | 53.44
| 1.3 | 1、2号楼教室改造 | [5 empty] | 36051.27
1391 | 011604002006 | 立面抹灰层拆除 | 1.原有立面油漆层拆除 | m2 | 281.41 | 5.65 |  | 1589.97 | 5.65
1392 | 011604003004 | 天棚抹灰面拆除 | 1.天棚抹灰面拆除 2.拆除至结构层 | m2 | 257.97 | 15.54 |  | 4008.85 | 15.54
1393 | 011403001008 | 抹灰面油漆N01 | 1、墙体,清理基层 2、抗碱底漆二遍 3、满刮耐水腻子刮面二遍,砂纸打磨光 4、封底涂一道(干燥后再做面层) 5、封底涂料一道,内墙涂料两道无机涂料(燃烧性能A级) | m2 | 281.41 | 53.44 |  | 15038.55 | 53.44
本页小计 | [7 empty] | 21452.22
分部分项工程项目清单计价表
工程名称：小北路小学(应元校区)提升改造工程施工总承包 | [6 empty] | 第 414 页 共 475 页
序号 | 项目编码 | 项目名称 | 项目特征描述 | 计量 单位 | 工程量 | 金额（元） |  |  | 最高投标限价（元）
[6 empty] | 综合单价 |  | 合价
1394 | 011301001006 | 天棚抹灰 | 1、基层清理 2、抗碱底漆两道 3、刮耐水型腻子（无吊顶做法） 4、防霉涂料,一底两面 A.无机涂料（燃烧性能A级） | m2 | 257.97 | 49.93 |  | 12880.44 | 49.93
1395 | 010103002069 | 余方弃置 | 1.废弃料品种:拆除废料 2.运距:20Km | m3 | 16.18 | 156.58 |  | 2533.46 | 156.58
1396 | 010103002070 | 余方弃置 | 1.人工装自卸汽车运每增加1km | m3 | 1 | 5.37 |  | 5.37 | 5.37
1397 | 010103002071 | 余方弃置 | 1.人工装自卸汽车运每减少1km | m3 | -1 | 5.37 |  | -5.37 | 5.37
| 1.4 | 3号楼教室改造 | [5 empty] | 13478.64
1384 | 011604002007 | 立面抹灰层拆除 | 1.原有立面油漆层拆除 | m2 | 104.2 | 5.65 |  | 588.73 | 5.65
1385 | 011604003005 | 天棚抹灰面拆除 | 1.天棚抹灰面拆除 2.拆除至结构层 | m2 | 97.36 | 15.54 |  | 1512.97 | 15.54
1386 | 011403001009 | 抹灰面油漆N01 | 1、墙体,清理基层 2、抗碱底漆二遍 3、满刮耐水腻子刮面二遍,砂纸打磨光 4、封底涂一道(干燥后再做面层) 5、封底涂料一道,内墙涂料两道无机涂料(燃烧性能A级) | m2 | 104.2 | 53.44 |  | 5568.45 | 53.44
本页小计 | [7 empty] | 23084.05
分部分项工程项目清单计价表
工程名称：小北路小学(应元校区)提升改造工程施工总承包 | [6 empty] | 第 415 页 共 475 页
序号 | 项目编码 | 项目名称 | 项目特征描述 | 计量 单位 | 工程量 | 金额（元） |  |  | 最高投标限价（元）
[6 empty] | 综合单价 |  | 合价
1387 | 011301001007 | 天棚抹灰 | 1、基层清理 2、抗碱底漆两道 3、刮耐水型腻子（无吊顶做法） 4、防霉涂料,一底两面 A.无机涂料（燃烧性能A级） | m2 | 97.36 | 49.93 |  | 4861.18 | 49.93
1388 | 010103002072 | 余方弃置 | 1.废弃料品种:拆除废料 2.运距:20Km | m3 | 6.05 | 156.58 |  | 947.31 | 156.58
1389 | 010103002073 | 余方弃置 | 1.人工装自卸汽车运每增加1km | m3 | 1 | 5.37 |  | 5.37 | 5.37
1390 | 010103002074 | 余方弃置 | 1.人工装自卸汽车运每减少1km | m3 | -1 | 5.37 |  | -5.37 | 5.37
| 1.5 | 1、2号楼首层走廊造型装饰柱改造 | [5 empty] | 41548.76
1375 | 011605002004 | 立面块料拆除 | 1.立面块料拆除 2.包含结合层找平层 | m2 | 79.93 | 33.56 |  | 2682.45 | 33.56
1376 | 011606002001 | 墙柱面饰面拆除 | 1.墙柱面封板拆除 2.其他综合考虑 | m2 | 79.93 | 14.49 |  | 1158.19 | 14.49
1377 | 粤010609001001 | 钢结构构件除锈 | 1.内部装饰钢架手工除锈 | m2 | 79.93 | 5.93 |  | 473.98 | 5.93
1378 | 011402003016 | 金属面油漆 | 1.喷环氧富锌漆漆2遍 | m2 | 79.93 | 29.99 |  | 2397.1 | 29.99
1379 | 011205001013 | 干挂高强水泥板（柱面） | 1、材质：干挂高强水泥板20mm 2、制作及安装 | m2 | 79.93 | 168.58 |  | 13474.6 | 168.58
本页小计 | [7 empty] | 25994.81
分部分项工程项目清单计价表
工程名称：小北路小学(应元校区)提升改造工程施工总承包 | [6 empty] | 第 416 页 共 475 页
序号 | 项目编码 | 项目名称 | 项目特征描述 | 计量 单位 | 工程量 | 金额（元） |  |  | 最高投标限价（元）
[6 empty] | 综合单价 |  | 合价
1380 | 011203003018 | 块料墙面W05 | 1、墙体基层清理，专用界面剂一道 2、2.0厚聚合物水泥防水涂料 3、满挂镀锌电焊钢丝网(c0.9*20*20),水泥钉钉挂 4、20厚DP-M15聚合物抗裂合成纤维水泥砂浆找平层 5、1.2厚聚合物水泥基复合防水涂料 6、3厚801胶水泥砂浆结合层 7、红色仿古外墙砖(聚合物水泥砂浆勾缝)。 | m2 | 79.93 | 264.13 |  | 21111.91 | 264.13
1381 | 010103002075 | 余方弃置 | 1.废弃料品种:拆除废料 2.运距:20Km | m3 | 1.6 | 156.58 |  | 250.53 | 156.58
1382 | 010103002076 | 余方弃置 | 1.人工装自卸汽车运每增加1km | m3 | 1 | 5.37 |  | 5.37 | 5.37
1383 | 010103002077 | 余方弃置 | 1.人工装自卸汽车运每减少1km | m3 | -1 | 5.37 |  | -5.37 | 5.37
| 1.6 | 1、2号楼雨棚更换玻璃 | [5 empty] | 606.17
本页小计 | [7 empty] | 21362.44
分部分项工程项目清单计价表
工程名称：小北路小学(应元校区)提升改造工程施工总承包 | [6 empty] | 第 417 页 共 475 页
序号 | 项目编码 | 项目名称 | 项目特征描述 | 计量 单位 | 工程量 | 金额（元） |  |  | 最高投标限价（元）
[6 empty] | 综合单价 |  | 合价
1374 | 011506001001 | 雨篷玻璃更换（零星） | 1.玻璃雨篷固定方式:综合考虑 2.玻璃材料品种、规格:6+0.76PVB+6双层钢化夹胶玻璃 3.嵌缝材料种类:专用玻璃胶 | m2 | 2.24 | 270.61 |  | 606.17 | 270.61
| 1.7 | 1、2号楼四层墙面改造 | [5 empty] | 4040.26
1369 | 011604002008 | 立面抹灰层拆除 | 1.原有立面油漆层拆除 | m2 | 64.93 | 5.65 |  | 366.85 | 5.65
1370 | 011403001010 | 抹灰面油漆N01 | 1、墙体,清理基层 2、抗碱底漆二遍 3、满刮耐水腻子刮面二遍,砂纸打磨光 4、封底涂一道(干燥后再做面层) 5、封底涂料一道,内墙涂料两道无机涂料(燃烧性能A级) | m2 | 64.93 | 53.44 |  | 3469.86 | 53.44
1371 | 010103002078 | 余方弃置 | 1.废弃料品种:拆除废料 2.运距:20Km | m3 | 1.3 | 156.58 |  | 203.55 | 156.58
1372 | 010103002079 | 余方弃置 | 1.人工装自卸汽车运每增加1km | m3 | 1 | 5.37 |  | 5.37 | 5.37
1373 | 010103002080 | 余方弃置 | 1.人工装自卸汽车运每减少1km | m3 | -1 | 5.37 |  | -5.37 | 5.37
| 1.8 | 1、2号楼五层变形缝 | [5 empty] | 1329.25
本页小计 | [7 empty] | 4646.43
分部分项工程项目清单计价表
工程名称：小北路小学(应元校区)提升改造工程施工总承包 | [6 empty] | 第 418 页 共 475 页
序号 | 项目编码 | 项目名称 | 项目特征描述 | 计量 单位 | 工程量 | 金额（元） |  |  | 最高投标限价（元）
[6 empty] | 综合单价 |  | 合价
1365 | 010401008004 | 零星砌砖 | 1.砌块品种、规格、强度等级:标准砖 2.墙体类型:100厚 3.砂浆强度等级:M5.0水泥砂浆 | m3 | 0.32 | 743.08 |  | 237.79 | 743.08
1366 | 011201001008 | 墙、柱面一般抹灰 | 1、20厚1:2.5水泥砂浆抹面掺5%防水剂 | m2 | 4 | 25.94 |  | 103.76 | 25.94
1367 | 010902001003 | 屋面卷材防水 | 1、干铺改性沥青防水卷材 | m2 | 7.2 | 45.17 |  | 325.22 | 45.17
1368 | 010901008003 | 屋面变形缝 | 1.建筑防水油膏嵌缝 2.1.5厚铝合金盖板，水泥钉固定 3.详见大样图纸T-10-04，变形缝改造大样图 | m | 8 | 82.81 |  | 662.48 | 82.81
| 1.9 | 2号楼屋面改造 | [5 empty] | 1006.2
1360 | 011604001002 | 平面抹灰层拆除 | 1.拆除原有屋面水泥砂浆面层 2.其他综合考虑 | m2 | 19 | 12.35 |  | 234.65 | 12.35
1361 | 011101001002 | 水泥砂浆楼地面 | 1.20厚1:2.5水泥砂浆整体找平 | m2 | 19 | 24.95 |  | 474.05 | 24.95
1362 | 010103002081 | 余方弃置 | 1.废弃料品种:拆除废料 2.运距:20Km | m3 | 1.9 | 156.58 |  | 297.5 | 156.58
1363 | 010103002082 | 余方弃置 | 1.人工装自卸汽车运每增加1km | m3 | 1 | 5.37 |  | 5.37 | 5.37
本页小计 | [7 empty] | 2340.82
分部分项工程项目清单计价表
工程名称：小北路小学(应元校区)提升改造工程施工总承包 | [6 empty] | 第 419 页 共 475 页
序号 | 项目编码 | 项目名称 | 项目特征描述 | 计量 单位 | 工程量 | 金额（元） |  |  | 最高投标限价（元）
[6 empty] | 综合单价 |  | 合价
1364 | 010103002083 | 余方弃置 | 1.人工装自卸汽车运每减少1km | m3 | -1 | 5.37 |  | -5.37 | 5.37
| 1.10 | 3号楼改造工程 | [5 empty] | 108729.21
1351 | 011604002009 | 立面抹灰层拆除 | 1.立面抹灰层拆除 2.拆除至结构层 | m2 | 25 | 10.32 |  | 258 | 10.32
1352 | 010807001008 | 铝合金窗修复 | 1.清除窗框与墙体间灰缝 2.所有窗框与墙体间注入聚氨酯泡沫塞缝 | m2 | 35.64 | 48.96 |  | 1744.93 | 48.96
本页小计 | [7 empty] | 1997.56
分部分项工程项目清单计价表
工程名称：小北路小学(应元校区)提升改造工程施工总承包 | [6 empty] | 第 420 页 共 475 页
序号 | 项目编码 | 项目名称 | 项目特征描述 | 计量 单位 | 工程量 | 金额（元） |  |  | 最高投标限价（元）
[6 empty] | 综合单价 |  | 合价
1353 | 011201001009 | 外墙无机涂料 | 1、墙体基层清理 2、专用界面剂一道 3、满挂镀锌电焊钢丝网（∅0.9*20*20），水泥钉钉挂 4、15厚DP-M15聚合物抗裂合成纤维水泥砂浆 5、5厚聚合物水泥防水砂浆 6、1.5厚聚合物水泥防水涂料 7、刷抗碱底漆二遍 8、刮外墙腻子二道，压入耐碱玻纤网格布（160g /m2，网孔中心距4x4），按设计要求设分格缝 9、封底漆一遍 10、外墙耐候无机涂料二遍 | m2 | 25 | 181.85 |  | 4546.25 | 181.85
1354 | 011506001002 | 装饰板雨篷 | 1.聚碳酸酯耐力板6mm 2.不锈钢骨架制作及安装 | m2 | 30 | 227.2 |  | 6816 | 227.2
本页小计 | [7 empty] | 11362.25
分部分项工程项目清单计价表
工程名称：小北路小学(应元校区)提升改造工程施工总承包 | [6 empty] | 第 421 页 共 475 页
序号 | 项目编码 | 项目名称 | 项目特征描述 | 计量 单位 | 工程量 | 金额（元） |  |  | 最高投标限价（元）
[6 empty] | 综合单价 |  | 合价
1355 | 011607001004 | 刚性层拆除 | 1.屋面拆除 2.包含刚性层、找平层、防水层、保温层等综合考虑 | m2 | 243 | 57.56 |  | 13987.08 | 57.56
本页小计 | [7 empty] | 13987.08
分部分项工程项目清单计价表
工程名称：小北路小学(应元校区)提升改造工程施工总承包 | [6 empty] | 第 422 页 共 475 页
序号 | 项目编码 | 项目名称 | 项目特征描述 | 计量 单位 | 工程量 | 金额（元） |  |  | 最高投标限价（元）
[6 empty] | 综合单价 |  | 合价
1356 | 010902004002 | 屋面刚性层 | 1、40厚C20细石混凝土保护层,表面压光,内配筋 %c4@150双向(置于该层上半部分,保护层厚度≥15), 2、80厚(计算值为80厚,设计值为100厚)I型B1级挤塑聚苯板(p=25-32),可根据项目具体的施工条件采取屋面排气措施 3、两道3.0厚APP聚酯胎改性沥青防水卷材Ⅰ型,遇墙上返至建筑完成面250 4、2厚溶剂型改性沥青防水涂料,遇墙上返至建筑完成面250 5、20厚1:3水泥砂浆找平层 6、100厚（最薄30厚）LC5.0轻集料混凝土3%找坡层 7、钢筋混凝土屋面结构板(结构找坡3%) | m2 | 243 | 318.55 |  | 77407.65 | 318.55
1357 | 010103002084 | 余方弃置 | 1.废弃料品种:拆除废料 2.运距:20Km | m3 | 25.35 | 156.58 |  | 3969.3 | 156.58
本页小计 | [7 empty] | 81376.95
分部分项工程项目清单计价表
工程名称：小北路小学(应元校区)提升改造工程施工总承包 | [6 empty] | 第 423 页 共 475 页
序号 | 项目编码 | 项目名称 | 项目特征描述 | 计量 单位 | 工程量 | 金额（元） |  |  | 最高投标限价（元）
[6 empty] | 综合单价 |  | 合价
1358 | 010103002085 | 余方弃置 | 1.人工装自卸汽车运每增加1km | m3 | 1 | 5.37 |  | 5.37 | 5.37
1359 | 010103002086 | 余方弃置 | 1.人工装自卸汽车运每减少1km | m3 | -1 | 5.37 |  | -5.37 | 5.37
| 1.11 | 保安室改造 | [5 empty] | 2609.34
1345 | 011605001006 | 平面块料拆除 | 1.平面块料拆除 2.包含结合层找平层 | m2 | 12.9 | 22.42 |  | 289.22 | 22.42
1346 | 011108001005 | 石材零星项目 | 1、钢筋混凝土楼板； 2、水泥浆一道(内掺建筑胶)； 3、2厚JS聚合物水泥基防水涂料； 4、1:3干硬性水泥砂浆结合层20厚，表面撒水泥粉； 5、磨光石材20mm厚（海浪灰大理石门槛），专用勾缝剂勾缝 | m2 | 0.18 | 440.47 |  | 79.28 | 440.47
本页小计 | [7 empty] | 368.5
分部分项工程项目清单计价表
工程名称：小北路小学(应元校区)提升改造工程施工总承包 | [6 empty] | 第 424 页 共 475 页
序号 | 项目编码 | 项目名称 | 项目特征描述 | 计量 单位 | 工程量 | 金额（元） |  |  | 最高投标限价（元）
[6 empty] | 综合单价 |  | 合价
1347 | 011102003018 | 块料楼地面 | 1、10厚米白地砖（600×600）加瓷砖胶粘贴铺平拍实,水泥浆擦缝 2、6厚地砖胶粘剂结合层 3、最薄处20厚DS-M15干拌水泥砂浆找坡层 4、1.5厚聚合物JS水泥防水涂料，垂直面上翻300 5、钢结构楼板或钢筋混凝土结构板,基层清理干净 | m2 | 12.9 | 165.94 |  | 2140.63 | 165.94
1348 | 010103002087 | 余方弃置 | 1.废弃料品种:拆除废料 2.运距:20Km | m3 | 0.64 | 156.58 |  | 100.21 | 156.58
1349 | 010103002088 | 余方弃置 | 1.人工装自卸汽车运每增加1km | m3 | 1 | 5.37 |  | 5.37 | 5.37
1350 | 010103002089 | 余方弃置 | 1.人工装自卸汽车运每减少1km | m3 | -1 | 5.37 |  | -5.37 | 5.37
| 2 | 天香校区 | [5 empty] | 615025.7
| 2.1 | 屋面改造 | [5 empty] | 303405.63
1337 | 070101007002 | 人工整体拆除 框架结构 三层以下 现浇 | 1.拆除部位：原有屋面框架建筑整体拆除 2.拆除方式：人工拆除三层以内 | m2 | 162.32 | 294.75 |  | 47843.82 | 294.75
本页小计 | [7 empty] | 50084.66
分部分项工程项目清单计价表
工程名称：小北路小学(应元校区)提升改造工程施工总承包 | [6 empty] | 第 425 页 共 475 页
序号 | 项目编码 | 项目名称 | 项目特征描述 | 计量 单位 | 工程量 | 金额（元） |  |  | 最高投标限价（元）
[6 empty] | 综合单价 |  | 合价
1338 | 011607001005 | 刚性层拆除 | 1.屋面拆除 2.包含刚性层、找平层、防水层、保温层等综合考虑 | m2 | 499.45 | 57.56 |  | 28748.34 | 57.56
1339 | 010103002090 | 余方弃置 | 1.废弃料品种:拆除废料 2.运距:20Km | m3 | 198.531 | 156.58 |  | 31085.98 | 156.58
1340 | 010103002091 | 余方弃置 | 1.人工装自卸汽车运每增加1km | m3 | 1 | 5.37 |  | 5.37 | 5.37
1341 | 010103002092 | 余方弃置 | 1.人工装自卸汽车运每减少1km | m3 | -1 | 5.37 |  | -5.37 | 5.37
本页小计 | [7 empty] | 59834.32
分部分项工程项目清单计价表
工程名称：小北路小学(应元校区)提升改造工程施工总承包 | [6 empty] | 第 426 页 共 475 页
序号 | 项目编码 | 项目名称 | 项目特征描述 | 计量 单位 | 工程量 | 金额（元） |  |  | 最高投标限价（元）
[6 empty] | 综合单价 |  | 合价
1342 | 010902004003 | 屋面刚性层R10 | 1、预留面层 2、20厚DS-M15防水水泥砂浆找平扫毛 3、2厚溶剂型改性沥青防水涂料,遇墙上返至建筑完成面250 4、40厚C20细石混凝土保护层,表面压光,内配筋 c4@150双向(置于该层上半部分,保护层厚度≥15),平面内间距≤ 4000设纵横分格缝,缝宽15~20,内嵌填%c20聚乙烯泡沫棒、面填7厚聚氨酯建筑密封膏 5、80厚(计算值为80厚,设计值为100厚)I型B1级挤塑聚苯板(p=25-32),可根据项目具体的施工条件 采取屋面排气措施 6、3.0厚APP聚酯胎改性沥青防水卷材Ⅰ型,遇墙上返至建筑完成面250 7、2厚溶剂型改性沥青 | m2 | 475.45 | 362.1 |  | 172160.45 | 362.1
本页小计 | [7 empty] | 172160.45
分部分项工程项目清单计价表
工程名称：小北路小学(应元校区)提升改造工程施工总承包 | [6 empty] | 第 427 页 共 475 页
序号 | 项目编码 | 项目名称 | 项目特征描述 | 计量 单位 | 工程量 | 金额（元） |  |  | 最高投标限价（元）
[6 empty] | 综合单价 |  | 合价
防水涂料,遇墙上返至建筑完成面250 8、20厚1:3水泥砂浆找平层 9、100厚（最薄30厚）LC5.0轻集料混凝土3%找坡层 20、钢筋混凝土屋面结构板
1343 | 011503001008 | 带扶手的栏杆、栏板 | 1.扶手材料种类、规格:100x50x3铝方通立管、扶手 2.部位：屋顶女儿墙 3.预埋件：150x150x10扁钢预埋件 4.其他:满足相关规范及设计图要求 | m | 41.08 | 493.93 |  | 20290.64 | 493.93
本页小计 | [7 empty] | 20290.64
分部分项工程项目清单计价表
工程名称：小北路小学(应元校区)提升改造工程施工总承包 | [6 empty] | 第 428 页 共 475 页
序号 | 项目编码 | 项目名称 | 项目特征描述 | 计量 单位 | 工程量 | 金额（元） |  |  | 最高投标限价（元）
[6 empty] | 综合单价 |  | 合价
1344 | 011403001011 | 抹灰面油漆 | 1、墙体,清理基层 2、素水泥浆一道(掺水重5%108胶) 3、15厚DP_M15水泥砂浆(加气混凝土用DP_M10水泥石灰砂浆)找平,分两遍成活，底层抹灰应压实搓毛,分两遍成活,掺水泥用量8%聚丙烯抗裂纤维 4、5厚DP-M20水泥砂浆抹面压光 5、抗碱底漆二遍 6、满刮耐水腻子刮面二遍,砂纸打磨光 7、封底涂一道(干燥后再做面层) 8、封底涂料一道,内墙涂料两道无机涂料(燃烧性能A级) | m2 | 40 | 81.91 |  | 3276.4 | 81.91
| 2.2 | 卫生间改造 | [5 empty] | 273830.63
1316 | 011614002001 | 洗手槽拆除 | 1.拆除原有不锈钢洗手槽 | m | 8 | 30.7 |  | 245.6 | 30.7
1317 | 011606002002 | 墙柱面龙骨及饰面拆除 | 1.拆除原有抗倍特板隔断 | m2 | 197.92 | 14.49 |  | 2867.86 | 14.49
1318 | 011606003004 | 天棚面龙骨及饰面拆除 | 1.拆除白色铝扣板天花 | m2 | 124 | 9.47 |  | 1174.28 | 9.47
本页小计 | [7 empty] | 7564.14
分部分项工程项目清单计价表
工程名称：小北路小学(应元校区)提升改造工程施工总承包 | [6 empty] | 第 429 页 共 475 页
序号 | 项目编码 | 项目名称 | 项目特征描述 | 计量 单位 | 工程量 | 金额（元） |  |  | 最高投标限价（元）
[6 empty] | 综合单价 |  | 合价
1319 | 011601001005 | 蹲位地台拆除 | 1.拆除原有蹲位与地台 | m3 | 27.63 | 110.16 |  | 3043.72 | 110.16
1320 | 011605002005 | 立面块料拆除 | 1.立面块料拆除 2.包含结合层找平层 | m2 | 314.97 | 33.56 |  | 10570.39 | 33.56
1321 | 011605001007 | 平面块料拆除 | 1.平面块料拆除 2.包含结合层找平层 | m2 | 131.69 | 22.42 |  | 2952.49 | 22.42
1322 | 010103002093 | 余方弃置 | 1.废弃料品种:拆除废料 2.运距:20Km | m3 | 50.22 | 156.58 |  | 7863.45 | 156.58
1323 | 010103002094 | 余方弃置 | 1.人工装自卸汽车运每增加1km | m3 | 1 | 5.37 |  | 5.37 | 5.37
1324 | 010103002095 | 余方弃置 | 1.人工装自卸汽车运每减少1km | m3 | -1 | 5.37 |  | -5.37 | 5.37
1325 | 010401008005 | 零星砌砖 | 1.卫生间蹲位 2.其他：符合设计规范要求 | m3 | 48 | 577.1 |  | 27700.8 | 577.1
1326 | 010102007015 | 回填方 |  | m3 | 6.7 | 409.86 |  | 2746.06 | 409.86
1327 | 010904002004 | 楼(地)面涂膜防水 | 1、2.0厚聚合物水泥防水涂料 | m2 | 125.55 | 46.26 |  | 5807.94 | 46.26
1328 | 010903002001 | 墙面涂膜防水 | 1、3厚单组分聚氨酯防水涂膜,抹至顶部,下部与防水涂膜(面撒黄砂)搭接200 | m2 | 314.97 | 80.53 |  | 25364.53 | 80.53
本页小计 | [7 empty] | 86049.38
分部分项工程项目清单计价表
工程名称：小北路小学(应元校区)提升改造工程施工总承包 | [6 empty] | 第 430 页 共 475 页
序号 | 项目编码 | 项目名称 | 项目特征描述 | 计量 单位 | 工程量 | 金额（元） |  |  | 最高投标限价（元）
[6 empty] | 综合单价 |  | 合价
1329 | 011505001003 | 洗漱台 | 1、中国黑大理石洗漱柜台 2、骨架：镀锌钢骨架，20厚蜂窝铝板柜 3、制作及安装 | m | 8 | 1005.55 |  | 8044.4 | 1005.55
1330 | 011505003003 | 镜面玻璃 银镜 | 1.镜面玻璃品种、规格:6mm银镜 2.框材质、断面尺寸:1.0厚深灰色不锈钢镜框 | m2 | 8.8 | 276.28 |  | 2431.26 | 276.28
1331 | 011207003007 | 成品隔断 | 1.浴室厕隔断(包龙骨、基层)成品隔断 2.25厚高强度抗倍特板隔断 3.包含相关五金配件制作及安装 | m2 | 204.44 | 339.37 |  | 69380.8 | 339.37
1332 | 010401008006 | 零星砌砖 | 1.砖砌小便槽 2.尺寸：W*H=300*500mm 3.面贴600x600哑光浅灰色防滑砖 | m3 | 20.22 | 321.76 |  | 6505.99 | 321.76
本页小计 | [7 empty] | 86362.45
分部分项工程项目清单计价表
工程名称：小北路小学(应元校区)提升改造工程施工总承包 | [6 empty] | 第 431 页 共 475 页
序号 | 项目编码 | 项目名称 | 项目特征描述 | 计量 单位 | 工程量 | 金额（元） |  |  | 最高投标限价（元）
[6 empty] | 综合单价 |  | 合价
1333 | 011102003019 | 块料楼地面L05 | 1、600x600x10仿石纹防滑砖，朴实拍平,水泥浆擦缝 2、6厚地砖胶粘剂结合层 3、20厚DS-M20干拌水泥砂浆找平层 4、20厚DS-M20水泥砂浆找坡层，坡向二次排水口，阴角与阳角位置分别作R=100及R>10的圆弧处理 5、钢结构楼板或钢筋混凝土结构板,基层清理，满刷素水泥一遍（掺108胶） | m2 | 131.69 | 138.74 |  | 18270.67 | 138.74
本页小计 | [7 empty] | 18270.67
分部分项工程项目清单计价表
工程名称：小北路小学(应元校区)提升改造工程施工总承包 | [6 empty] | 第 432 页 共 475 页
序号 | 项目编码 | 项目名称 | 项目特征描述 | 计量 单位 | 工程量 | 金额（元） |  |  | 最高投标限价（元）
[6 empty] | 综合单价 |  | 合价
1334 | 011204001001 | 石材零星项目 | 1、钢筋混凝土楼板； 2、水泥浆一道(内掺建筑胶)； 3、2厚JS聚合物水泥基防水涂料； 4、1:3干硬性水泥砂浆结合层20厚，表面撒水泥粉； 5、磨光石材20mm厚（海浪灰大理石门槛），专用勾缝剂勾缝 | m2 | 1.2 | 440.47 |  | 528.56 | 440.47
本页小计 | [7 empty] | 528.56
分部分项工程项目清单计价表
工程名称：小北路小学(应元校区)提升改造工程施工总承包 | [6 empty] | 第 433 页 共 475 页
序号 | 项目编码 | 项目名称 | 项目特征描述 | 计量 单位 | 工程量 | 金额（元） |  |  | 最高投标限价（元）
[6 empty] | 综合单价 |  | 合价
1335 | 011203003019 | 块料墙面N04 | 1、墙体，清理基层 2、专用界面剂一道 3、满挂镀锌电焊钢丝网（∅0.9*20*20），水泥钉钉挂 4、20厚DP-M15水泥砂浆（加气混凝土墙体用DP-M10水泥石灰砂浆掺水泥用量8%聚丙烯抗裂纤维） 5、10厚DP-M20水泥砂浆保护层 6、素水泥浆一遍（掺水重5%108胶） 7、300x600x10仿石纹抛光砖 | m2 | 314.97 | 201.16 |  | 63359.37 | 201.16
本页小计 | [7 empty] | 63359.37
分部分项工程项目清单计价表
工程名称：小北路小学(应元校区)提升改造工程施工总承包 | [6 empty] | 第 434 页 共 475 页
序号 | 项目编码 | 项目名称 | 项目特征描述 | 计量 单位 | 工程量 | 金额（元） |  |  | 最高投标限价（元）
[6 empty] | 综合单价 |  | 合价
1336 | 011302001013 | 吊顶天棚D08 | 1. 刷素水泥浆一道(内掺水重 5%的108胶) 2. M8全牙吊杆固定于板底,连接吊件;CS50X15主龙骨固定于吊件上。 3. CS50X20/19次龙骨用挂件固定于CS50X15主龙骨下, 4、白色铝扣板600*600*1.0 | m2 | 109.6 | 136.61 |  | 14972.46 | 136.61
| 2.3 | 体育馆改造 | [5 empty] | 37789.44
1310 | 011606002003 | 墙柱面龙骨及饰面拆除 | 1.拆除聚酯纤维吸音板 | m2 | 126.89 | 14.49 |  | 1838.64 | 14.49
1311 | 010103002096 | 余方弃置 | 1.废弃料品种:拆除废料 2.运距:20Km | m3 | 6.34 | 156.58 |  | 992.72 | 156.58
1312 | 010103002097 | 余方弃置 | 1.人工装自卸汽车运每增加1km | m3 | 1 | 5.37 |  | 5.37 | 5.37
1313 | 010103002098 | 余方弃置 | 1.人工装自卸汽车运每减少1km | m3 | -1 | 5.37 |  | -5.37 | 5.37
本页小计 | [7 empty] | 17803.82
分部分项工程项目清单计价表
工程名称：小北路小学(应元校区)提升改造工程施工总承包 | [6 empty] | 第 435 页 共 475 页
序号 | 项目编码 | 项目名称 | 项目特征描述 | 计量 单位 | 工程量 | 金额（元） |  |  | 最高投标限价（元）
[6 empty] | 综合单价 |  | 合价
1314 | 011205001014 | 墙、柱面装饰板 | 1.钢筋混凝土墙或轻质砖砌体墙基层. 2.基层清理平整. 3.如有造型，主骨架□50X50X5镀锌方钢底架，600X600网格，M8膨胀螺栓焊接；竖龙骨不于少两个支点焊接到混凝土；次骨架□30X30X3镀锌方钢底架，400X400网格； 4.□30铝合金调平龙骨、专用金属扣件背栓，面板干挂上墙 5.面封12厚聚酯纤维吸音板 | m2 | 126.89 | 274.48 |  | 34828.77 | 274.48
本页小计 | [7 empty] | 34828.77
分部分项工程项目清单计价表
工程名称：小北路小学(应元校区)提升改造工程施工总承包 | [6 empty] | 第 436 页 共 475 页
序号 | 项目编码 | 项目名称 | 项目特征描述 | 计量 单位 | 工程量 | 金额（元） |  |  | 最高投标限价（元）
[6 empty] | 综合单价 |  | 合价
1315 | 011105006005 | 金属踢脚线 | 1、建筑/结构墙体，清理面层； 2、15厚聚合物M20干混抹灰防水砂浆找平； 3、2厚聚合物水泥防水涂料涂至楼板底（卫生间阳台墙体背后墙面增加防水涂料）； 4、清刮环保成品防水腻子一道找平,满挂抗裂纤维网； 5、阴阳角增设PVC护角条（20宽1厚），通长设置； 6、两道环保成品防水腻子两道保护层每层腻子的厚度以0.5mm为佳； 7、配套铝合金卡扣底座 8、100高深灰铝合金踢脚线 | m2 | 0.44 | 293.88 |  | 129.31 | 293.88
本页小计 | [7 empty] | 129.31
分部分项工程项目清单计价表
工程名称：小北路小学(应元校区)提升改造工程施工总承包 | [6 empty] | 第 437 页 共 475 页
序号 | 项目编码 | 项目名称 | 项目特征描述 | 计量 单位 | 工程量 | 金额（元） |  |  | 最高投标限价（元）
[6 empty] | 综合单价 |  | 合价
| 3 | 丹桂校区 | [5 empty] | 259252.23
| 3.1 | 卫生间改造 | [5 empty] | 259252.23
1425 | 011614002002 | 洗手槽拆除 | 1.拆除原有大理石洗手槽 | m | 10.39 | 30.7 |  | 318.97 | 30.7
1426 | 011606002004 | 墙柱面龙骨及饰面拆除 | 1.拆除原有抗倍特板隔断 | m2 | 164.14 | 14.49 |  | 2378.39 | 14.49
1427 | 011606003005 | 天棚面龙骨及饰面拆除 | 1.拆除白色铝扣板天花 | m2 | 92.06 | 9.47 |  | 871.81 | 9.47
1428 | 011601001006 | 蹲位地台拆除 | 1.拆除原有蹲位与地台 | m3 | 21.72 | 110.16 |  | 2392.68 | 110.16
1429 | 011605002006 | 立面块料拆除 | 1.立面块料拆除 2.包含结合层找平层 | m2 | 349.04 | 33.56 |  | 11713.78 | 33.56
1430 | 011605001008 | 平面块料拆除 | 1.平面块料拆除 2.包含结合层找平层 | m2 | 103.91 | 22.42 |  | 2329.66 | 22.42
1431 | 010103002099 | 余方弃置 | 1.废弃料品种:拆除废料 2.运距:20Km | m3 | 44.7 | 156.58 |  | 6999.13 | 156.58
1432 | 010103002100 | 余方弃置 | 1.人工装自卸汽车运每增加1km | m3 | 1 | 5.37 |  | 5.37 | 5.37
1433 | 010103002101 | 余方弃置 | 1.人工装自卸汽车运每减少1km | m3 | -1 | 5.37 |  | -5.37 | 5.37
1434 | 010401008007 | 零星砌砖 | 1.卫生间蹲位 2.其他：符合设计规范要求 | m3 | 44 | 577.1 |  | 25392.4 | 577.1
1435 | 010102007016 | 回填方 | 1.轻骨料(陶粒)填充 | m3 | 6.13 | 409.86 |  | 2512.44 | 409.86
本页小计 | [7 empty] | 54909.26
分部分项工程项目清单计价表
工程名称：小北路小学(应元校区)提升改造工程施工总承包 | [6 empty] | 第 438 页 共 475 页
序号 | 项目编码 | 项目名称 | 项目特征描述 | 计量 单位 | 工程量 | 金额（元） |  |  | 最高投标限价（元）
[6 empty] | 综合单价 |  | 合价
1436 | 010401008008 | 零星砌砖 | 1.砌块品种、规格、强度等级:标准砌块,MPa≥A5.0 2.墙体类型:外墙 60mm厚 3.砂浆强度等级:M5.0水泥砂浆 | m3 | 1.58 | 747.41 |  | 1180.91 | 747.41
1437 | 010904002005 | 楼(地)面涂膜防水 | 1、2.0厚聚合物水泥防水涂料 | m2 | 103.91 | 46.26 |  | 4806.88 | 46.26
1438 | 010903002002 | 墙面涂膜防水 | 1、3厚单组分聚氨酯防水涂膜,抹至顶部,下部与防水涂膜(面撒黄砂)搭接200 | m2 | 377.17 | 80.53 |  | 30373.5 | 80.53
1439 | 011505001004 | 洗漱台 | 1、20mm大理石洗漱柜台 2、骨架：镀锌钢骨架，20厚蜂窝铝板柜 3、制作及安装 | m | 10.39 | 863.23 |  | 8968.96 | 863.23
1440 | 011505003004 | 镜面玻璃 银镜 | 1.镜面玻璃品种、规格:6mm银镜 2.框材质、断面尺寸:1.0厚深灰色不锈钢镜框 | m2 | 11.43 | 276.28 |  | 3157.88 | 276.28
本页小计 | [7 empty] | 48488.13
分部分项工程项目清单计价表
工程名称：小北路小学(应元校区)提升改造工程施工总承包 | [6 empty] | 第 439 页 共 475 页
序号 | 项目编码 | 项目名称 | 项目特征描述 | 计量 单位 | 工程量 | 金额（元） |  |  | 最高投标限价（元）
[6 empty] | 综合单价 |  | 合价
1441 | 011207003008 | 成品隔断 | 1.浴室厕隔断(包龙骨、基层)成品隔断 2.25厚高强度抗倍特板隔断 3.包含相关五金配件制作及安装 | m2 | 164.14 | 339.37 |  | 55704.19 | 339.37
1442 | 011204001002 | 石材零星项目 | 1、钢筋混凝土楼板； 2、水泥浆一道(内掺建筑胶)； 3、2厚JS聚合物水泥基防水涂料； 4、1:3干硬性水泥砂浆结合层20厚，表面撒水泥粉； 5、磨光石材20mm厚（海浪灰大理石门槛），专用勾缝剂勾缝 | m2 | 1.14 | 440.47 |  | 502.14 | 440.47
本页小计 | [7 empty] | 56206.33
分部分项工程项目清单计价表
工程名称：小北路小学(应元校区)提升改造工程施工总承包 | [6 empty] | 第 440 页 共 475 页
序号 | 项目编码 | 项目名称 | 项目特征描述 | 计量 单位 | 工程量 | 金额（元） |  |  | 最高投标限价（元）
[6 empty] | 综合单价 |  | 合价
1443 | 011102003020 | 块料楼地面 | 1、800x800x10渗花纹砖，朴实拍平,水泥浆擦缝 2、6厚地砖胶粘剂结合层 3、20厚DS-M20干拌水泥砂浆找平层 4、20厚DS-M20水泥砂浆找坡层，坡向二次排水口，阴角与阳角位置分别作R=100及R>10的圆弧处理 5、钢结构楼板或钢筋混凝土结构板,基层清理，满刷素水泥一遍（掺108胶） | m2 | 103.85 | 151.58 |  | 15741.58 | 151.58
本页小计 | [7 empty] | 15741.58
分部分项工程项目清单计价表
工程名称：小北路小学(应元校区)提升改造工程施工总承包 | [6 empty] | 第 441 页 共 475 页
序号 | 项目编码 | 项目名称 | 项目特征描述 | 计量 单位 | 工程量 | 金额（元） |  |  | 最高投标限价（元）
[6 empty] | 综合单价 |  | 合价
1444 | 011203003020 | 块料墙面N04 | 1、墙体，清理基层 2、专用界面剂一道 3、满挂镀锌电焊钢丝网（∅0.9*20*20），水泥钉钉挂 4、20厚DP-M15水泥砂浆（加气混凝土墙体用DP-M10水泥石灰砂浆掺水泥用量8%聚丙烯抗裂纤维） 5、10厚DP-M20水泥砂浆保护层 6、素水泥浆一遍（掺水重5%108胶） 7、300x600x10仿石纹抛光砖 | m2 | 349.04 | 201.16 |  | 70212.89 | 201.16
本页小计 | [7 empty] | 70212.89
分部分项工程项目清单计价表
工程名称：小北路小学(应元校区)提升改造工程施工总承包 | [6 empty] | 第 442 页 共 475 页
序号 | 项目编码 | 项目名称 | 项目特征描述 | 计量 单位 | 工程量 | 金额（元） |  |  | 最高投标限价（元）
[6 empty] | 综合单价 |  | 合价
1445 | 011302001014 | 吊顶天棚D08 | 1. 刷素水泥浆一道(内掺水重 5%的108胶) 2. M8全牙吊杆固定于板底,连接吊件;CS50X15主龙骨固定于吊件上。 3. CS50X20/19次龙骨用挂件固定于CS50X15主龙骨下, 4、白色铝扣板600*600*1.0 | m2 | 92.06 | 136.61 |  | 12576.32 | 136.61
1446 | 011505002002 | 不锈钢卷纸器 | 1.不锈钢卷纸器 | 个 | 4 | 56.52 |  | 226.08 | 56.52
1447 | 011505002003 | 感应式干手器 | 1.感应式干手器 | 个 | 4 | 222.91 |  | 891.64 | 222.91
|  | 其他校区安装工程 | [5 empty] | 184937.48
|  | 整个项目 | [5 empty] | 184937.48
| 1 | 天香校区卫生间安装工程 | [5 empty] | 106641.81
| 1.1 | 电气系统 | [5 empty] | 33547.68
1483 | 030405013001 | 小电器 | 1、名称:断路器 2、规格型号:MCB-C10A/1P 3、安装方式:按设计图纸及规范要求 4、其他未尽事项详见图纸及相关规范要求 | 个 | 5 | 176.83 |  | 884.15 | 176.83
本页小计 | [7 empty] | 14578.19
分部分项工程项目清单计价表
工程名称：小北路小学(应元校区)提升改造工程施工总承包 | [6 empty] | 第 443 页 共 475 页
序号 | 项目编码 | 项目名称 | 项目特征描述 | 计量 单位 | 工程量 | 金额（元） |  |  | 最高投标限价（元）
[6 empty] | 综合单价 |  | 合价
1484 | 030405015005 | 风扇 | 1、名称:B110壁式排气扇 2、规格型号:风量:L=1100m3/h 风压:P=100Pa 功率:N=50W/220V 3、安装方式:按设计图纸及规范要求 4、含底盒 5、其他未尽事项详见图纸及相关规范要求 | 台 | 3 | 292.17 |  | 876.51 | 292.17
1485 | 030405015006 | 风扇 | 1.名称:B75壁式排气扇 2.规格功率：风量:L=750m3/h 风压:P=100Pa 功率:N=50W/220V 3.本体及配件安装、调试 4.其他未尽事项详见图纸及相关规范要求 | 台 | 2 | 206.83 |  | 413.66 | 206.83
本页小计 | [7 empty] | 1290.17
分部分项工程项目清单计价表
工程名称：小北路小学(应元校区)提升改造工程施工总承包 | [6 empty] | 第 444 页 共 475 页
序号 | 项目编码 | 项目名称 | 项目特征描述 | 计量 单位 | 工程量 | 金额（元） |  |  | 最高投标限价（元）
[6 empty] | 综合单价 |  | 合价
1486 | 030405015007 | 风扇 | 1.名称:B20壁式排气扇 2.规格功率：风量:L=200m3/h 风压:P=45Pa 功率:N=40W/220V 3.本体及配件安装、调试 4.其他未尽事项详见图纸及相关规范要求 | 台 | 2 | 212.73 |  | 425.46 | 212.73
1487 | 030413003015 | 荧光灯 | 1.名称:LED灯盘 2.规格型号:600*600MM,36W 3.安装方式:嵌入或吸顶 4.其他未尽事项详见图纸及相关规范要求 | 套 | 40 | 211.37 |  | 8454.8 | 211.37
1488 | 030413002030 | 装饰灯 | 1.名称:LED筒灯 2.规格型号:40W,4000K 3.安装方式:嵌入或吸顶 4.其他未尽事项详见图纸及相关规范要求 | 套 | 14 | 236.43 |  | 3310.02 | 236.43
本页小计 | [7 empty] | 12190.28
分部分项工程项目清单计价表
工程名称：小北路小学(应元校区)提升改造工程施工总承包 | [6 empty] | 第 445 页 共 475 页
序号 | 项目编码 | 项目名称 | 项目特征描述 | 计量 单位 | 工程量 | 金额（元） |  |  | 最高投标限价（元）
[6 empty] | 综合单价 |  | 合价
1489 | 030413003016 | 荧光灯 | 1.名称:教室护眼LED灯(三基色) 2.规格型号:T8,36W/840,3350Lm,5000K 3.安装方式:嵌入或吸顶 4.其他未尽事项详见图纸及相关规范要求 | 套 | 12 | 113.17 |  | 1358.04 | 113.17
1490 | 030413003017 | 荧光灯 | 1.名称:教室黑板斜照式专用灯具 2.规格型号:T8,36W/840,3350Lm,5000K 3.安装方式:嵌入或吸顶 4.其他未尽事项详见图纸及相关规范要求 | 套 | 3 | 113.17 |  | 339.51 | 113.17
1491 | 030413002031 | 装饰灯 | 1.名称:LED软灯带 2.规格:24W,灯珠182/米,色温4000k,光通量2400lm,产品尺寸8×1.3mm 3.安装形式:安装高度2.4m 4.其他未尽事项详见图纸及相关规范要求 | m | 33.88 | 39.06 |  | 1323.35 | 39.06
本页小计 | [7 empty] | 3020.9
分部分项工程项目清单计价表
工程名称：小北路小学(应元校区)提升改造工程施工总承包 | [6 empty] | 第 446 页 共 475 页
序号 | 项目编码 | 项目名称 | 项目特征描述 | 计量 单位 | 工程量 | 金额（元） |  |  | 最高投标限价（元）
[6 empty] | 综合单价 |  | 合价
1492 | 030413002032 | 装饰灯 | 1.名称:成品LED轨道射灯 2.规格:黑色铝合金轨道宽30*长1200*高45*2厚,配套泛光灯长600*宽23*高45,40W,5000K,1盏/1200M，配套格栅灯长300*宽23*高45,64W,5000K,2盏/1200M 3.安装形式:安装高度2.5m 4.其他未尽事项详见图纸及相关规范要求 | 套 | 6 | 402.44 |  | 2414.64 | 402.44
1493 | 030413014012 | 插座 | 1、名称:安全型带开关三极挂式空调插座- 2、规格型号:16A，250V 3、安装方式:按设计图纸及规范要求 4、含底盒 5、其他未尽事项详见图纸及相关规范要求 | 套 | 2 | 36.81 |  | 73.62 | 36.81
本页小计 | [7 empty] | 2488.26
分部分项工程项目清单计价表
工程名称：小北路小学(应元校区)提升改造工程施工总承包 | [6 empty] | 第 447 页 共 475 页
序号 | 项目编码 | 项目名称 | 项目特征描述 | 计量 单位 | 工程量 | 金额（元） |  |  | 最高投标限价（元）
[6 empty] | 综合单价 |  | 合价
1494 | 030413014013 | 插座 | 1、名称:安全型二、三极插座 2、规格型号:10A，250V 3、安装方式:按设计图纸及规范要求 4、含底盒 5、其他未尽事项详见图纸及相关规范要求 | 套 | 13 | 30.88 |  | 401.44 | 30.88
1495 | 030413014014 | 插座 | 1、名称:安全型二、三极地面插座 2、规格型号:10A，250V 3、安装方式:按设计图纸及规范要求 4、含底盒 5、其他未尽事项详见图纸及相关规范要求 | 套 | 4 | 61.08 |  | 244.32 | 61.08
1496 | 030413013015 | 照明开关、按钮 | 1、名称:灯具情景控制面板 2、规格型号:10A，250V 3、安装方式:按设计图纸及规范要求 4、含底盒 5、其他未尽事项详见图纸及相关规范要求 | 套 | 1 | 315.19 |  | 315.19 | 315.19
本页小计 | [7 empty] | 960.95
分部分项工程项目清单计价表
工程名称：小北路小学(应元校区)提升改造工程施工总承包 | [6 empty] | 第 448 页 共 475 页
序号 | 项目编码 | 项目名称 | 项目特征描述 | 计量 单位 | 工程量 | 金额（元） |  |  | 最高投标限价（元）
[6 empty] | 综合单价 |  | 合价
1497 | 030412004042 | 配线 | 1.型号及规格:WDZC-BYJ-2.5mm2 2.敷设方式:综合考虑 3.包含支持体（夹板、绝缘子、街码等）安装、配线、管内穿线、线槽配线、焊、压接线端子、接地等费用 4.其他未尽事项详见图纸及相关规范要求 | m | 1166.01 | 3.46 |  | 4034.39 | 3.46
1498 | 030412004043 | 配线 | 1.型号及规格:WDZC-BYJ-6.0mm2 2.敷设方式:综合考虑 3.包含支持体（夹板、绝缘子、街码等）安装、配线、管内穿线、线槽配线、焊、压接线端子、接地等费用 4.其他未尽事项详见图纸及相关规范要求 | m | 70.3 | 6.3 |  | 442.89 | 6.3
本页小计 | [7 empty] | 4477.28
分部分项工程项目清单计价表
工程名称：小北路小学(应元校区)提升改造工程施工总承包 | [6 empty] | 第 449 页 共 475 页
序号 | 项目编码 | 项目名称 | 项目特征描述 | 计量 单位 | 工程量 | 金额（元） |  |  | 最高投标限价（元）
[6 empty] | 综合单价 |  | 合价
1499 | 030412001056 | 配管 | 1.名称:套接紧定式镀锌钢导管 2.规格:JDG20 3.配置形式:暗配 4.接地要求:按规范要求 5.其他未尽事项详见图纸及相关规范要求 | m | 331.2 | 12.56 |  | 4159.87 | 12.56
1500 | 030412001057 | 配管 | 1.名称:难燃电线管 2.规格:PC20 3.配置形式:暗配 4.接地要求:按规范要求 5.其他未尽事项详见图纸及相关规范要求 | m | 66 | 8.77 |  | 578.82 | 8.77
1501 | 030412001058 | 配管 | 1.名称:金属软管 2.规格:DN20 3.其他未尽事项详见图纸及相关规范要求 | m | 35 | 22.84 |  | 799.4 | 22.84
1502 | 031301001008 | 凿(压、切割)槽 | 1.名称:凿（压)槽及修补 2.规格:70×70 3.类型:综合考虑 4.填充(恢复)方式:按规范及设计要求 | m | 160 | 16.86 |  | 2697.6 | 16.86
| 1.2 | 给水系统 | [5 empty] | 18767.19
本页小计 | [7 empty] | 8235.69
分部分项工程项目清单计价表
工程名称：小北路小学(应元校区)提升改造工程施工总承包 | [6 empty] | 第 450 页 共 475 页
序号 | 项目编码 | 项目名称 | 项目特征描述 | 计量 单位 | 工程量 | 金额（元） |  |  | 最高投标限价（元）
[6 empty] | 综合单价 |  | 合价
1503 | 031001006011 | 不锈钢管 | 1.名称及规格:不锈钢管DN50 2.连接形式:沟槽卡箍连接 3.管道、管件的制作、安装 4.管道试压、消毒、冲洗 5.未尽事项详见招标文件、施工图纸、国家规范要求 | m | 21.52 | 119.4 |  | 2569.49 | 119.4
1504 | 031001006012 | 不锈钢管 | 1.名称及规格:不锈钢管DN40 2.连接形式:沟槽卡箍连接 3.管道、管件的制作、安装 4.管道试压、消毒、冲洗 5.其他未尽事项详见图纸及相关规范要求 | m | 9.48 | 98.76 |  | 936.24 | 98.76
本页小计 | [7 empty] | 3505.73
分部分项工程项目清单计价表
工程名称：小北路小学(应元校区)提升改造工程施工总承包 | [6 empty] | 第 451 页 共 475 页
序号 | 项目编码 | 项目名称 | 项目特征描述 | 计量 单位 | 工程量 | 金额（元） |  |  | 最高投标限价（元）
[6 empty] | 综合单价 |  | 合价
1505 | 031001006013 | 不锈钢管 | 1.名称及规格:薄壁不锈钢管DN32 2.连接形式:沟槽卡箍连接 3.管道、管件的制作、安装 4.管道试压、消毒、冲洗 5.未尽事项详见招标文件、施工图纸、国家规范要求 | m | 32.27 | 69.51 |  | 2243.09 | 69.51
1506 | 031001006014 | 不锈钢管 | 1.名称及规格:薄壁不锈钢管DN25 2.连接形式:沟槽卡箍连接 3.管道、管件的制作、安装 4.管道试压、消毒、冲洗 5.其他未尽事项详见图纸及相关规范要求 | m | 87.56 | 60.83 |  | 5326.27 | 60.83
本页小计 | [7 empty] | 7569.36
分部分项工程项目清单计价表
工程名称：小北路小学(应元校区)提升改造工程施工总承包 | [6 empty] | 第 452 页 共 475 页
序号 | 项目编码 | 项目名称 | 项目特征描述 | 计量 单位 | 工程量 | 金额（元） |  |  | 最高投标限价（元）
[6 empty] | 综合单价 |  | 合价
1507 | 031001006015 | 不锈钢管 | 1.名称及规格:薄壁不锈钢管DN20 2.连接形式:沟槽卡箍连接 3.管道、管件的制作、安装 4.管道试压、消毒、冲洗 5.未尽事项详见招标文件、施工图纸、国家规范要求 | m | 22.87 | 46.85 |  | 1071.46 | 46.85
1508 | 031001006016 | 不锈钢管 | 1.名称及规格:薄壁不锈钢管DN15 2.连接形式:沟槽卡箍连接 3.管道、管件的制作、安装 4.管道试压、消毒、冲洗 5.未尽事项详见招标文件、施工图纸、国家规范要求 | m | 32.17 | 39.81 |  | 1280.69 | 39.81
1509 | 031002001026 | 金属阀门 | 1.名称及规格:自动排气阀DN20 2.连接形式:螺纹连接 3.本体及附件安装 4.其他未尽事项详见图纸及相关规范要求 | 个 | 1 | 97.21 |  | 97.21 | 97.21
本页小计 | [7 empty] | 2449.36
分部分项工程项目清单计价表
工程名称：小北路小学(应元校区)提升改造工程施工总承包 | [6 empty] | 第 453 页 共 475 页
序号 | 项目编码 | 项目名称 | 项目特征描述 | 计量 单位 | 工程量 | 金额（元） |  |  | 最高投标限价（元）
[6 empty] | 综合单价 |  | 合价
1510 | 031002001027 | 金属阀门 | 1.名称及规格:不锈钢截止阀DN25 2.连接形式:螺纹连接 3.本体及附件安装 4.其他未尽事项详见图纸及相关规范要求 | 个 | 6 | 84.72 |  | 508.32 | 84.72
1511 | 031002011004 | 水表 | 1.安装部位(室内外):室内 2.型号、规格:DN50 3.连接形式:螺纹连接 4.附件配置:含一个不锈钢截止阀 5.未尽事项详见招标文件、施工图纸、国家规范要求 | 组 | 5 | 741.63 |  | 3708.15 | 741.63
1512 | 031003014007 | 给、排水附件 | 1.材质:不锈钢水龙头 2.型号、规格:DN15 3.安装方式:未尽事项详见招标文件、施工图纸、国家规范要求 | 个 | 5 | 40.81 |  | 204.05 | 40.81
本页小计 | [7 empty] | 4420.52
分部分项工程项目清单计价表
工程名称：小北路小学(应元校区)提升改造工程施工总承包 | [6 empty] | 第 454 页 共 475 页
序号 | 项目编码 | 项目名称 | 项目特征描述 | 计量 单位 | 工程量 | 金额（元） |  |  | 最高投标限价（元）
[6 empty] | 综合单价 |  | 合价
1513 | 031301003025 | 套管 | 1.名称、类型:一般钢套管 2.材质:Q235钢 3.规格:介质管道DN50mm 4.填料材质:按规范及设计要求 | 个 | 1 | 48.49 |  | 48.49 | 48.49
1514 | 031301003026 | 套管 | 1.名称、类型:一般钢套管 2.材质:Q235钢 3.规格:介质管道DN65mm 4.填料材质:按规范及设计要求 | 个 | 1 | 62.4 |  | 62.4 | 62.4
1515 | 031301005018 | 支/吊架、基础型钢 | 1.材质:Q235钢 2.管架形式:非保温管架 3.其他未尽事项详见图纸及相关规范要求 | kg | 24.95 | 26.5 |  | 661.18 | 26.5
1516 | 031201003018 | 金属结构刷油 | 1.油漆品种:红丹防锈漆，调和漆 2.涂刷遍数、漆膜厚度:各刷二遍 3.未尽事项详见图纸及相关规范要求 | kg | 24.95 | 2.01 |  | 50.15 | 2.01
| 1.3 | 排水系统 | [5 empty] | 54326.94
本页小计 | [7 empty] | 822.22
分部分项工程项目清单计价表
工程名称：小北路小学(应元校区)提升改造工程施工总承包 | [6 empty] | 第 455 页 共 475 页
序号 | 项目编码 | 项目名称 | 项目特征描述 | 计量 单位 | 工程量 | 金额（元） |  |  | 最高投标限价（元）
[6 empty] | 综合单价 |  | 合价
1517 | 031001008014 | 塑料管 | 1.名称及规格:实壁消音螺旋排水管De110 2.连接形式:粘接 3.管道、管件、通气帽、检查口的制作、安装 4.水压及泄漏试验 5.其他未尽事项详见图纸及相关规范要求 | m | 114.09 | 60.63 |  | 6917.28 | 60.63
1518 | 031001008015 | 塑料管 | 1.名称及规格:U-PUC排水管De75 2.连接形式:粘接 3.管道、管件、通气帽、检查口的制作、安装 4.水压及泄漏试验 5.未尽事项详见招标文件、施工图纸、国家规范要求 | m | 1.37 | 41.8 |  | 57.27 | 41.8
本页小计 | [7 empty] | 6974.55
分部分项工程项目清单计价表
工程名称：小北路小学(应元校区)提升改造工程施工总承包 | [6 empty] | 第 456 页 共 475 页
序号 | 项目编码 | 项目名称 | 项目特征描述 | 计量 单位 | 工程量 | 金额（元） |  |  | 最高投标限价（元）
[6 empty] | 综合单价 |  | 合价
1519 | 031001008016 | 塑料管 | 1.名称及规格:UPVC排水管De50 2.连接形式:粘接 3.管道、管件、通气帽、检查口的制作、安装 4.水压及泄漏试验 5.其他未尽事项详见图纸及相关规范要求 | m | 92.73 | 29.45 |  | 2730.9 | 29.45
1520 | 031003014008 | 给、排水附件 | 1.名称及规格:不锈钢地漏 2.型号、规格:DN100 3.其他未尽事项详见图纸及相关规范要求 | 个 | 6 | 101.44 |  | 608.64 | 101.44
1521 | 031003014009 | 给、排水附件 | 1.名称及规格:清扫口 2.型号、规格:DN100 3.其他未尽事项详见图纸及相关规范要求 | 个 | 6 | 40.93 |  | 245.58 | 40.93
本页小计 | [7 empty] | 3585.12
分部分项工程项目清单计价表
工程名称：小北路小学(应元校区)提升改造工程施工总承包 | [6 empty] | 第 457 页 共 475 页
序号 | 项目编码 | 项目名称 | 项目特征描述 | 计量 单位 | 工程量 | 金额（元） |  |  | 最高投标限价（元）
[6 empty] | 综合单价 |  | 合价
1522 | 031003006004 | 大便器 | 1.材质:陶瓷 2.规格、类型:蹲式 3.附件名称、数量:包含成套大便器（含水箱/脚踏阀/按键）、软管等配件 4.其他未尽事项详见图纸及相关规范要求 | 组 | 53 | 381.32 |  | 20209.96 | 381.32
1523 | 031003007001 | 小便器 | 1.材质:陶瓷 2.规格、类型:小便器（自动感应开关） 3.附件名称、数量:含盖板、角阀、截止阀、重新开关、存水弯、金属软管、冲洗开关等附件 4.其他:综合考虑 | 组 | 18 | 649.35 |  | 11688.3 | 649.35
1524 | 031003003005 | 洗脸盆 | 1.材质:陶瓷 2.规格、类型:成品洗手池 3.附件名称、数量:含不锈钢软管、角阀、截止阀、重新开关、存水弯、托架等附件 4.其他:综合考虑 | 组 | 15 | 401.46 |  | 6021.9 | 401.46
本页小计 | [7 empty] | 37920.16
分部分项工程项目清单计价表
工程名称：小北路小学(应元校区)提升改造工程施工总承包 | [6 empty] | 第 458 页 共 475 页
序号 | 项目编码 | 项目名称 | 项目特征描述 | 计量 单位 | 工程量 | 金额（元） |  |  | 最高投标限价（元）
[6 empty] | 综合单价 |  | 合价
1525 | 031003008003 | 其他成品卫生器具 | 1.材质:不锈钢 2.规格、类型:水龙头 3.附件名称、数量:包含成套角阀、软管等配件 4.其他未尽事项详见图纸及相关规范要求 | 组 | 15 | 199.66 |  | 2994.9 | 199.66
1526 | 031003008004 | 其他成品卫生器具 | 1.材质:陶瓷 2.规格、类型:墩布池 3.附件名称、数量:包含成套水龙头、角阀、软管等配件 4.其他未尽事项详见图纸及相关规范要求 | 组 | 5 | 476.88 |  | 2384.4 | 476.88
1527 | 031301002024 | 开孔打洞 | 1.名称:打砖墙洞（孔） 2.规格:φ65以下 3.填充(恢复)方式:按规范及设计要求 | 个 | 1 | 27.75 |  | 27.75 | 27.75
1528 | 031301002025 | 开孔打洞 | 1.名称:打砖墙洞（孔） 2.规格:φ108 3.填充(恢复)方式:按规范及设计要求 | 个 | 1 | 34.98 |  | 34.98 | 34.98
本页小计 | [7 empty] | 5442.03
分部分项工程项目清单计价表
工程名称：小北路小学(应元校区)提升改造工程施工总承包 | [6 empty] | 第 459 页 共 475 页
序号 | 项目编码 | 项目名称 | 项目特征描述 | 计量 单位 | 工程量 | 金额（元） |  |  | 最高投标限价（元）
[6 empty] | 综合单价 |  | 合价
1529 | 031301003027 | 套管 | 1.名称、类型:刚性防水套管 2.材质:Q235钢 3.规格:介质管道DN100mm 4.填料材质:按规范及设计要求 | 个 | 1 | 296.6 |  | 296.6 | 296.6
1530 | 031301003028 | 套管 | 1.名称、类型:一般钢套管 2.材质:Q235钢 3.规格:介质管道DN50mm 4.填料材质:按规范及设计要求 | 个 | 1 | 108.48 |  | 108.48 | 108.48
| 2 | 丹桂校区卫生间安装工程 | [5 empty] | 78295.67
| 2.1 | 电气系统 | [5 empty] | 21960.49
1474 | 030405013002 | 小电器 | 1、名称:断路器 2、规格型号:MCB-C10A/1P 3、安装方式:按设计图纸及规范要求 4、其他未尽事项详见图纸及相关规范要求 | 个 | 4 | 176.83 |  | 707.32 | 176.83
本页小计 | [7 empty] | 1112.4
分部分项工程项目清单计价表
工程名称：小北路小学(应元校区)提升改造工程施工总承包 | [6 empty] | 第 460 页 共 475 页
序号 | 项目编码 | 项目名称 | 项目特征描述 | 计量 单位 | 工程量 | 金额（元） |  |  | 最高投标限价（元）
[6 empty] | 综合单价 |  | 合价
1475 | 030405013003 | 小电器 | 1、名称:断路器 2、规格型号：RCD-C16A/2P/30mA 3、安装方式:按设计图纸及规范要求 4、其他未尽事项详见图纸及相关规范要求 | 个 | 5 | 295.14 |  | 1475.7 | 295.14
1476 | 030405013004 | 小电器 | 1、名称:断路器 2、规格型号：RDC-C20A/2P 3、安装方式:按设计图纸及规范要求 4、其他未尽事项详见图纸及相关规范要求 | 个 | 1 | 206.24 |  | 206.24 | 206.24
1477 | 030413013016 | 照明开关、按钮 | 1、名称:大按键四联单控开关(带荧光指示) 2、规格型号:10A，250V 3、安装方式:按设计图纸及规范要求 4、含底盒 5、其他未尽事项详见图纸及相关规范要求 | 套 | 3 | 40.3 |  | 120.9 | 40.3
本页小计 | [7 empty] | 1802.84
分部分项工程项目清单计价表
工程名称：小北路小学(应元校区)提升改造工程施工总承包 | [6 empty] | 第 461 页 共 475 页
序号 | 项目编码 | 项目名称 | 项目特征描述 | 计量 单位 | 工程量 | 金额（元） |  |  | 最高投标限价（元）
[6 empty] | 综合单价 |  | 合价
1478 | 030413013017 | 照明开关、按钮 | 1、名称:大按键三联单控开关(带荧光指示) 2、规格型号:10A，250V 3、安装方式:按设计图纸及规范要求 4、含底盒 5、其他未尽事项详见图纸及相关规范要求 | 套 | 2 | 35.1 |  | 70.2 | 35.1
1479 | 030413013018 | 照明开关、按钮 | 1、名称:大按键双联单控开关(带荧光指示) 2、规格型号:10A，250V 3、安装方式:按设计图纸及规范要求 4、含底盒 5、其他未尽事项详见图纸及相关规范要求 | 套 | 1 | 38.17 |  | 38.17 | 38.17
本页小计 | [7 empty] | 108.37
分部分项工程项目清单计价表
工程名称：小北路小学(应元校区)提升改造工程施工总承包 | [6 empty] | 第 462 页 共 475 页
序号 | 项目编码 | 项目名称 | 项目特征描述 | 计量 单位 | 工程量 | 金额（元） |  |  | 最高投标限价（元）
[6 empty] | 综合单价 |  | 合价
1480 | 030405015008 | 风扇 | 1、名称:B110壁式排气扇 2、规格型号:风量:L=1100m3/h 风压:P=100Pa 功率:N=50W/220V 3、安装方式:按设计图纸及规范要求 4、含底盒 5、其他未尽事项详见图纸及相关规范要求 | 台 | 1 | 292.17 |  | 292.17 | 292.17
1481 | 030405015009 | 风扇 | 1.名称:B75壁式排气扇 2.规格功率：风量:L=750m3/h 风压:P=100Pa 功率:N=50W/220V 3.本体及配件安装、调试 4.其他未尽事项详见图纸及相关规范要求 | 台 | 3 | 206.83 |  | 620.49 | 206.83
本页小计 | [7 empty] | 912.66
分部分项工程项目清单计价表
工程名称：小北路小学(应元校区)提升改造工程施工总承包 | [6 empty] | 第 463 页 共 475 页
序号 | 项目编码 | 项目名称 | 项目特征描述 | 计量 单位 | 工程量 | 金额（元） |  |  | 最高投标限价（元）
[6 empty] | 综合单价 |  | 合价
1482 | 030405015010 | 风扇 | 1.名称:B20壁式排气扇 2.规格功率：风量:L=200m3/h 风压:P=45Pa 功率:N=40W/220V 3.本体及配件安装、调试 4.其他未尽事项详见图纸及相关规范要求 | 台 | 1 | 212.73 |  | 212.73 | 212.73
1531 | 030413014015 | 插座 | 1、名称:安全型二、三极插座 2、规格型号:10A，250V 3、安装方式:按设计图纸及规范要求 4、含底盒 5、其他未尽事项详见图纸及相关规范要求 | 套 | 6 | 48.83 |  | 292.98 | 48.83
本页小计 | [7 empty] | 505.71
分部分项工程项目清单计价表
工程名称：小北路小学(应元校区)提升改造工程施工总承包 | [6 empty] | 第 464 页 共 475 页
序号 | 项目编码 | 项目名称 | 项目特征描述 | 计量 单位 | 工程量 | 金额（元） |  |  | 最高投标限价（元）
[6 empty] | 综合单价 |  | 合价
1532 | 030413003018 | 荧光灯 | 1.名称:LED灯盘 2.规格型号:600*600MM,36W 3.安装方式:嵌入或吸顶 4.其他未尽事项详见图纸及相关规范要求 | 套 | 30 | 211.37 |  | 6341.1 | 211.37
1533 | 030412004044 | 配线 | 1.型号及规格:WDZC-BYJ-2.5mm2 2.敷设方式:综合考虑 3.包含支持体（夹板、绝缘子、街码等）安装、配线、管内穿线、线槽配线、焊、压接线端子、接地等费用 4.其他未尽事项详见图纸及相关规范要求 | m | 996.16 | 3.46 |  | 3446.71 | 3.46
本页小计 | [7 empty] | 9787.81
分部分项工程项目清单计价表
工程名称：小北路小学(应元校区)提升改造工程施工总承包 | [6 empty] | 第 465 页 共 475 页
序号 | 项目编码 | 项目名称 | 项目特征描述 | 计量 单位 | 工程量 | 金额（元） |  |  | 最高投标限价（元）
[6 empty] | 综合单价 |  | 合价
1534 | 030412004045 | 配线 | 1.型号及规格:WDZC-BYJ-4.0mm2 2.敷设方式:综合考虑 3.包含支持体（夹板、绝缘子、街码等）安装、配线、管内穿线、线槽配线、焊、压接线端子、接地等费用 4.其他未尽事项详见图纸及相关规范要求 | m | 151.39 | 4.63 |  | 700.94 | 4.63
1535 | 030412001059 | 配管 | 1.名称:套接紧定式镀锌钢导管 2.规格:JDG20 3.配置形式:暗配 4.接地要求:按规范要求 5.其他未尽事项详见图纸及相关规范要求 | m | 179.59 | 12.56 |  | 2255.65 | 12.56
1536 | 030412001060 | 配管 | 1.名称:难燃电线管 2.规格:PC20 3.配置形式:暗配 4.接地要求:按规范要求 5.其他未尽事项详见图纸及相关规范要求 | m | 50.46 | 8.77 |  | 442.53 | 8.77
本页小计 | [7 empty] | 3399.12
分部分项工程项目清单计价表
工程名称：小北路小学(应元校区)提升改造工程施工总承包 | [6 empty] | 第 466 页 共 475 页
序号 | 项目编码 | 项目名称 | 项目特征描述 | 计量 单位 | 工程量 | 金额（元） |  |  | 最高投标限价（元）
[6 empty] | 综合单价 |  | 合价
1537 | 030412001061 | 配管 | 1.名称:难燃电线管 2.规格:PC25 3.配置形式:暗配 4.接地要求:按规范要求 5.其他未尽事项详见图纸及相关规范要求 | m | 139.46 | 12.66 |  | 1765.56 | 12.66
1538 | 030412001062 | 配管 | 1.名称:金属软管 2.规格:DN20 3.其他未尽事项详见图纸及相关规范要求 | m | 26 | 22.84 |  | 593.84 | 22.84
1539 | 031301001009 | 凿(压、切割)槽 | 1.名称:凿（压)槽及修补 2.规格:70×70 3.类型:综合考虑 4.填充(恢复)方式:按规范及设计要求 | m | 141 | 16.86 |  | 2377.26 | 16.86
| 2.2 | 给水系统 | [5 empty] | 19744.44
本页小计 | [7 empty] | 4736.66
分部分项工程项目清单计价表
工程名称：小北路小学(应元校区)提升改造工程施工总承包 | [6 empty] | 第 467 页 共 475 页
序号 | 项目编码 | 项目名称 | 项目特征描述 | 计量 单位 | 工程量 | 金额（元） |  |  | 最高投标限价（元）
[6 empty] | 综合单价 |  | 合价
1460 | 031001006017 | 不锈钢管 | 1.名称及规格:不锈钢管DN50 2.连接形式:沟槽卡箍连接 3.管道、管件的制作、安装 4.管道试压、消毒、冲洗 5.未尽事项详见招标文件、施工图纸、国家规范要求 | m | 27.99 | 119.4 |  | 3342.01 | 119.4
1461 | 031001006018 | 不锈钢管 | 1.名称及规格:不锈钢管DN40 2.连接形式:沟槽卡箍连接 3.管道、管件的制作、安装 4.管道试压、消毒、冲洗 5.其他未尽事项详见图纸及相关规范要求 | m | 14.54 | 98.76 |  | 1435.97 | 98.76
本页小计 | [7 empty] | 4777.98
分部分项工程项目清单计价表
工程名称：小北路小学(应元校区)提升改造工程施工总承包 | [6 empty] | 第 468 页 共 475 页
序号 | 项目编码 | 项目名称 | 项目特征描述 | 计量 单位 | 工程量 | 金额（元） |  |  | 最高投标限价（元）
[6 empty] | 综合单价 |  | 合价
1462 | 031001006019 | 不锈钢管 | 1.名称及规格:薄壁不锈钢管DN32 2.连接形式:沟槽卡箍连接 3.管道、管件的制作、安装 4.管道试压、消毒、冲洗 5.未尽事项详见招标文件、施工图纸、国家规范要求 | m | 39.9 | 69.51 |  | 2773.45 | 69.51
1463 | 031001006020 | 不锈钢管 | 1.名称及规格:薄壁不锈钢管DN25 2.连接形式:沟槽卡箍连接 3.管道、管件的制作、安装 4.管道试压、消毒、冲洗 5.其他未尽事项详见图纸及相关规范要求 | m | 38.98 | 60.83 |  | 2371.15 | 60.83
本页小计 | [7 empty] | 5144.6
分部分项工程项目清单计价表
工程名称：小北路小学(应元校区)提升改造工程施工总承包 | [6 empty] | 第 469 页 共 475 页
序号 | 项目编码 | 项目名称 | 项目特征描述 | 计量 单位 | 工程量 | 金额（元） |  |  | 最高投标限价（元）
[6 empty] | 综合单价 |  | 合价
1464 | 031001006021 | 不锈钢管 | 1.名称及规格:薄壁不锈钢管DN20 2.连接形式:沟槽卡箍连接 3.管道、管件的制作、安装 4.管道试压、消毒、冲洗 5.未尽事项详见招标文件、施工图纸、国家规范要求 | m | 36.93 | 46.85 |  | 1730.17 | 46.85
1465 | 031001006022 | 不锈钢管 | 1.名称及规格:薄壁不锈钢管DN15 2.连接形式:沟槽卡箍连接 3.管道、管件的制作、安装 4.管道试压、消毒、冲洗 5.未尽事项详见招标文件、施工图纸、国家规范要求 | m | 27.94 | 39.81 |  | 1112.29 | 39.81
本页小计 | [7 empty] | 2842.46
分部分项工程项目清单计价表
工程名称：小北路小学(应元校区)提升改造工程施工总承包 | [6 empty] | 第 470 页 共 475 页
序号 | 项目编码 | 项目名称 | 项目特征描述 | 计量 单位 | 工程量 | 金额（元） |  |  | 最高投标限价（元）
[6 empty] | 综合单价 |  | 合价
1466 | 031002011005 | 水表 | 1.安装部位(室内外):室内 2.型号、规格:DN50 3.连接形式:螺纹连接 4.附件配置:含一个不锈钢截止阀 5.未尽事项详见招标文件、施工图纸、国家规范要求 | 组 | 6 | 741.63 |  | 4449.78 | 741.63
1467 | 031003014010 | 给、排水附件 | 1.材质:不锈钢水龙头 2.型号、规格:DN15 3.安装方式:未尽事项详见招标文件、施工图纸、国家规范要求 | 个 | 27 | 40.81 |  | 1101.87 | 40.81
1468 | 031002001028 | 金属阀门 | 1.名称及规格:自动排气阀DN20 2.连接形式:螺纹连接 3.本体及附件安装 4.其他未尽事项详见图纸及相关规范要求 | 个 | 1 | 97.21 |  | 97.21 | 97.21
本页小计 | [7 empty] | 5648.86
分部分项工程项目清单计价表
工程名称：小北路小学(应元校区)提升改造工程施工总承包 | [6 empty] | 第 471 页 共 475 页
序号 | 项目编码 | 项目名称 | 项目特征描述 | 计量 单位 | 工程量 | 金额（元） |  |  | 最高投标限价（元）
[6 empty] | 综合单价 |  | 合价
1469 | 031002001029 | 金属阀门 | 1.名称及规格:不锈钢截止阀DN20 2.连接形式:螺纹连接 3.本体及附件安装 4.其他未尽事项详见图纸及相关规范要求 | 个 | 6 | 84.72 |  | 508.32 | 84.72
1470 | 031301003029 | 套管 | 1.名称、类型:一般钢套管 2.材质:Q235钢 3.规格:介质管道DN50mm 4.填料材质:按规范及设计要求 | 个 | 1 | 48.49 |  | 48.49 | 48.49
1471 | 031301003030 | 套管 | 1.名称、类型:一般钢套管 2.材质:Q235钢 3.规格:介质管道DN65mm 4.填料材质:按规范及设计要求 | 个 | 1 | 62.4 |  | 62.4 | 62.4
1472 | 031301005019 | 支/吊架、基础型钢 | 1.材质:Q235钢 2.管架形式:非保温管架 3.其他未尽事项详见图纸及相关规范要求 | kg | 24.95 | 26.5 |  | 661.18 | 26.5
本页小计 | [7 empty] | 1280.39
分部分项工程项目清单计价表
工程名称：小北路小学(应元校区)提升改造工程施工总承包 | [6 empty] | 第 472 页 共 475 页
序号 | 项目编码 | 项目名称 | 项目特征描述 | 计量 单位 | 工程量 | 金额（元） |  |  | 最高投标限价（元）
[6 empty] | 综合单价 |  | 合价
1473 | 031201003019 | 金属结构刷油 | 1.油漆品种:红丹防锈漆，调和漆 2.涂刷遍数、漆膜厚度:各刷二遍 3.未尽事项详见图纸及相关规范要求 | kg | 24.95 | 2.01 |  | 50.15 | 2.01
| 2.3 | 排水系统 | [5 empty] | 36590.74
1448 | 031001008017 | 塑料管 | 1.名称及规格:实壁消音螺旋排水管De110 2.连接形式:粘接 3.管道、管件、通气帽、检查口的制作、安装 4.水压及泄漏试验 5.其他未尽事项详见图纸及相关规范要求 | m | 118.13 | 60.63 |  | 7162.22 | 60.63
1449 | 031001008018 | 塑料管 | 1.名称及规格:U-PUC排水管De75 2.连接形式:粘接 3.管道、管件、通气帽、检查口的制作、安装 4.水压及泄漏试验 5.未尽事项详见招标文件、施工图纸、国家规范要求 | m | 29.48 | 41.8 |  | 1232.26 | 41.8
本页小计 | [7 empty] | 8444.63
分部分项工程项目清单计价表
工程名称：小北路小学(应元校区)提升改造工程施工总承包 | [6 empty] | 第 473 页 共 475 页
序号 | 项目编码 | 项目名称 | 项目特征描述 | 计量 单位 | 工程量 | 金额（元） |  |  | 最高投标限价（元）
[6 empty] | 综合单价 |  | 合价
1450 | 031001008019 | 塑料管 | 1.名称及规格:UPVC排水管De50 2.连接形式:粘接 3.管道、管件、通气帽、检查口的制作、安装 4.水压及泄漏试验 5.其他未尽事项详见图纸及相关规范要求 | m | 68.72 | 29.45 |  | 2023.8 | 29.45
1451 | 031003014011 | 给、排水附件 | 1.名称及规格:不锈钢地漏 2.型号、规格:DN100 3.其他未尽事项详见图纸及相关规范要求 | 个 | 10 | 101.44 |  | 1014.4 | 101.44
1452 | 031003014012 | 给、排水附件 | 1.名称及规格:清扫口 2.型号、规格:DN100 3.其他未尽事项详见图纸及相关规范要求 | 个 | 8 | 40.93 |  | 327.44 | 40.93
本页小计 | [7 empty] | 3365.64
分部分项工程项目清单计价表
工程名称：小北路小学(应元校区)提升改造工程施工总承包 | [6 empty] | 第 474 页 共 475 页
序号 | 项目编码 | 项目名称 | 项目特征描述 | 计量 单位 | 工程量 | 金额（元） |  |  | 最高投标限价（元）
[6 empty] | 综合单价 |  | 合价
1453 | 031003006005 | 大便器 | 1.材质:陶瓷 2.规格、类型:蹲式 3.附件名称、数量:包含成套大便器（含水箱/脚踏阀/按键）、软管等配件 4.其他未尽事项详见图纸及相关规范要求 | 组 | 46 | 381.32 |  | 17540.72 | 381.32
1454 | 031003008005 | 其他成品卫生器具 | 1.材质:陶瓷 2.规格、类型:墩布池 3.附件名称、数量:包含成套水龙头、角阀、软管等配件 4.其他未尽事项详见图纸及相关规范要求 | 组 | 6 | 476.88 |  | 2861.28 | 476.88
1455 | 031301002026 | 开孔打洞 | 1.名称:打砖墙洞（孔） 2.规格:φ65以下 3.填充(恢复)方式:按规范及设计要求 | 个 | 1 | 27.75 |  | 27.75 | 27.75
1456 | 031301002027 | 开孔打洞 | 1.名称:打砖墙洞（孔） 2.规格:φ108 3.填充(恢复)方式:按规范及设计要求 | 个 | 5 | 34.98 |  | 174.9 | 34.98
本页小计 | [7 empty] | 20604.65
分部分项工程项目清单计价表
工程名称：小北路小学(应元校区)提升改造工程施工总承包 | [6 empty] | 第 475 页 共 475 页
序号 | 项目编码 | 项目名称 | 项目特征描述 | 计量 单位 | 工程量 | 金额（元） |  |  | 最高投标限价（元）
[6 empty] | 综合单价 |  | 合价
1457 | 031301003031 | 套管 | 1.名称、类型:刚性防水套管 2.材质:Q235钢 3.规格:介质管道DN100mm 4.填料材质:按规范及设计要求 | 个 | 5 | 296.6 |  | 1483 | 296.6
1458 | 031301003032 | 套管 | 1.名称、类型:一般钢套管 2.材质:Q235钢 3.规格:介质管道DN50mm 4.填料材质:按规范及设计要求 | 个 | 1 | 108.48 |  | 108.48 | 108.48
1459 | 031401001008 | 脚手架 | 1.搭设脚手架、斜道、上料平台，铺设安全网，铺(翻)脚手板，转运、改制、维修维护，拆除、堆放、整理，外运、归库等 | 项 | 1 | 2634.49 |  | 2634.49 | 2634.49
本页小计 | [7 empty] | 4225.97
合计 | [7 empty] | 16244909.6

## E.2.2-2 分部分项工程项目清单综合单价分析表（简版）
分部分项工程项目清单综合单价分析表（简版）
工程名称：小北路小学(应元校区)提升改造工程施工总承包 | [7 empty] | 第 1 页 共 440 页
序号 | 项目编码 | 项目名称 | 项目特征描述 | 计量单位 | 综合单价组成明细（元）
[5 empty] | 人工费 | 材料费 | 施工机具 使用费 |  | 管理费 | 利润 | 综合单价
土建及装饰改造工程
教学楼拆除及扩建工程
整个项目
| 1 | 拆除工程
1 | 011601001001 | 砖砌体拆除 | 1.砌体名称:墙体拆除 2.拆除方式：人工单项拆除 砖墙 3.砌体表面的附着物种类:原有饰面层 4.其他：综合考虑 | m3 | 82.17 |  |  |  | 11.56 | 16.43 | 110.16
2 | 011602002001 | 钢筋混凝土构件拆除 | 1.拆除原有钢筋混凝土楼梯 2.拆除方式：人工拆除 3.其他：综合考虑（包括拆除钢筋旧料回收） | m3 | 1112.75 | -150 |  |  | 156.57 | 222.55 | 1341.87
3 | 011602002002 | 钢筋混凝土构件拆除 | 1.拆除钢筋混凝土女儿墙及屋檐板 2.拆除方式：人工拆除 3.其他：综合考虑（包括拆除钢筋旧料回收） | m3 | 1178.21 | -150 |  |  | 165.77 | 235.64 | 1429.63
4 | 011602002003 | 钢筋混凝土构件拆除 | 1.拆除原有钢筋混凝土楼板 2.拆除方式：人工拆除 3.其他：综合考虑（包括拆除钢筋旧料回收） | m3 | 1112.76 | -150 |  |  | 156.57 | 222.55 | 1341.87
分部分项工程项目清单综合单价分析表（简版）
工程名称：小北路小学(应元校区)提升改造工程施工总承包 | [7 empty] | 第 2 页 共 440 页
序号 | 项目编码 | 项目名称 | 项目特征描述 | 计量单位 | 综合单价组成明细（元）
[5 empty] | 人工费 | 材料费 | 施工机具 使用费 |  | 管理费 | 利润 | 综合单价
5 | 011604002001 | 立面抹灰层拆除 | 1.立面抹灰层拆除 2.拆除至结构层 | m2 | 7.7 |  |  |  | 1.08 | 1.54 | 10.32
6 | 011604003001 | 天棚抹灰面拆除 | 1.天棚抹灰面拆除 2.拆除至结构层 | m2 | 11.59 |  |  |  | 1.63 | 2.32 | 15.54
7 | 011605001001 | 平面块料拆除 | 1.平面块料拆除 2.包含结合层找平层 | m2 | 16.72 |  |  |  | 2.35 | 3.34 | 22.42
8 | 011606003001 | 天棚面龙骨及饰面拆除 | 1.天棚面龙骨及饰面拆除 | m2 | 7.07 |  |  |  | 0.99 | 1.41 | 9.47
9 | 011605002001 | 立面块料拆除 | 1.立面块料拆除 2.包含结合层找平层 | m2 | 25.03 |  |  |  | 3.52 | 5.01 | 33.56
10 | 011607001001 | 刚性层拆除 | 1.屋面拆除 2.包含刚性层、找平层、防水层、保温层等综合考虑 | m2 | 42.93 |  |  |  | 6.04 | 8.59 | 57.56
11 | 011609001001 | 拆除金属栏杆 | 1.拆除原有金属栏杆（包括拆除金属旧料回收） | m | 22.96 | -18 |  |  | 3.23 | 4.59 | 12.79
12 | 011610002001 | 金属防盗网拆除 | 1.金属防盗网拆除（包括拆除金属旧料回收） | m2 | 20.86 | -15 |  |  | 2.94 | 4.17 | 12.97
13 | 011610002002 | 金属门窗拆除 | 1.金属门窗拆除（4m2内）（包括拆除金属旧料回收） | m2 | 20.24 | -32 |  |  | 2.85 | 4.05 | -4.86
14 | 011610001001 | 木门拆除 | 1.原有木门拆除 | m2 | 18.99 |  |  |  | 2.67 | 3.8 | 25.45
| 2 | 余方弃置
15 | 010103002001 | 余方弃置 | 1.废弃料品种:拆除废料 2.运距:20Km | m3 | 15.98 |  | 100.81 |  | 16.43 | 23.36 | 156.58
分部分项工程项目清单综合单价分析表（简版）
工程名称：小北路小学(应元校区)提升改造工程施工总承包 | [7 empty] | 第 3 页 共 440 页
序号 | 项目编码 | 项目名称 | 项目特征描述 | 计量单位 | 综合单价组成明细（元）
[5 empty] | 人工费 | 材料费 | 施工机具 使用费 |  | 管理费 | 利润 | 综合单价
16 | 010103002002 | 余方弃置 | 1.人工装自卸汽车运每增加1km | m3 |  |  | 4.01 |  | 0.56 | 0.8 | 5.37
17 | 010103002003 | 余方弃置 | 1.人工装自卸汽车运每减少1km | m3 |  |  | 4.01 |  | 0.56 | 0.8 | 5.37
18 | 010103002004 | 余方弃置 | 1.废弃料品种:土方 2.运距:20Km | m3 | 12.1 |  | 42.5 |  | 8.46 | 10.92 | 73.99
19 | 010103002005 | 余方弃置 | 1.人工场内运输土方； 2.运至装车点150m | m3 | 55.94 |  |  |  | 8.67 | 11.19 | 75.8
20 | 010103002006 | 余方弃置 | 1.自卸汽车运土方每增加1km | m3 |  |  | 1.84 |  | 0.28 | 0.37 | 2.49
21 | 010103002007 | 余方弃置 | 1.自卸汽车运土方每减少1km | m3 |  |  | 1.84 |  | 0.28 | 0.37 | 2.49
| 3 | 土石方工程
22 | 010102002001 | 挖沟槽土方 | 1.土壤类别：一二类土； 2.挖土深度：2m内 3.挖土方式：人工开挖 | m3 | 32.1 |  |  |  | 4.98 | 6.42 | 43.49
23 | 010102001001 | 挖基坑土方 | 1.土壤类别：一二类土； 2.挖土深度：2m内 3.挖土方式：人工开挖 | m3 | 33.7 |  |  |  | 5.22 | 6.74 | 45.67
24 | 010102007001 | 回填方 | 1.回填方：素土回填； 2.夯实方式：人工夯实 | m3 | 28.29 |  |  |  | 4.39 | 5.66 | 38.33
| 4 | 混凝土及钢筋混凝土工程
分部分项工程项目清单综合单价分析表（简版）
工程名称：小北路小学(应元校区)提升改造工程施工总承包 | [7 empty] | 第 4 页 共 440 页
序号 | 项目编码 | 项目名称 | 项目特征描述 | 计量单位 | 综合单价组成明细（元）
[5 empty] | 人工费 | 材料费 | 施工机具 使用费 |  | 管理费 | 利润 | 综合单价
25 | 010501001001 | 基础垫层 | 1.混凝土种类:商品混凝土 2.混凝土强度等级:C20 3.其他：泵送转运150m | m3 | 63.98 | 391.29 | 14.08 |  | 22.44 | 15.61 | 507.41
26 | 010502001001 | 独立基础 | 1.混凝土种类:商品混凝土 2.混凝土强度等级:C30 3.其他：泵送转运150m | m3 | 50.89 | 421.3 | 14.89 |  | 18.91 | 13.16 | 519.15
27 | 010502006001 | 钢筋混凝土柱 | 1.混凝土种类:商品混凝土 2.混凝土强度等级:C35 3.其他：泵送转运150m | m3 | 128.95 | 447 | 15.38 |  | 41.49 | 28.87 | 661.69
28 | 010502006002 | 钢筋混凝土柱 | 1.混凝土种类:商品混凝土 2.混凝土强度等级:C30 3.其他：泵送转运150m | m3 | 128.95 | 430.26 | 15.38 |  | 41.49 | 28.87 | 644.95
29 | 010502006003 | 矩形柱 钢管柱填芯 | 1.混凝土种类:商品混凝土 2.混凝土强度等级:C35 3.其他：泵送转运150m | m3 | 71.61 | 433.3 | 52.47 |  | 23.35 | 24.82 | 605.54
30 | 010502025001 | 混凝土柱脚包裹 | 1.混凝土种类:商品混凝土 2.混凝土强度等级:C25 3.其他：泵送转运150m | m3 | 300.76 | 424.45 | 14.08 |  | 90.52 | 62.97 | 892.79
分部分项工程项目清单综合单价分析表（简版）
工程名称：小北路小学(应元校区)提升改造工程施工总承包 | [7 empty] | 第 5 页 共 440 页
序号 | 项目编码 | 项目名称 | 项目特征描述 | 计量单位 | 综合单价组成明细（元）
[5 empty] | 人工费 | 材料费 | 施工机具 使用费 |  | 管理费 | 利润 | 综合单价
31 | 010502005001 | 基础联系梁 | 1.混凝土种类:商品混凝土 2.混凝土强度等级:C30 3.其他：泵送转运150m | m3 | 42.71 | 439.51 | 39.77 |  | 23.71 | 16.5 | 562.21
32 | 010502010001 | 钢筋混凝土墙 | 1.混凝土种类:商品混凝土 2.混凝土强度等级:C30 3.其他：泵送转运150m | m3 | 74.29 | 428.4 | 15.36 |  | 25.78 | 17.93 | 561.76
33 | 010502013001 | 实心楼板 | 1.混凝土种类:商品混凝土 2.混凝土强度等级:C30 3.其他：泵送转运150m | m3 | 51.87 | 433.44 | 15.54 |  | 19.38 | 13.48 | 533.73
34 | 010502013002 | 实心楼板（楼层板） | 1.混凝土种类:商品混凝土 2.混凝土强度等级:C30 3.其他：泵送转运150m | m3 | 51.87 | 433.44 | 15.54 |  | 19.38 | 13.48 | 533.73
35 | 010502019001 | 电梯井板 | 1.混凝土种类:商品混凝土 2.混凝土强度等级:C30 3.其他：泵送转运150m | m3 | 51.87 | 433.44 | 15.54 |  | 19.38 | 13.48 | 533.73
36 | 010502020001 | 细石混凝土板 | 1.混凝土种类:商品混凝土 2.混凝土强度等级:C30 3.其他：泵送转运150m | m3 | 91.97 | 436.69 | 16.18 |  | 31.09 | 21.63 | 597.56
分部分项工程项目清单综合单价分析表（简版）
工程名称：小北路小学(应元校区)提升改造工程施工总承包 | [7 empty] | 第 6 页 共 440 页
序号 | 项目编码 | 项目名称 | 项目特征描述 | 计量单位 | 综合单价组成明细（元）
[5 empty] | 人工费 | 材料费 | 施工机具 使用费 |  | 管理费 | 利润 | 综合单价
37 | 010506009001 | 现浇混凝土楼梯钢筋 | 1.部位：钢梯 2.直径6间距300点焊在花纹钢板上 | t | 707.23 | 3179.26 | 29.42 |  | 211.77 | 147.32 | 4275.01
38 | 010506001001 | 现浇构件钢筋 | 1.钢筋种类、规格:III级钢，Φ10内 2.包括钢筋制作、运输、损耗、绑扎、安装、 3.其他:综合考虑 | t | 707.19 | 3179.33 | 29.4 |  | 211.77 | 147.32 | 4275.01
39 | 010506001002 | 现浇构件钢筋 | 1.钢筋种类、规格:III级钢，Φ25内 2.包括钢筋制作、运输、损耗、绑扎、安装、 3.其他:综合考虑 | t | 539.17 | 3228.31 | 56.31 |  | 171.2 | 119.1 | 4114.09
40 | 010506001003 | 现浇构件钢筋 | 1.钢筋种类、规格:III级钢，箍筋，Φ10内 2.包括钢筋制作、运输、损耗、绑扎、安装、 3.其他:综合考虑 | t | 1564.91 | 3192.7 | 59.97 |  | 467.16 | 324.98 | 5609.74
41 | 010506001004 | 现浇构件钢筋 | 1.钢筋种类、规格:III级钢，箍筋，Φ10内 2.包括钢筋制作、运输、损耗、绑扎、安装、 3.其他:综合考虑 | t | 1564.92 | 3192.69 | 59.97 |  | 467.16 | 324.98 | 5609.74
分部分项工程项目清单综合单价分析表（简版）
工程名称：小北路小学(应元校区)提升改造工程施工总承包 | [7 empty] | 第 7 页 共 440 页
序号 | 项目编码 | 项目名称 | 项目特征描述 | 计量单位 | 综合单价组成明细（元）
[5 empty] | 人工费 | 材料费 | 施工机具 使用费 |  | 管理费 | 利润 | 综合单价
42 | 040901010001 | 钢筋机械连接 | 1.连接方式:电渣压力焊接 2.规格:φ32以内 | 个 | 4.91 | 1.32 | 1.6 |  | 1.87 | 0.98 | 10.68
| 5 | 模板工程
43 | 010505002001 | 基础模板 | 1.桩承台基础模板 2.支模高度综合考虑 3.截面尺寸、形状综合考虑 4.综合考虑模板、支架的摊销及周转次数 | m2 | 20.02 | 19.61 | 1.78 |  | 5.74 | 4.36 | 51.51
44 | 010505001001 | 垫层模板 | 1.垫层基础模板 2.支模高度综合考虑 3.截面尺寸、形状综合考虑 4.综合考虑模板、支架的摊销及周转次数 | m2 | 11.21 | 13.42 | 0.76 |  | 3.15 | 2.39 | 30.94
45 | 010505004001 | 柱面模板 | 1.矩形柱模板 2.支模高度综合考虑 3.截面尺寸、形状综合考虑 4.综合考虑模板、支架的摊销及周转次数 | m2 | 30.4 | 11.12 | 1.95 |  | 8.52 | 6.47 | 58.46
分部分项工程项目清单综合单价分析表（简版）
工程名称：小北路小学(应元校区)提升改造工程施工总承包 | [7 empty] | 第 8 页 共 440 页
序号 | 项目编码 | 项目名称 | 项目特征描述 | 计量单位 | 综合单价组成明细（元）
[5 empty] | 人工费 | 材料费 | 施工机具 使用费 |  | 管理费 | 利润 | 综合单价
46 | 010505003001 | 基础联系梁模板 | 1.基础梁模板 2.支模高度综合考虑 3.截面尺寸、形状综合考虑 4.综合考虑模板、支架的摊销及周转次数 | m2 | 26.02 | 20.39 | 1.63 |  | 7.28 | 5.53 | 60.85
47 | 010505007001 | 有梁板 | 1.有梁板 2.支模高度综合考虑 3.截面尺寸、形状综合考虑 4.综合考虑模板、支架的摊销及周转次数 | m2 | 32.08 | 13.21 | 2.96 |  | 9.23 | 7.01 | 64.5
48 | 010505007002 | 楼板、屋面板、坡道板模板 | 1.无梁板 2.支模高度综合考虑 3.截面尺寸、形状综合考虑 4.综合考虑模板、支架的摊销及周转次数 | m2 | 27.37 | 11.64 | 2.26 |  | 7.81 | 5.93 | 55
| 6 | 桩基工程
分部分项工程项目清单综合单价分析表（简版）
工程名称：小北路小学(应元校区)提升改造工程施工总承包 | [7 empty] | 第 9 页 共 440 页
序号 | 项目编码 | 项目名称 | 项目特征描述 | 计量单位 | 综合单价组成明细（元）
[5 empty] | 人工费 | 材料费 | 施工机具 使用费 |  | 管理费 | 利润 | 综合单价
49 | 010301003001 | 微型钢管桩 | 1.微型钢管灌注桩 2.桩径:φ250 3.成孔方法:钻孔 4.钢管材料种类:168x6有缝钢管，Q235B，钢管作通长Sa2.5级喷砂除锈处理, 5.填充材料种类:采用42.5R普通硅酸盐水泥按水灰比约0.5配制C30细石混凝土浆，注浆时需根据可灌性、地下水活动、周围环境等因素决定是否掺入环氧砂浆,掺入量一般为水泥重量的3% 6.包含桩头插筋 | m | 89.75 | 192.7 | 38.33 |  | 23.66 | 25.62 | 370.06
50 | 010301003002 | 接桩 | 1.微型钢管桩接桩 | 个 | 77.2 | 24.51 | 60.28 |  | 23.89 | 27.5 | 213.38
51 | 粤010302008001 | 入岩增加费 | 1.名称:成孔入岩增加费 2.入岩深度:5m 3.桩端岩层：中风化岩 | m3 | 187.26 |  | 471.2 |  | 114.44 | 131.69 | 904.59
52 | 粤010301005001 | 桩尖 | 1.微型钢管桩桩尖制作及安装 | 个 | 26.37 | 40.83 | 4.08 |  | 5.29 | 6.09 | 82.67
| 7 | 金属结构工程
分部分项工程项目清单综合单价分析表（简版）
工程名称：小北路小学(应元校区)提升改造工程施工总承包 | [7 empty] | 第 10 页 共 440 页
序号 | 项目编码 | 项目名称 | 项目特征描述 | 计量单位 | 综合单价组成明细（元）
[5 empty] | 人工费 | 材料费 | 施工机具 使用费 |  | 管理费 | 利润 | 综合单价
53 | 010607006001 | 钢梯 | 1.钢材品种、规格:Q355低合金高强度结构钢 2.钢梯形式：踏步式，包含方钢柱、槽钢梁及花纹钢板梯级等 3.其他：符合设计图纸及相关规范要求 4.金属结构场内运输 | t | 822.47 | 6921.38 | 319.94 |  | 330.61 | 228.48 | 8622.88
54 | 010603002001 | 空腹钢柱 | 1.柱类型:空腹钢柱 2.钢材品种、规格:Q355低合金高强度结构钢 3.其他：符合设计图纸及相关规范要求 4.金属结构场内运输 | t | 543.73 | 6021.27 | 235.37 |  | 225.47 | 155.82 | 7181.66
55 | 010604001001 | 钢梁 | 1.梁类型:钢梁 2.钢材品种、规格:Q355低合金高强度结构钢 3.其他：符合设计图纸及相关规范要求 4.金属结构场内运输 | t | 486.45 | 5866.48 | 361.09 |  | 245.28 | 169.51 | 7128.81
分部分项工程项目清单综合单价分析表（简版）
工程名称：小北路小学(应元校区)提升改造工程施工总承包 | [7 empty] | 第 11 页 共 440 页
序号 | 项目编码 | 项目名称 | 项目特征描述 | 计量单位 | 综合单价组成明细（元）
[5 empty] | 人工费 | 材料费 | 施工机具 使用费 |  | 管理费 | 利润 | 综合单价
56 | 010605001001 | 钢板楼板 | 1.柱类型:TDA2-90楼承板 2.钢材品种、规格:Q355低合金高强度结构钢 3.其他：符合设计图纸及相关规范要求 4.金属结构场内运输 | m2 | 11.26 | 114.36 | 2.62 |  | 4.01 | 2.77 | 135.02
57 | 010607010001 | 钢板 | 1.板类型：加劲钢板/预埋钢板/连接钢板 2.钢材品种、规格:Q355低合金高强度结构钢 3.其他：符合设计图纸及相关规范要求 4.金属结构场内运输 | t | 2851.3 | 4730.76 | 284.6 |  | 901.57 | 627.18 | 9395.41
58 | 010608002001 | 高强螺栓 | 1.材料种类:高强螺栓 2.材料规格:M20(孔22)10.9级 | 套 | 3.65 | 10.84 | 0.08 |  | 1.08 | 0.75 | 16.4
59 | 010608002002 | 高强螺栓 | 1.材料种类:高强螺栓 2.材料规格:M12(孔22)10.9级 | 套 | 3.65 | 6.3 | 0.08 |  | 1.08 | 0.75 | 11.86
60 | 010608002003 | 高强螺栓 | 1.材料种类:高强螺栓 2.材料规格:对穿螺栓M16 | 套 | 3.65 | 7.64 | 0.08 |  | 1.08 | 0.75 | 13.2
61 | 010608002004 | 化学螺栓 | 1.材料种类:高强螺栓 2.材料规格:化学螺栓M16 3.钻孔深度不低于125mm | 套 | 3.65 | 7.64 | 0.08 |  | 1.08 | 0.75 | 13.2
分部分项工程项目清单综合单价分析表（简版）
工程名称：小北路小学(应元校区)提升改造工程施工总承包 | [7 empty] | 第 12 页 共 440 页
序号 | 项目编码 | 项目名称 | 项目特征描述 | 计量单位 | 综合单价组成明细（元）
[5 empty] | 人工费 | 材料费 | 施工机具 使用费 |  | 管理费 | 利润 | 综合单价
62 | 010608002005 | 化学螺栓 | 1.材料种类:高强螺栓 2.材料规格:化学螺栓M20 3.钻孔深度不低于125mm | 套 | 3.65 | 14.12 | 0.08 |  | 1.08 | 0.75 | 19.68
63 | 010608002006 | 栓钉 | 1.材料种类:栓钉 2.材料规格:Φ16 | 套 | 2.4 | 3.01 | 0.65 |  | 0.88 | 0.61 | 7.55
64 | 010608002007 | 高强螺栓 | 1.材料种类:高强螺栓 2.材料规格:柱脚锚栓M30 | 套 | 3.65 | 14.28 | 0.08 |  | 1.08 | 0.75 | 19.84
| 8 | 油漆、涂料、裱糊工程
65 | 011402003001 | 金属面油漆 | 1.金属面喷砂除锈 2.表面清洁度Sa2.5级，表面粗糙度Rz45-75m 3.环氧富锌漆底漆一遍 4.环氧云铁中间漆3遍 | m2 | 17.02 | 18.97 | 7.71 |  | 4.35 | 4.94 | 52.99
66 | 011402003002 | 金属面油漆 | 1.喷涂聚氨酯面漆3道 | m2 | 7.12 | 3.04 | 0.83 |  | 1.2 | 1.59 | 13.78
67 | 011402003003 | 金属面油漆 | 1.金属面 薄型B防火涂料耐火极限h(涂层厚度mm)2h(20mm) | m2 | 14.53 | 41.83 | 3.47 |  |  | 3.6 | 63.42
教学楼装饰及改造工程
整个项目
| 1 | 砌筑工程
分部分项工程项目清单综合单价分析表（简版）
工程名称：小北路小学(应元校区)提升改造工程施工总承包 | [7 empty] | 第 13 页 共 440 页
序号 | 项目编码 | 项目名称 | 项目特征描述 | 计量单位 | 综合单价组成明细（元）
[5 empty] | 人工费 | 材料费 | 施工机具 使用费 |  | 管理费 | 利润 | 综合单价
68 | 010401002001 | 实心砖墙 | 1.砖品种、规格、强度等级:烧结陶土砖 2.墙体类型:清水砖墙，水泥砂浆勾凹缝 3.砂浆强度等级、配合比:M5.0水泥砂浆 | m3 | 236.76 | 470.9 |  |  | 35.85 | 47.35 | 790.85
69 | 011201003001 | 墙、柱面勾缝 | 1.清水墙勾缝 2.类型：水泥砂浆 砖墙 勾凹缝 | m2 | 22.64 | 0.98 |  |  | 3.51 | 4.53 | 31.66
70 | 010402001001 | 砌块墙 | 1.砌块品种、规格、强度等级:蒸压加气混凝士砌块,MPa≥A5.0 2.墙体类型:外墙200厚 3.砂浆强度等级:M5.0水泥砂浆 | m3 | 174.39 | 236.51 |  |  | 26.4 | 34.88 | 472.18
71 | 010402001002 | 砌块墙 | 1.砌块品种、规格、强度等级:蒸压加气混凝士砌块,MPa≥A5.0 2.墙体类型:内墙200厚 3.砂浆强度等级:M5.0水泥砂浆 | m3 | 166.51 | 234.15 |  |  | 25.21 | 33.3 | 459.17
分部分项工程项目清单综合单价分析表（简版）
工程名称：小北路小学(应元校区)提升改造工程施工总承包 | [7 empty] | 第 14 页 共 440 页
序号 | 项目编码 | 项目名称 | 项目特征描述 | 计量单位 | 综合单价组成明细（元）
[5 empty] | 人工费 | 材料费 | 施工机具 使用费 |  | 管理费 | 利润 | 综合单价
72 | 010402001003 | 砌块墙 | 1.砌块品种、规格、强度等级:蒸压加气混凝士砌块,MPa≥A5.0 2.墙体类型:外墙 100mm厚 3.砂浆强度等级:M5.0水泥砂浆 | m3 | 182.62 | 241.75 |  |  | 27.65 | 36.52 | 488.55
73 | 010401008001 | 零星砌砖 | 1.卫生间蹲位 2.其他：符合设计规范要求 | m3 | 313.48 | 152.5 | 0.72 |  | 47.57 | 62.84 | 577.1
| 2 | 混凝土及钢筋混凝土工程
74 | 010502021001 | 构造柱 | 1.混凝土种类:商品混凝土 2.混凝土强度等级:C20 3.其他：泵送转运150m | m3 | 204.88 | 389.74 | 15.38 |  | 63.32 | 44.05 | 717.38
75 | 010502025002 | 混凝土反坎 | 1.混凝土种类:商品混凝土 2.混凝土强度等级:C20 3.其他：泵送转运150m | m3 | 187.03 | 390.29 | 16.18 |  | 58.42 | 40.64 | 692.56
76 | 010502025003 | 混凝土反梁 | 1.混凝土种类:商品混凝土 2.混凝土强度等级:C20 3.其他：泵送转运150m | m3 | 54.16 | 402.89 | 15.39 |  | 20 | 13.91 | 506.35
分部分项工程项目清单综合单价分析表（简版）
工程名称：小北路小学(应元校区)提升改造工程施工总承包 | [7 empty] | 第 15 页 共 440 页
序号 | 项目编码 | 项目名称 | 项目特征描述 | 计量单位 | 综合单价组成明细（元）
[5 empty] | 人工费 | 材料费 | 施工机具 使用费 |  | 管理费 | 利润 | 综合单价
77 | 010502023001 | 过梁 | 1.混凝土种类:商品混凝土 2.混凝土强度等级:C20 3.其他：泵送转运150m | m3 | 126.33 | 405.32 | 15.39 |  | 40.74 | 28.34 | 616.13
78 | 010502020002 | 直形楼梯 | 1.混凝土种类:商品混凝土 2.混凝土强度等级:C30 3.其他：泵送转运150m | m3 | 91.96 | 436.7 | 16.18 |  | 31.09 | 21.63 | 597.56
79 | 010502023002 | 砼压顶 | 1.混凝土种类:商品混凝土 2.混凝土强度等级:C20 3.其他：泵送转运150m | m3 | 250.7 | 400.61 | 14.08 |  | 76.12 | 52.96 | 794.47
80 | 040901007001 | 植筋 | 1.材料种类:III级钢（抗震） 2.材料规格:Φ8 3.植入深度:满足规范与设计要求 4.钻孔直径:满足规范与设计要求 5.植筋胶品种:A级植筋胶,且采用适用于潮湿环境的植筋胶 6.不含钢筋制安 7.其他:综合考虑 | 根 | 3.26 | 1.4 |  |  |  | 0.65 | 5.31
分部分项工程项目清单综合单价分析表（简版）
工程名称：小北路小学(应元校区)提升改造工程施工总承包 | [7 empty] | 第 16 页 共 440 页
序号 | 项目编码 | 项目名称 | 项目特征描述 | 计量单位 | 综合单价组成明细（元）
[5 empty] | 人工费 | 材料费 | 施工机具 使用费 |  | 管理费 | 利润 | 综合单价
81 | 040901007002 | 植筋 | 1.材料种类:III级钢（抗震） 2.材料规格:Φ10 3.植入深度:满足规范与设计要求 4.钻孔直径:满足规范与设计要求 5.植筋胶品种:A级植筋胶,且采用适用于潮湿环境的植筋胶 6.不含钢筋制安 7.其他:综合考虑 | 根 | 7.24 | 1.74 |  |  |  | 1.45 | 10.42
| 3 | 模板工程
82 | 010505004002 | 柱面模板 | 1.构造柱模板 2.支模高度3.6m内 3.截面周长1.2m内 4.综合考虑模板、支架的摊销及周转次数 | m2 | 38.48 | 13.57 | 2.12 |  | 10.7 | 8.12 | 73
83 | 010505001002 | 垫层模板 | 1.垫层基础模板 2.支模高度综合考虑 3.截面尺寸、形状综合考虑 4.综合考虑模板、支架的摊销及周转次数 | m2 | 11.21 | 13.42 | 0.76 |  | 3.15 | 2.39 | 30.94
分部分项工程项目清单综合单价分析表（简版）
工程名称：小北路小学(应元校区)提升改造工程施工总承包 | [7 empty] | 第 17 页 共 440 页
序号 | 项目编码 | 项目名称 | 项目特征描述 | 计量单位 | 综合单价组成明细（元）
[5 empty] | 人工费 | 材料费 | 施工机具 使用费 |  | 管理费 | 利润 | 综合单价
84 | 010505006001 | 梁模板 | 1.过梁模板 2.支模高度综合考虑 3.截面尺寸、形状综合考虑 4.综合考虑模板、支架的摊销及周转次数 | m2 | 37.68 | 10.87 | 2.05 |  | 10.47 | 7.95 | 69.01
85 | 010505010001 | 楼梯模板 | 1.楼梯模板 2.支模高度综合考虑 3.截面尺寸、形状综合考虑 4.综合考虑模板、支架的摊销及周转次数 | m2 | 92.86 | 44.86 | 3.74 |  | 25.45 | 19.32 | 186.24
86 | 010505013001 | 压顶模板 | 1.压顶、扶手模板 2.综合考虑大空间、大体积混凝土所需增加的费用 | m2 | 20.85 | 10.83 | 0.93 |  | 5.74 | 4.36 | 42.71
| 4 | 金属结构工程
87 | 010607006002 | 钢爬梯 | 1.电梯井爬梯 2.符合设计及相关规范要求 | 套 |  | 1200 |  |  |  |  | 1200
| 5 | 门窗工程
分部分项工程项目清单综合单价分析表（简版）
工程名称：小北路小学(应元校区)提升改造工程施工总承包 | [7 empty] | 第 18 页 共 440 页
序号 | 项目编码 | 项目名称 | 项目特征描述 | 计量单位 | 综合单价组成明细（元）
[5 empty] | 人工费 | 材料费 | 施工机具 使用费 |  | 管理费 | 利润 | 综合单价
88 | 010802001001 | 金属(塑钢)门 | 1.门代号及洞口尺寸:铝合金平开门 2.门框、扇材质:铝合金型材，氟碳喷涂 3.门扇：综合考虑仿木纹或仿古造型 4.玻璃品种、厚度:8mm钢化玻璃包不锈钢框 5.含门锁、拉手、闭门器、五金配件等 6.其他:综合考虑完成图纸内容所需要其他工序，具体做法及施工详见设计图纸和规范要求 | m2 | 34.51 | 549.74 |  |  | 5.06 | 6.9 | 596.21
89 | 010802001002 | 铝合金折叠门 | 1.门代号及洞口尺寸:铝合金折叠门 2.门框、扇材质:铝合金型材，氟碳喷涂 3.门扇：综合考虑仿木纹或仿古造型，选样定制 4.含导轨、门锁、拉手、闭门器、五金配件等 5.其他:综合考虑完成图纸内容所需要其他工序，具体做法及施工详见设计图纸和规范要求 | m2 | 32.62 | 932.29 |  |  | 4.78 | 6.52 | 976.21
分部分项工程项目清单综合单价分析表（简版）
工程名称：小北路小学(应元校区)提升改造工程施工总承包 | [7 empty] | 第 19 页 共 440 页
序号 | 项目编码 | 项目名称 | 项目特征描述 | 计量单位 | 综合单价组成明细（元）
[5 empty] | 人工费 | 材料费 | 施工机具 使用费 |  | 管理费 | 利润 | 综合单价
90 | 010802001003 | 铝合金折叠门 | 1.门代号及洞口尺寸:铝合金隔音折叠门（会议室） 2.门框、扇材质:铝合金型材，氟碳喷涂 3.门扇：综合考虑相关造型，选样定制 4.包含导轨、吊轨、门锁、拉手、闭门器、五金配件等 5.其他:综合考虑完成图纸内容所需要其他工序，具体做法及施工详见设计图纸和规范要求 | m2 | 32.62 | 1282.29 |  |  | 4.78 | 6.52 | 1326.21
91 | 010802004001 | 钢质防火门 | 1.门类型:甲级双扇防火门FM甲1822 2.门框、扇材质:定制钢制隔热防火门 3.含门、闭门器、门锁、拉手、顺序器、推杆开门器、五金配件等 4.综合考虑完成图纸内容所需要其他工序，具体做法及施工详见设计图纸和规范要求 | m2 | 18.66 | 416.04 |  |  | 2.74 | 3.73 | 441.17
分部分项工程项目清单综合单价分析表（简版）
工程名称：小北路小学(应元校区)提升改造工程施工总承包 | [7 empty] | 第 20 页 共 440 页
序号 | 项目编码 | 项目名称 | 项目特征描述 | 计量单位 | 综合单价组成明细（元）
[5 empty] | 人工费 | 材料费 | 施工机具 使用费 |  | 管理费 | 利润 | 综合单价
92 | 010802004002 | 钢质防火门 | 1.门类型:甲级单扇防火门FM甲1022 2.门框、扇材质:定制钢制隔热防火门 3.含门、闭门器、门锁、拉手、顺序器、推杆开门器、五金配件等 4.综合考虑完成图纸内容所需要其他工序，具体做法及施工详见设计图纸和规范要求 | m2 | 18.66 | 407.04 |  |  | 2.74 | 3.73 | 432.17
93 | 010802004003 | 钢质防火门 | 1.门类型:乙级单扇防火门FM乙1022 2.门框、扇材质:定制钢制隔热防火门 3.含门、闭门器、门锁、拉手、顺序器、推杆开门器、五金配件等 4.综合考虑完成图纸内容所需要其他工序，具体做法及施工详见设计图纸和规范要求 | m2 | 18.66 | 397.04 |  |  | 2.74 | 3.73 | 422.17
分部分项工程项目清单综合单价分析表（简版）
工程名称：小北路小学(应元校区)提升改造工程施工总承包 | [7 empty] | 第 21 页 共 440 页
序号 | 项目编码 | 项目名称 | 项目特征描述 | 计量单位 | 综合单价组成明细（元）
[5 empty] | 人工费 | 材料费 | 施工机具 使用费 |  | 管理费 | 利润 | 综合单价
94 | 010802004004 | 钢质防火门 | 1.门类型:丙级单扇防火门FM丙0618 2.门框、扇材质:定制钢制隔热防火门 3.含门、闭门器、门锁、拉手、顺序器、推杆开门器、五金配件等 4.综合考虑完成图纸内容所需要其他工序，具体做法及施工详见设计图纸和规范要求 | m2 | 18.66 | 397.04 |  |  | 2.74 | 3.73 | 422.17
95 | 010807001001 | 金属(塑钢)窗 | 1.铝合金推拉窗 2.框、扇材质:铝合金型材 3.玻璃品种、厚度:6mm中透光+9mm空气+6透明 4.含锁、拉手、五金配件等 5.综合考虑完成图纸内容所需要其他工序，具体做法及施工详见设计图纸和规范要求 | m2 | 23.39 | 556.34 |  |  | 3.43 | 4.68 | 587.84
分部分项工程项目清单综合单价分析表（简版）
工程名称：小北路小学(应元校区)提升改造工程施工总承包 | [7 empty] | 第 22 页 共 440 页
序号 | 项目编码 | 项目名称 | 项目特征描述 | 计量单位 | 综合单价组成明细（元）
[5 empty] | 人工费 | 材料费 | 施工机具 使用费 |  | 管理费 | 利润 | 综合单价
96 | 010807001002 | 金属(塑钢)窗 | 1.铝合金固定窗 2.框、扇材质:铝合金型材 3.玻璃品种、厚度:6mm中透光+9mm空气+6透明 4.含锁、拉手、五金配件等 5.综合考虑完成图纸内容所需要其他工序，具体做法及施工详见设计图纸和规范要求 | m2 | 17.68 | 576.95 |  |  | 2.59 | 3.54 | 600.75
97 | 010807001003 | 金属(塑钢)窗 | 1.铝合金平开窗 2.框、扇材质:铝合金型材 3.玻璃品种、厚度:6mm中透光+9mm空气+6透明 4.含锁、拉手、五金配件等 5.其综合考虑完成图纸内容所需要其他工序，具体做法及施工详见设计图纸和规范要求 | m2 | 23.39 | 598.41 |  |  | 3.43 | 4.68 | 629.9
98 | 010807005001 | 金属防盗网 | 1.铝合金防盗网 2.定制和安装 | m2 |  | 227.7 |  |  |  |  | 227.7
99 | 010807003001 | 金属百叶窗 | 1.深灰色铝合金百叶 2.定制和安装 | m2 | 29.31 | 485.16 |  |  | 4.3 | 5.86 | 524.62
分部分项工程项目清单综合单价分析表（简版）
工程名称：小北路小学(应元校区)提升改造工程施工总承包 | [7 empty] | 第 23 页 共 440 页
序号 | 项目编码 | 项目名称 | 项目特征描述 | 计量单位 | 综合单价组成明细（元）
[5 empty] | 人工费 | 材料费 | 施工机具 使用费 |  | 管理费 | 利润 | 综合单价
100 | 010808002001 | 金属门窗套 | 1.名称：金属门窗套 2.材质：1厚砂面不锈钢窗套 3.其他：包含相关骨架及五金件安装 | m2 | 62.42 | 156.25 |  |  | 9.15 | 12.48 | 240.3
101 | 010808002002 | 金属门窗套 | 1.名称：金属门窗套 2.材质：2厚不锈钢门套 3.其他：包含相关骨架及五金件安装 | m2 | 62.42 | 287.93 |  |  | 9.15 | 12.48 | 371.99
102 | 010809001001 | 石材窗台板 | 1、名称：石材窗台板 2、材质：20厚白色人造石窗台石 3、部位：办公室窗台 | m2 | 53.04 | 196.85 | 0.89 |  | 7.91 | 10.79 | 269.48
| 6 | 屋面及防水工程
103 | 010901008001 | 屋面变形缝 | 1.盖缝材料:铝合金盖板，宽度按设计图示 2.做法详见21ZJ111 2/A7 3.其他:综合考虑完成图纸内容所需要其他工序，具体做法及施工详见设计图纸和规范要求 | m | 20.25 | 29.59 |  |  | 2.93 | 4.05 | 56.82
分部分项工程项目清单综合单价分析表（简版）
工程名称：小北路小学(应元校区)提升改造工程施工总承包 | [7 empty] | 第 24 页 共 440 页
序号 | 项目编码 | 项目名称 | 项目特征描述 | 计量单位 | 综合单价组成明细（元）
[5 empty] | 人工费 | 材料费 | 施工机具 使用费 |  | 管理费 | 利润 | 综合单价
104 | 010903004001 | 墙面变形缝 | 1.盖缝材料:铝合金盖板，宽度按设计图示 2.做法详见21ZJ111 A3/1 3.其他:综合考虑完成图纸内容所需要其他工序，具体做法及施工详见设计图纸和规范要求 | m | 9.67 | 87.55 |  |  | 1.4 | 1.93 | 100.55
105 | 010904004001 | 楼(地)面变形缝 | 1.盖缝材料:铝合金盖板，宽度按设计图示 2.做法详见21ZJ111 A5/1 3.其他:综合考虑完成图纸内容所需要其他工序，具体做法及施工详见设计图纸和规范要求 | m | 5.64 | 303.14 |  |  | 0.82 | 1.13 | 310.72
106 | 010904004002 | 天棚面变形缝 | 1.盖缝材料:铝合金盖板，宽度按设计图示 2.做法详见21ZJ111 3.其他:综合考虑完成图纸内容所需要其他工序，具体做法及施工详见设计图纸和规范要求 | m | 26.99 | 29.25 |  |  | 3.9 | 5.4 | 65.55
107 | 010904002001 | 楼(地)面涂膜防水 | 1、3.0厚单组份聚氨酯涂膜防水 | m2 | 9.31 | 38.65 |  |  | 1.35 | 1.86 | 51.17
分部分项工程项目清单综合单价分析表（简版）
工程名称：小北路小学(应元校区)提升改造工程施工总承包 | [7 empty] | 第 25 页 共 440 页
序号 | 项目编码 | 项目名称 | 项目特征描述 | 计量单位 | 综合单价组成明细（元）
[5 empty] | 人工费 | 材料费 | 施工机具 使用费 |  | 管理费 | 利润 | 综合单价
108 | 010904002002 | 楼(地)面涂膜防水 | 1、2厚聚合物水泥防水涂料II型分3遍成活,淋浴区遇墙上翻高出楼板建筑完成面标高2000,其它区域1200. | m2 | 9.31 | 33.74 |  |  | 1.35 | 1.86 | 46.26
| 7 | 楼地面装饰工程
109 | 011101002001 | 细石混凝土楼地面 | 1、地面防潮层 2、80厚C20细石混凝土,配直径8@200双向配筋(仅限于首层及地下室) | m2 | 28.51 | 43.97 | 0.19 |  | 5.43 | 5.74 | 83.84
110 | 011102003001 | 块料楼地面L02 | 1、10厚哑光仿古防滑地砖(600x600)朴实拍平,水泥浆擦缝 2、6厚地砖胶粘剂结合层 3、20厚1:3环氧树脂防静电水泥浆找平 4、5厚ALE隔声涂料 5、钢结构楼板或钢筋混凝土结构板,基层清理,刷石油沥青冷底子油一遍。 | m2 | 53.34 | 308.39 |  |  | 9.4 | 10.67 | 381.79
分部分项工程项目清单综合单价分析表（简版）
工程名称：小北路小学(应元校区)提升改造工程施工总承包 | [7 empty] | 第 26 页 共 440 页
序号 | 项目编码 | 项目名称 | 项目特征描述 | 计量单位 | 综合单价组成明细（元）
[5 empty] | 人工费 | 材料费 | 施工机具 使用费 |  | 管理费 | 利润 | 综合单价
111 | 011102003002 | 块料楼地面L08 | 1、10厚哑光防滑仿古地砖（600×600）加瓷砖胶粘贴铺平拍实,水泥浆擦缝 2、6厚地砖胶粘剂结合层 3、最薄处20厚DS-M15干拌水泥砂浆找坡层 4、钢结构楼板或钢筋混凝土结构板,基层清理干净 | m2 | 38.33 | 77.33 |  |  | 6.8 | 7.67 | 130.12
112 | 011102003003 | 块料楼地面L05 | 1、300*300渗花纹地砖 2、6厚地砖胶粘剂结合层 3、20厚DS-M20保护层,表面抹光(防水水泥砂浆(加5%防水剂) 4、20厚DS-M20水泥砂浆找坡层,坡向二次排水口,阴角与阳角位置分别作R=100及R≥10的圆弧处理 5、钢结构楼板或钢筋混凝土结构板,基层清理,满刷素水泥浆一遍(掺108胶) | m2 | 42.31 | 58.69 |  |  | 7.5 | 8.46 | 116.96
分部分项工程项目清单综合单价分析表（简版）
工程名称：小北路小学(应元校区)提升改造工程施工总承包 | [7 empty] | 第 27 页 共 440 页
序号 | 项目编码 | 项目名称 | 项目特征描述 | 计量单位 | 综合单价组成明细（元）
[5 empty] | 人工费 | 材料费 | 施工机具 使用费 |  | 管理费 | 利润 | 综合单价
113 | 011102003004 | 块料楼地面L08 | 1、10厚200*600木纹砖加瓷砖胶粘贴铺 平拍实,水泥浆擦缝(详装修) 2、6厚地砖胶粘剂结合层 3、最薄处20厚DS-M15干拌水泥砂浆找坡层 4、钢结构楼板或钢筋混凝土结构板,基层清理干净 | m2 | 38.12 | 73.44 |  |  | 6.76 | 7.62 | 125.95
114 | 011102003005 | 块料楼地面L08 | 1、10厚哑光仿古防滑地砖600x600，加瓷砖胶粘贴铺 平拍实,水泥浆擦缝(详装修) 2、6厚地砖胶粘剂结合层 3、最薄处20厚DS-M15干拌水泥砂浆找坡层 4、钢结构楼板或钢筋混凝土结构板,基层清理干净 | m2 | 38.33 | 77.33 |  |  | 6.8 | 7.67 | 130.12
分部分项工程项目清单综合单价分析表（简版）
工程名称：小北路小学(应元校区)提升改造工程施工总承包 | [7 empty] | 第 28 页 共 440 页
序号 | 项目编码 | 项目名称 | 项目特征描述 | 计量单位 | 综合单价组成明细（元）
[5 empty] | 人工费 | 材料费 | 施工机具 使用费 |  | 管理费 | 利润 | 综合单价
115 | 011102003006 | 块料楼地面L07 | 1、10厚哑光仿古防滑地砖600x600，朴实拍平,水泥浆擦缝 2、6厚地砖胶粘剂结合层 3、20厚DS-M20干拌水泥砂浆找平层 4、5厚ALE隔声垫 5、钢结构楼板或钢筋混凝土结构板,基层清理干净 | m2 | 50.21 | 109.92 | 0.99 |  | 10.52 | 10.24 | 181.87
116 | 011102003007 | 橡胶板楼地面 | 1、混凝土结构楼板，面层清理 2、刷水泥浆一道(内掺水重8%108胶) 3、20厚DS-M20干拌水泥砂浆找平层 4、水泥自流平界面剂 5、6mm厚自流平找平层 7、401胶粘剂粘结 8、2.5厚仿木纹地板胶(卷材)，耐磨等级>P.符合环保标准产品.含翻起墙150mm高脚线，配专用地胶踢脚收口条。 | m2 | 32.11 | 106.24 | 0.18 |  | 5.67 | 6.46 | 150.65
分部分项工程项目清单综合单价分析表（简版）
工程名称：小北路小学(应元校区)提升改造工程施工总承包 | [7 empty] | 第 29 页 共 440 页
序号 | 项目编码 | 项目名称 | 项目特征描述 | 计量单位 | 综合单价组成明细（元）
[5 empty] | 人工费 | 材料费 | 施工机具 使用费 |  | 管理费 | 利润 | 综合单价
117 | 011103003001 | 塑胶运动地板 | 1、硅PU弹性面层厚8mm 2、5mm水泥自流平地面 3、25厚DS-M20干拌水泥砂浆找平层, 4、1.0厚外涂型水泥基渗透结晶型防水涂料 5、基层清理 | m2 | 34.4 | 201.94 | 0.18 |  | 5.9 | 6.91 | 249.33
118 | 011105003001 | 块料踢脚线 | 1、墙体,清理基层 2、专用界面剂一道 3、15厚DP-M15水泥砂浆找平(加气混凝土墙体用DP-M10水泥石灰砂浆),分两遍成活,底层抹灰应压实搓毛 4、10厚DP-M20水泥砂浆抹面压光 5、瓷砖专用胶粘剂贴饰面砖(100高),水泥浆擦缝 | m | 82.9 | 76.55 |  |  | 14.28 | 16.58 | 190.31
分部分项工程项目清单综合单价分析表（简版）
工程名称：小北路小学(应元校区)提升改造工程施工总承包 | [7 empty] | 第 30 页 共 440 页
序号 | 项目编码 | 项目名称 | 项目特征描述 | 计量单位 | 综合单价组成明细（元）
[5 empty] | 人工费 | 材料费 | 施工机具 使用费 |  | 管理费 | 利润 | 综合单价
119 | 011105006001 | 金属踢脚线 | 1、建筑/结构墙体，清理面层； 2、15厚聚合物M20干混抹灰防水砂浆找平； 3、2厚聚合物水泥防水涂料涂至楼板底（卫生间阳台墙体背后墙面增加防水涂料）； 4、清刮环保成品防水腻子一道找平,满挂抗裂纤维网； 5、阴阳角增设PVC护角条（20宽1厚），通长设置； 6、两道环保成品防水腻子两道保护层每层腻子的厚度以0.5mm为佳； 7、配套铝合金卡扣底座 8、100高深灰铝合金踢脚线 | m | 81.64 | 181.6 | 0.64 |  | 13.54 | 16.46 | 293.88
分部分项工程项目清单综合单价分析表（简版）
工程名称：小北路小学(应元校区)提升改造工程施工总承包 | [7 empty] | 第 31 页 共 440 页
序号 | 项目编码 | 项目名称 | 项目特征描述 | 计量单位 | 综合单价组成明细（元）
[5 empty] | 人工费 | 材料费 | 施工机具 使用费 |  | 管理费 | 利润 | 综合单价
120 | 011102003008 | 块料楼梯面层L07 | 1、10厚哑光仿古防滑地砖600*600，朴实拍平，水泥浆擦缝 2、6厚地砖胶粘剂结合层 3、20厚DS-M20干拌水泥砂浆找平层 4、5厚ALE隔声垫 5、钢结构楼板或钢筋混凝土结构板,基层清理干净 | m2 | 156.21 | 123.62 |  |  | 27.7 | 31.24 | 338.78
121 | 011107002001 | 石材台阶 | 1.部位:首层楼梯间至后山 2.找平层：30厚1:2.5水泥砂浆 3.芝麻灰花岗岩石材30mm | m2 | 85.07 | 194.87 |  |  | 15.08 | 17.01 | 312.03
分部分项工程项目清单综合单价分析表（简版）
工程名称：小北路小学(应元校区)提升改造工程施工总承包 | [7 empty] | 第 32 页 共 440 页
序号 | 项目编码 | 项目名称 | 项目特征描述 | 计量单位 | 综合单价组成明细（元）
[5 empty] | 人工费 | 材料费 | 施工机具 使用费 |  | 管理费 | 利润 | 综合单价
122 | 011108001001 | 石材零星项目 | 1、钢筋混凝土楼板； 2、水泥浆一道(内掺建筑胶)； 3、2厚JS聚合物水泥基防水涂料； 4、1:3干硬性水泥砂浆结合层20厚，表面撒水泥粉； 5、磨光石材20mm厚（海浪灰大理石门槛），专用勾缝剂勾缝 | m2 | 72.86 | 339.43 |  |  | 12.61 | 14.57 | 439.49
| 8 | 墙、柱面装饰与隔断、幕墙工程
123 | 011201001001 | 墙、柱面一般抹灰 | 1、20厚DS-M20水泥砂浆抹平压光。 | m2 | 12.59 | 8.87 |  |  | 1.95 | 2.52 | 25.94
124 | 011201001002 | 墙、柱面一般抹灰 | 1、墙体基层清理，专用界面剂一道 2、20mm聚合物水泥砂浆找平层 | m2 | 23.98 | 33.33 | 0.86 |  | 3.85 | 4.97 | 66.98
分部分项工程项目清单综合单价分析表（简版）
工程名称：小北路小学(应元校区)提升改造工程施工总承包 | [7 empty] | 第 33 页 共 440 页
序号 | 项目编码 | 项目名称 | 项目特征描述 | 计量单位 | 综合单价组成明细（元）
[5 empty] | 人工费 | 材料费 | 施工机具 使用费 |  | 管理费 | 利润 | 综合单价
125 | 011203003001 | 块料墙、柱面W05 | 1、墙体基层清理，专用界面剂一道 2、2.0厚聚合物水泥防水涂料 3、满挂镀锌电焊钢丝网(c0.9*20*20),水泥钉钉挂 4、20厚DP-M15聚合物抗裂合成纤维水泥砂浆找平层 5、1.2厚聚合物水泥基复合防水涂料 6、3厚801胶水泥砂浆结合层 7、红色仿古外墙砖(聚合物水泥砂浆勾缝)。 | m2 | 101.93 | 125.57 |  |  | 15.59 | 20.39 | 263.48
分部分项工程项目清单综合单价分析表（简版）
工程名称：小北路小学(应元校区)提升改造工程施工总承包 | [7 empty] | 第 34 页 共 440 页
序号 | 项目编码 | 项目名称 | 项目特征描述 | 计量单位 | 综合单价组成明细（元）
[5 empty] | 人工费 | 材料费 | 施工机具 使用费 |  | 管理费 | 利润 | 综合单价
126 | 011203003002 | 块料墙、柱面W05 | 1、墙体基层清理，专用界面剂一道 2、2.0厚聚合物水泥防水涂料 3、满挂镀锌电焊钢丝网(c0.9*20*20),水泥钉钉挂 4、20厚DP-M15聚合物抗裂合成纤维水泥砂浆找平层 5、1.2厚聚合物水泥基复合防水涂料 6、3厚801胶水泥砂浆结合层 7、8厚釉面砖纯水泥浆扫缝 | m2 | 101.93 | 119.69 |  |  | 15.59 | 20.39 | 257.59
127 | 011203001001 | 石材墙、柱面 | 1、干挂石材柱面（柱勒脚） 2、15厚烧面灰麻石 3、不锈钢或镀锌钢挂件干挂人造石（圆弧型） 4、橡胶条填缝,硅胶封密.(具体详厂家深化图) | m2 | 191.72 | 320.42 | 22.39 |  | 33.19 | 42.82 | 610.53
分部分项工程项目清单综合单价分析表（简版）
工程名称：小北路小学(应元校区)提升改造工程施工总承包 | [7 empty] | 第 35 页 共 440 页
序号 | 项目编码 | 项目名称 | 项目特征描述 | 计量单位 | 综合单价组成明细（元）
[5 empty] | 人工费 | 材料费 | 施工机具 使用费 |  | 管理费 | 利润 | 综合单价
128 | 011203001002 | 石材墙、柱面 | 1、墙体基层清理，专用界面剂一道 2、2.0厚聚合物水泥防水涂料 3、满挂镀锌电焊钢丝网(c0.9*20*20),水泥钉钉挂 4、20厚DP-M15聚合物抗裂合成纤维水泥砂浆找平层 5、1.2厚聚合物水泥基复合防水涂料 6、3厚801胶水泥砂浆结合层 7、15厚烧面灰麻石 | m2 | 104.71 | 171.88 |  |  | 16.02 | 20.94 | 313.56
分部分项工程项目清单综合单价分析表（简版）
工程名称：小北路小学(应元校区)提升改造工程施工总承包 | [7 empty] | 第 36 页 共 440 页
序号 | 项目编码 | 项目名称 | 项目特征描述 | 计量单位 | 综合单价组成明细（元）
[5 empty] | 人工费 | 材料费 | 施工机具 使用费 |  | 管理费 | 利润 | 综合单价
129 | 011203003003 | 块料墙面N04 | 1、墙体，清理基层 2、专用界面剂一道 3、满挂镀锌电焊钢丝网（∅0.9*20*20），水泥钉钉挂 4、20厚DP-M15聚合物抗裂合成纤维水泥砂浆找平层 5、2厚聚合物防水涂料II型，抹至顶部，下部与防水涂膜（面撒黄砂）搭接200 6、10厚DP-M20水泥砂浆保护层 7、素水泥浆一遍（掺水重5%108胶） 8、300*600米白瓷砖（A级） | m2 | 103.11 | 112.06 |  |  | 15.86 | 20.62 | 251.65
分部分项工程项目清单综合单价分析表（简版）
工程名称：小北路小学(应元校区)提升改造工程施工总承包 | [7 empty] | 第 37 页 共 440 页
序号 | 项目编码 | 项目名称 | 项目特征描述 | 计量单位 | 综合单价组成明细（元）
[5 empty] | 人工费 | 材料费 | 施工机具 使用费 |  | 管理费 | 利润 | 综合单价
130 | 011203003004 | 块料墙面N04（柱面） | 1、墙体，清理基层 2、专用界面剂一道 3、满挂镀锌电焊钢丝网（∅0.9*20*20），水泥钉钉挂 4、20厚DP-M15聚合物抗裂合成纤维水泥砂浆找平层 5、2厚聚合物防水涂料II型，抹至顶部，下部与防水涂膜（面撒黄砂）搭接200 6、10厚DP-M20水泥砂浆保护层 7、素水泥浆一遍（掺水重5%108胶） 8、300*600米白瓷砖（A级） | m2 | 111.06 | 112.63 |  |  | 17.09 | 22.21 | 263
分部分项工程项目清单综合单价分析表（简版）
工程名称：小北路小学(应元校区)提升改造工程施工总承包 | [7 empty] | 第 38 页 共 440 页
序号 | 项目编码 | 项目名称 | 项目特征描述 | 计量单位 | 综合单价组成明细（元）
[5 empty] | 人工费 | 材料费 | 施工机具 使用费 |  | 管理费 | 利润 | 综合单价
131 | 011203003005 | 块料墙面T03 | 1、墙体，清理基层 2、专用界面剂一道 3、满挂镀锌电焊钢丝网（∅0.9*20*20），水泥钉钉挂 4、15厚DP-M15 水泥砂浆(加气混凝土墙体用DP- M0水泥石灰砂浆掺水泥用量8%聚内烯抗裂纤维） 5、5厚DP-M20水泥砂浆保护层 6、素水泥浆一遍（掺水重5%108胶） 7、9厚面砖(450×300)彩釉内墙砖铺实拍平,白水泥擦缝 | m2 | 74.93 | 79.03 |  |  | 11.61 | 14.99 | 180.56
分部分项工程项目清单综合单价分析表（简版）
工程名称：小北路小学(应元校区)提升改造工程施工总承包 | [7 empty] | 第 39 页 共 440 页
序号 | 项目编码 | 项目名称 | 项目特征描述 | 计量单位 | 综合单价组成明细（元）
[5 empty] | 人工费 | 材料费 | 施工机具 使用费 |  | 管理费 | 利润 | 综合单价
132 | 011204003001 | 块料墙面W05 | 1、墙体，清理基层 2、专用界面剂一道 3、满挂镀锌电焊钢丝网（∅0.9*20*20），水泥钉钉挂 4、15厚DP-M15 水泥砂浆(加气混凝土墙体用DP- M0水泥石灰砂浆掺水泥用量8%聚内烯抗裂纤维） 5、5厚DP-M20水泥砂浆保护层 6、素水泥浆一遍（掺水重5%108胶） 7、米白墙砖50*50铺实拍平,白水泥擦缝 | m2 | 77.34 | 62.54 |  |  | 11.99 | 15.47 | 167.34
分部分项工程项目清单综合单价分析表（简版）
工程名称：小北路小学(应元校区)提升改造工程施工总承包 | [7 empty] | 第 40 页 共 440 页
序号 | 项目编码 | 项目名称 | 项目特征描述 | 计量单位 | 综合单价组成明细（元）
[5 empty] | 人工费 | 材料费 | 施工机具 使用费 |  | 管理费 | 利润 | 综合单价
133 | 011203003006 | 块料墙、柱面 | 1、墙体基层清理，专用界面剂一道 2、2.0厚聚合物水泥防水涂料 3、满挂镀锌电焊钢丝网(c0.9*20*20),水泥钉钉挂 4、20厚DP-M15聚合物抗裂合成纤维水泥砂浆找平层 5、1.2厚聚合物水泥基复合防水涂料 6、3厚801胶水泥砂浆结合层 7、红色仿古外墙砖(聚合物水泥砂浆勾缝)。 8、部位：外立面圆柱面 | m2 | 127.66 | 127.01 |  |  | 19.58 | 25.53 | 299.78
分部分项工程项目清单综合单价分析表（简版）
工程名称：小北路小学(应元校区)提升改造工程施工总承包 | [7 empty] | 第 41 页 共 440 页
序号 | 项目编码 | 项目名称 | 项目特征描述 | 计量单位 | 综合单价组成明细（元）
[5 empty] | 人工费 | 材料费 | 施工机具 使用费 |  | 管理费 | 利润 | 综合单价
134 | 011203003007 | 块料墙、柱面 | 1、墙体基层清理，专用界面剂一道 2、2.0厚聚合物水泥防水涂料 3、满挂镀锌电焊钢丝网(c0.9*20*20),水泥钉钉挂 4、20厚DP-M15聚合物抗裂合成纤维水泥砂浆找平层 5、1.2厚聚合物水泥基复合防水涂料 6、3厚801胶水泥砂浆结合层 7、贴面砖同清水砖样式(聚合物水泥砂浆勾缝)。 | m2 | 101.93 | 125.57 |  |  | 15.59 | 20.39 | 263.48
135 | 010608001001 | 干挂石材钢骨架(高强水泥板) | 1、部位：外立面高强水泥板造型钢骨架 2、材质：镀锌型钢骨架（双面造型） 3、制作及安装 | t | 2776 | 6243.65 | 576.72 |  | 519.67 | 670.54 | 10786.58
136 | 011205001001 | 干挂高强水泥板 | 1、材质：干挂高强水泥板20mm 2、制作及安装 | m2 | 74.29 | 67.91 |  |  | 11.52 | 14.86 | 168.58
137 | 011205001002 | 干挂高强水泥板（圆柱面） | 1、材质：干挂高强水泥板20mm 2、制作及安装 | m2 | 81.72 | 67.91 |  |  | 12.67 | 16.34 | 178.65
138 | 011206001001 | 石材零星项目 | 1、20厚白色人造石压顶 | m2 | 89.36 | 216.71 | 0.31 |  | 13.9 | 17.93 | 338.22
分部分项工程项目清单综合单价分析表（简版）
工程名称：小北路小学(应元校区)提升改造工程施工总承包 | [7 empty] | 第 42 页 共 440 页
序号 | 项目编码 | 项目名称 | 项目特征描述 | 计量单位 | 综合单价组成明细（元）
[5 empty] | 人工费 | 材料费 | 施工机具 使用费 |  | 管理费 | 利润 | 综合单价
139 | 011206003001 | 带骨铝板幕墙 | 1、外立面铝板幕墙造型 2、3mm氟碳喷涂铝板 3、设置钢骨架连接件锚固在墙内 | m2 | 139.62 | 395.09 | 6 |  | 22.57 | 29.12 | 592.4
140 | 011205001003 | 墙面装饰板 | 1.钢筋混凝土墙或轻质砖砌体墙基层. 2.基层清理平整. 3.如有造型,主骨架□50X50X5镀锌方钢底架,600X600网格,M8膨胀螺栓焊接;竖龙骨不于少两个支点焊接到混凝土;次骨架□30X30X3镀锌方钢底架,400X400网格; 4.□30铝合金调平龙骨、专用金属扣件背栓,6厚浅木纹A级墙板(A级)面板干挂上墙。 5.墙板阳角、平口横纵拼缝,均需增加金属收口条; | m2 | 28.31 | 140.14 | 8.54 |  | 5.71 | 7.37 | 190.08
分部分项工程项目清单综合单价分析表（简版）
工程名称：小北路小学(应元校区)提升改造工程施工总承包 | [7 empty] | 第 43 页 共 440 页
序号 | 项目编码 | 项目名称 | 项目特征描述 | 计量单位 | 综合单价组成明细（元）
[5 empty] | 人工费 | 材料费 | 施工机具 使用费 |  | 管理费 | 利润 | 综合单价
141 | 011205001004 | 墙面装饰板 | 1.钢筋混凝土墙或轻质砖砌体墙基层. 2.基层清理平整. 3.如有造型,主骨架□50X50X5镀锌方钢底架,600X600网格,M8膨胀螺栓焊接.竖龙骨不于少两个支点焊接到混凝土.次骨架□30X30X3镀锌方钢底架,400X400网格; 4.空腔内部填充吸音棉 50KG/m%%172,外包吸声玻纤布 5.专业金属卡扣件固定与钢架(卡扣@400设置) 6.12厚槽孔吸音板(A级石英纤维基层) 7.吸音板阳角、平口横纵拼缝,均需增加不锈钢收口条; | m2 | 28.31 | 182.73 | 8.54 |  | 5.71 | 7.37 | 232.67
142 | 011207003001 | 金属隔断 | 1、基层板9厘阻燃板 2、面层1厚古铜色砂面不锈钢 | m2 | 39.73 | 211.26 | 1.95 |  | 6.46 | 8.34 | 267.74
143 | 011207003002 | 玻璃隔断（玻璃） | 1、8厘钢化清玻璃 2、50*30不锈钢框材 | m2 | 32.53 | 95.24 | 0.21 |  | 5.07 | 6.55 | 139.61
分部分项工程项目清单综合单价分析表（简版）
工程名称：小北路小学(应元校区)提升改造工程施工总承包 | [7 empty] | 第 44 页 共 440 页
序号 | 项目编码 | 项目名称 | 项目特征描述 | 计量单位 | 综合单价组成明细（元）
[5 empty] | 人工费 | 材料费 | 施工机具 使用费 |  | 管理费 | 利润 | 综合单价
144 | 011207003003 | 成品隔断 | 1、25厚蜂窝铝板，浅色仿木纹 2、2厚不锈钢外框 | m2 | 22.52 | 285.64 |  |  | 3.49 | 4.5 | 316.16
| 9 | 天棚工程
145 | 011301001001 | 天棚抹灰D01 | 1、基层清理 2、抗碱底漆两道 3、刮耐水型腻子（无吊顶做法） 4、防霉涂料,一底两面 A.无机涂料（燃烧性能A级） | m2 | 28.51 | 11.43 |  |  | 4.3 | 5.7 | 49.93
146 | 011301001002 | 天棚抹灰 | 1、墙体基层清理 2、素水泥浆一道甩毛(内掺建筑胶) 3、抗碱底漆两道 4、满刮成品腻子二遍找平 5、封底涂一道(干燥后再做面涂) 6、刷或滚无机涂料两道 | m2 | 32.55 | 11.79 |  |  | 4.9 | 6.51 | 55.75
147 | 011301001003 | 天棚抹灰 | 1、20厚DS-M20水泥砂浆 | m2 | 20.11 | 7.26 |  |  | 3.03 | 4.02 | 34.43
分部分项工程项目清单综合单价分析表（简版）
工程名称：小北路小学(应元校区)提升改造工程施工总承包 | [7 empty] | 第 45 页 共 440 页
序号 | 项目编码 | 项目名称 | 项目特征描述 | 计量单位 | 综合单价组成明细（元）
[5 empty] | 人工费 | 材料费 | 施工机具 使用费 |  | 管理费 | 利润 | 综合单价
148 | 011302001001 | 吊顶天棚D08 | 1. 刷素水泥浆一道(内掺水重 5%的108胶) 2. M8全牙吊杆固定于板底,连接吊件;CS50X15主龙骨固定于吊件上。 3. CS50X20/19次龙骨用挂件固定于CS50X15主龙骨下, 4、白色铝扣板600*600*1.0 | m2 | 29.27 | 96.95 | 0.09 |  | 4.43 | 5.87 | 136.61
分部分项工程项目清单综合单价分析表（简版）
工程名称：小北路小学(应元校区)提升改造工程施工总承包 | [7 empty] | 第 46 页 共 440 页
序号 | 项目编码 | 项目名称 | 项目特征描述 | 计量单位 | 综合单价组成明细（元）
[5 empty] | 人工费 | 材料费 | 施工机具 使用费 |  | 管理费 | 利润 | 综合单价
149 | 011302001002 | 吊顶天棚 | 1:钢筋混凝土楼板 2:吊顶距离结构楼板、梁底≤1500时用M8膨胀螺栓连镀锌吊杆,间距≤1200x1200吊顶距 离结构楼板、梁底>1500时,加角钢转换层,双向角钢间距900吊牢60系列上人轻钢龙骨骨架,主龙骨中距≤1200,次龙骨中距400 3:双层9.5厚硅酸钙板,专用自攻螺钉拧牢;4:孔眼用腻子填平《防锈)、阴、阳角及板接缝处分别贴专用封缝带内墙耐水腻子2~3遍刮平打磨平滑 5:刷涂料三遍(一底、二面漆) | m2 | 55.9 | 76.85 | 0.09 |  | 8.44 | 11.2 | 152.48
分部分项工程项目清单综合单价分析表（简版）
工程名称：小北路小学(应元校区)提升改造工程施工总承包 | [7 empty] | 第 47 页 共 440 页
序号 | 项目编码 | 项目名称 | 项目特征描述 | 计量单位 | 综合单价组成明细（元）
[5 empty] | 人工费 | 材料费 | 施工机具 使用费 |  | 管理费 | 利润 | 综合单价
150 | 011302002001 | 吊顶天棚(跌级)骨架面积 | 1:钢筋混凝土楼板 2:吊顶距离结构楼板、梁底≤1500时用M8膨胀螺栓连镀锌吊杆,间距≤1200x1200吊顶距 离结构楼板、梁底>1500时,加角钢转换层,双向角钢间距900吊牢60系列上人轻钢龙骨骨架,主龙骨中距≤1200,次龙骨中距400 3:双层9.5厚硅酸钙板,专用自攻螺钉拧牢;4:孔眼用腻子填平《防锈)、阴、阳角及板接缝处分别贴专用封缝带内墙耐水腻子2~3遍刮平打磨平滑 5:刷涂料三遍(一底、二面漆) | m2 | 63.58 | 89.48 | 0.09 |  | 9.6 | 12.73 | 175.48
分部分项工程项目清单综合单价分析表（简版）
工程名称：小北路小学(应元校区)提升改造工程施工总承包 | [7 empty] | 第 48 页 共 440 页
序号 | 项目编码 | 项目名称 | 项目特征描述 | 计量单位 | 综合单价组成明细（元）
[5 empty] | 人工费 | 材料费 | 施工机具 使用费 |  | 管理费 | 利润 | 综合单价
151 | 011302001003 | 白色铝扣板 | 1、钢筋混凝土板面清扫干净; 2、格栅内部可见楼板底应先喷深灰无机涂料; 3、吊顶距离结构楼板、梁底≤1500时用M8膨胀螺栓连镀锌吊杆,间距≤1200x1200; 4、60系列上人轻钢龙骨骨架,主龙骨中距≤1200,次龙骨中距400; 6、600x600x1.0微孔铝扣板 | m2 | 29.27 | 105.56 | 0.09 |  | 4.43 | 5.87 | 145.22
152 | 011302004001 | 吊顶天棚 | 1、钢筋混凝土板面清扫干净; 2、吊顶距离结构楼板、梁底≤1500时用M8膨胀螺栓连镀锌吊杆,间距≤1200x1200; 3、60系列上人轻钢龙骨骨架,主龙骨中距≤1200,次龙骨中距400; 4、50*100*1.0仿木铝方通 | m2 | 27.37 | 121.13 | 0.09 |  | 4.14 | 5.49 | 158.23
分部分项工程项目清单综合单价分析表（简版）
工程名称：小北路小学(应元校区)提升改造工程施工总承包 | [7 empty] | 第 49 页 共 440 页
序号 | 项目编码 | 项目名称 | 项目特征描述 | 计量单位 | 综合单价组成明细（元）
[5 empty] | 人工费 | 材料费 | 施工机具 使用费 |  | 管理费 | 利润 | 综合单价
153 | 010810002001 | 窗帘盒 | 1、轻钢龙骨+φ8吊杆； 2、双层9.5厚硅酸钙板,专用自攻螺钉拧牢; 3、孔眼用腻子填平《防锈)、阴、阳角及板接缝处分别贴专用封缝带内墙耐水腻子2~3遍刮平打磨平滑 4、刷涂料三遍(一底、二面漆) | m | 32.11 | 43.45 |  |  | 4.84 | 6.42 | 86.82
| 10 | 油漆、涂料、裱糊工程
分部分项工程项目清单综合单价分析表（简版）
工程名称：小北路小学(应元校区)提升改造工程施工总承包 | [7 empty] | 第 50 页 共 440 页
序号 | 项目编码 | 项目名称 | 项目特征描述 | 计量单位 | 综合单价组成明细（元）
[5 empty] | 人工费 | 材料费 | 施工机具 使用费 |  | 管理费 | 利润 | 综合单价
154 | 011403001001 | 抹灰面油漆N03 | 1、墙体，清理基层 2、素水泥浆一道(掺水重5%108胶) 15厚DP_M15水泥砂浆(加气混凝土用DP_M10水泥石灰砂浆)找平,分两遍成活，底层抹灰应压实搓毛,分两遍成活,掺水泥用量8%聚丙烯抗裂纤维 4、5厚DP-M20水泥砂浆抹面压光 5、抗碱底漆二遍 6、耐水腻子刮面三遍，砂纸打磨光滑 7、封底涂料一道,内墙防霉涂料两道 无机涂料（燃烧性能A级） | m2 | 43.93 | 22.14 |  |  | 6.68 | 8.79 | 81.54
分部分项工程项目清单综合单价分析表（简版）
工程名称：小北路小学(应元校区)提升改造工程施工总承包 | [7 empty] | 第 51 页 共 440 页
序号 | 项目编码 | 项目名称 | 项目特征描述 | 计量单位 | 综合单价组成明细（元）
[5 empty] | 人工费 | 材料费 | 施工机具 使用费 |  | 管理费 | 利润 | 综合单价
155 | 011403001002 | 抹灰面油漆N01 | 1、墙体,清理基层 2、素水泥浆一道(掺水重5%108胶) 3、15厚DP_M15水泥砂浆(加气混凝土用DP_M10水泥石灰砂浆)找平,分两遍成活，底层抹灰应压实搓毛,分两遍成活,掺水泥用量8%聚丙烯抗裂纤维 4、5厚DP-M20水泥砂浆抹面压光 5、抗碱底漆二遍 6、满刮耐水腻子刮面二遍,砂纸打磨光 7、封底涂一道(干燥后再做面层) 8、封底涂料一道,内墙涂料两道无机涂料(燃烧性能A级) | m2 | 44.27 | 22.06 |  |  | 6.73 | 8.85 | 81.91
分部分项工程项目清单综合单价分析表（简版）
工程名称：小北路小学(应元校区)提升改造工程施工总承包 | [7 empty] | 第 52 页 共 440 页
序号 | 项目编码 | 项目名称 | 项目特征描述 | 计量单位 | 综合单价组成明细（元）
[5 empty] | 人工费 | 材料费 | 施工机具 使用费 |  | 管理费 | 利润 | 综合单价
156 | 011404001001 | 白色真石漆W03 | 1、墙体基层清理 2、专用界面剂一道 3、满挂镀锌电焊钢丝网（∅0.9*20*20），水泥钉钉挂 4、15厚DP-M15聚合物抗裂合成纤维水泥砂浆 5、5厚聚合物水泥防水砂浆 6、1.5厚聚合物水泥防水涂料 7、刷抗碱底漆二遍 8、刮外墙腻子二道，压入耐碱玻纤网格布（160g /m2，网孔中心距4x4），按设计要求设分格缝 9、封底漆一遍 10、质感涂料二遍 | m2 | 96 | 111.43 | 0.21 |  | 14.64 | 19.24 | 241.51
分部分项工程项目清单综合单价分析表（简版）
工程名称：小北路小学(应元校区)提升改造工程施工总承包 | [7 empty] | 第 53 页 共 440 页
序号 | 项目编码 | 项目名称 | 项目特征描述 | 计量单位 | 综合单价组成明细（元）
[5 empty] | 人工费 | 材料费 | 施工机具 使用费 |  | 管理费 | 利润 | 综合单价
157 | 011403001003 | 独立柱抹灰面油漆N03 | 1、墙体，清理基层 2、素水泥浆一道(掺水重5%108胶) 3、20厚聚合物水泥砂浆(加气混凝土用DP-M10水泥石灰砂浆)找平,分两遍成活,底层抹灰应压实搓毛 4、5厚DP-M20水泥砂浆抹面.(加气混凝土用DP-M10水泥石灰砂浆) 5、抗碱底漆二遍 6、耐水腻子刮面三遍，砂纸打磨光滑 7、封底涂料一道,内墙防霉涂料两道 无机涂料（燃烧性能A级） | m2 | 78.9 | 47.92 | 0.87 |  | 12.24 | 15.95 | 155.87
| 11 | 其他装饰工程
158 | 011502001001 | 成品装饰线条 | 1、10*12--T型铝合金收边条 | m | 2.91 | 67.06 |  |  | 0.41 | 0.58 | 70.96
159 | 011503001001 | 带扶手的栏杆、栏板 | 1、楼梯扶手 2、详：不锈钢栏杆 22J403-1、2-8/B4 | m | 45.91 | 234.94 | 2.97 |  | 6.88 | 9.78 | 300.47
分部分项工程项目清单综合单价分析表（简版）
工程名称：小北路小学(应元校区)提升改造工程施工总承包 | [7 empty] | 第 54 页 共 440 页
序号 | 项目编码 | 项目名称 | 项目特征描述 | 计量单位 | 综合单价组成明细（元）
[5 empty] | 人工费 | 材料费 | 施工机具 使用费 |  | 管理费 | 利润 | 综合单价
160 | 011503001002 | 带扶手的栏杆、栏板 | 1.参园林步道栏杆 2.台阶扶手栏杆DY-21/7,高1.15m | m |  | 350 |  |  |  |  | 350
161 | 011505001001 | 洗漱台 | 1、20厚人造石洗手台 2、制作及安装 | m2 | 151.49 | 249.87 | 12.1 |  | 23.02 | 32.72 | 469.19
162 | 011505003001 | 镜面玻璃 | 1、6厘银镜+30*30不锈钢外框 | m2 | 21.15 | 247.92 |  |  | 2.98 | 4.23 | 276.28
163 | 011505002001 | 小便槽 | 1.不锈钢小便槽 2.定制及安装 | m |  | 385 |  |  |  |  | 385
164 | 011508001001 | 美术字 | 1.金属字定制 2.高度1m 2.内容：“教学楼” | 个 | 54.87 | 1659.27 |  |  | 7.72 | 10.97 | 1732.83
165 | 011508001002 | 美术字 | 1.金属字：让生命充满阳光 | 个 | 46.19 | 908.02 |  |  | 6.5 | 9.24 | 969.95
166 | 011508001003 | 美术字 | 1.金属字定制 2.高度1m 3.内容：校徽 | 个 | 69.31 | 2509.27 |  |  | 9.75 | 13.86 | 2602.19
补强加固工程
整个项目
| 1 | 拆除工程
167 | 011602001001 | 混凝土构件拆除 | 1、首层原有混凝土地坪拆除 2、人工拆除 | m3 | 855.19 |  |  |  |  | 153.93 | 1009.12
分部分项工程项目清单综合单价分析表（简版）
工程名称：小北路小学(应元校区)提升改造工程施工总承包 | [7 empty] | 第 55 页 共 440 页
序号 | 项目编码 | 项目名称 | 项目特征描述 | 计量单位 | 综合单价组成明细（元）
[5 empty] | 人工费 | 材料费 | 施工机具 使用费 |  | 管理费 | 利润 | 综合单价
168 | 011602001002 | 钢筋混凝土构件拆除 | 1.砼楼板开孔 2.板无损静力切割拆除 3.洞口四周砼缺损修补砂浆板 | m3 | 319 | 519.72 |  |  | 40.31 | 57.42 | 936.45
169 | 011602001003 | 钢筋混凝土构件拆除 | 1.混凝土楼板开孔 2.钢筋(锚栓)直径(mm)25钻孔深度(mm)120 | 个 | 14.39 | 3.06 | 7.94 |  | 2.33 | 2.59 | 30.31
170 | 010102001002 | 挖基坑土方 | 1.土壤类别:人工挖一二类土 2.挖土深度:2m内 | m3 | 33.7 |  |  |  |  | 6.07 | 39.77
171 | 010102007002 | 回填方 | 1、回填粉质黏土 2、人工夯实 | m3 | 28.29 |  |  |  |  | 5.09 | 33.38
| 2 | 余方弃置
172 | 010103002008 | 余方弃置 | 1.废弃料品种:拆除废料 2.运距:20Km | m3 | 15.98 |  | 100.81 |  | 16.43 | 2.88 | 136.1
173 | 010103002009 | 余方弃置 | 1.人工装自卸汽车运每增加1km | m3 |  |  | 4.01 |  | 0.56 |  | 4.57
174 | 010103002010 | 余方弃置 | 1.人工装自卸汽车运每减少1km | m3 |  |  | 4.01 |  | 0.56 |  | 4.57
175 | 010103002011 | 余方弃置 | 1.废弃料品种:土方 2.运距:20Km | m3 | 12.1 |  | 42.5 |  | 8.46 | 2.18 | 65.25
176 | 010103002012 | 余方弃置 | 1.自卸汽车运土方每增加1km | m3 |  |  | 1.84 |  | 0.28 |  | 2.12
177 | 010103002013 | 余方弃置 | 1.自卸汽车运土方每减少1km | m3 |  |  | 1.84 |  | 0.28 |  | 2.12
| 3 | 补强加固工程
分部分项工程项目清单综合单价分析表（简版）
工程名称：小北路小学(应元校区)提升改造工程施工总承包 | [7 empty] | 第 56 页 共 440 页
序号 | 项目编码 | 项目名称 | 项目特征描述 | 计量单位 | 综合单价组成明细（元）
[5 empty] | 人工费 | 材料费 | 施工机具 使用费 |  | 管理费 | 利润 | 综合单价
178 | 070104052001 | 其他加固工程 凿除混凝土保护层 凿除保护层 | 1.混凝土保护层凿毛 | m2 | 33 |  |  |  | 4.17 | 5.94 | 43.11
179 | 070104045001 | 其他加固工程 钢材加固 角钢包柱 | 1.钢材加固角钢包柱 | t | 5185.4 | 3977.86 | 412.97 |  | 655.13 | 933.37 | 11164.73
180 | 070104049001 | 其他加固工程 钢材加固 环箍竖铁 30m以内 | 1.钢材加固环箍竖铁辍板80*4mm | t | 9251 | 4001.75 | 280.85 |  | 1168.79 | 1665.18 | 16367.57
181 | 070104014001 | 梁粘贴钢板 钢材厚4mm 梁底 | 1.梁粘贴钢板 钢材厚4mm 2.材质：Q355低合金高强度结构钢 3.其他：符合设计要求及施工规范 | m2 | 287.1 | 351.11 |  |  | 36.27 | 51.68 | 726.16
182 | 070104014002 | 梁粘贴钢板 钢材厚6mm 梁底 | 1.梁粘贴钢板 钢材厚6mm 2.材质：Q355低合金高强度结构钢 3.其他：符合设计要求及施工规范 | m2 | 287.1 | 350.11 |  |  | 36.27 | 51.68 | 725.16
183 | 070104014003 | 梁粘贴钢板 钢材厚8mm 梁底 | 1.梁粘贴钢板 钢材厚8mm 2.材质：Q355低合金高强度结构钢 3.其他：符合设计要求及施工规范 | m2 | 287.1 | 350.11 |  |  | 36.27 | 51.68 | 725.16
分部分项工程项目清单综合单价分析表（简版）
工程名称：小北路小学(应元校区)提升改造工程施工总承包 | [7 empty] | 第 57 页 共 440 页
序号 | 项目编码 | 项目名称 | 项目特征描述 | 计量单位 | 综合单价组成明细（元）
[5 empty] | 人工费 | 材料费 | 施工机具 使用费 |  | 管理费 | 利润 | 综合单价
184 | 070104014004 | 梁粘贴钢板 钢材厚10mm 梁底 | 1.梁粘贴钢板 钢材厚10mm 2.材质：Q355低合金高强度结构钢 3.其他：符合设计要求及施工规范 | m2 | 287.1 | 350.11 |  |  | 36.27 | 51.68 | 725.16
185 | 070104015001 | 梁粘贴钢板 钢材厚3mm 梁侧 | 1.梁侧粘贴钢板 钢材厚3mm 2.材质：Q355低合金高强度结构钢 3.其他：符合设计要求及施工规范 | m2 | 300.3 | 353.12 |  |  | 37.94 | 54.05 | 745.42
186 | 070104016001 | 梁粘贴钢板 钢材厚4mm U形箍板 | 1.梁粘贴钢板 钢材厚4mm 2.材质：Q355低合金高强度结构钢 3.其他：符合设计要求及施工规范 | m2 | 446.6 | 407.73 |  |  | 56.42 | 80.39 | 991.14
187 | 070104013001 | 梁粘贴钢板 钢材厚4mm 梁面 | 1.梁粘贴钢板 钢材厚4mm 2.材质：Q355低合金高强度结构钢 3.其他：符合设计要求及施工规范 | m2 | 205.7 | 333.27 |  |  | 25.99 | 37.03 | 601.99
188 | 070104013002 | 梁粘贴钢板 钢材厚6mm 梁面 | 1.梁粘贴钢板 钢材厚6mm 2.材质：Q355低合金高强度结构钢 3.其他：符合设计要求及施工规范 | m2 | 205.7 | 332.27 |  |  | 25.99 | 37.03 | 600.99
分部分项工程项目清单综合单价分析表（简版）
工程名称：小北路小学(应元校区)提升改造工程施工总承包 | [7 empty] | 第 58 页 共 440 页
序号 | 项目编码 | 项目名称 | 项目特征描述 | 计量单位 | 综合单价组成明细（元）
[5 empty] | 人工费 | 材料费 | 施工机具 使用费 |  | 管理费 | 利润 | 综合单价
189 | 070104013003 | 梁粘贴钢板 钢材厚8mm 梁面 | 1.梁粘贴钢板 钢材厚8mm 2.材质：Q355低合金高强度结构钢 3.其他：符合设计要求及施工规范 | m2 | 205.7 | 332.28 |  |  | 25.99 | 37.03 | 600.99
190 | 070104013004 | 梁粘贴钢板 钢材厚10mm 梁面 | 1.梁粘贴钢板 钢材厚10mm 2.材质：Q355低合金高强度结构钢 3.其他：符合设计要求及施工规范 | m2 | 205.7 | 332.27 |  |  | 25.99 | 37.03 | 600.99
191 | 070104018001 | 柱粘贴钢板 单层钢材厚4mm | 1.柱粘贴钢板 钢材厚4mm 2.材质：Q355低合金高强度结构钢 3.其他：符合设计要求及施工规范 | m2 | 273.9 | 353.81 |  |  | 34.61 | 49.3 | 711.62
192 | 070104033001 | 灌注改性环氧树脂胶 | 1.灌注改性环氧树脂胶 | m | 58.96 | 26.95 |  |  | 7.45 | 10.61 | 103.97
193 | 070104041001 | 钢筋网墙面抹水泥砂浆 厚度4cm | 1.部位：加固柱 2.25mm厚M30聚合物水泥砂浆 3.内配1.5@X15X15镀锌钢丝网 | m2 | 45.7 | 52.8 | 1.08 |  |  | 8.23 | 107.8
194 | 070104026001 | 板 碳纤维布 | 1.板碳纤维布加固双层 2.碳纤维布采用0.167厚，抗拉不小于3000Mpa | m2 | 511.5 | 272.9 |  |  | 64.62 | 92.07 | 941.09
分部分项工程项目清单综合单价分析表（简版）
工程名称：小北路小学(应元校区)提升改造工程施工总承包 | [7 empty] | 第 59 页 共 440 页
序号 | 项目编码 | 项目名称 | 项目特征描述 | 计量单位 | 综合单价组成明细（元）
[5 empty] | 人工费 | 材料费 | 施工机具 使用费 |  | 管理费 | 利润 | 综合单价
195 | 070104041002 | 钢筋网墙面抹水泥砂浆 厚度4cm | 1.20mm厚M30聚合物水泥砂浆 3.内配1.5@X15X15镀锌钢丝网 | m2 | 27.49 | 15.39 |  |  |  | 4.95 | 47.83
196 | 011402003004 | 金属面油漆 | 1.防护材料种类:金属面油漆 2.油漆品种、刷漆遍数:环氧富锌漆底漆一遍面漆二遍 | m2 | 7.61 | 22.62 | 4.23 |  |  | 1.37 | 35.83
197 | 011402003005 | 金属面防腐 | 1.金属防腐 2.环氧聚合物胶进行防锈防腐 3.并撒砂增强保护层粘结 | m2 | 10.13 | 14.55 | 11.66 |  | 4.48 | 1.82 | 42.64
198 | 070104039001 | 其他加固工程 外包混凝土 柱 | 1.柱加大截面 2.混凝土强度等级:C60高强灌浆料 3.基层处理:柱加大截面新旧混凝土接触面凿毛处理,凿毛深度10~20mm 4.含模板制作安装 5.其他:综合考虑完成图纸内容所需要其他工序，具体做法及施工详见设计图纸和规范要求 | m3 | 1845.36 | 1094.96 | 3.64 |  | 194.29 | 332.16 | 3470.41
分部分项工程项目清单综合单价分析表（简版）
工程名称：小北路小学(应元校区)提升改造工程施工总承包 | [7 empty] | 第 60 页 共 440 页
序号 | 项目编码 | 项目名称 | 项目特征描述 | 计量单位 | 综合单价组成明细（元）
[5 empty] | 人工费 | 材料费 | 施工机具 使用费 |  | 管理费 | 利润 | 综合单价
199 | 070104040001 | 其他加固工程 外包混凝土 梁 | 1.梁加大截面 2.混凝土强度等级:C30混凝土 3.基层处理:梁加大截面新旧混凝土接触面凿毛处理,凿毛深度10~20mm 4.含模板制作安装 5.其他:综合考虑完成图纸内容所需要其他工序，具体做法及施工详见设计图纸和规范要求 | m3 | 2139.98 | 859.64 | 3.74 |  | 225.3 | 385.2 | 3613.86
| 4 | 钢筋工程
200 | 070104058001 | 钢筋制安 现浇构件螺纹钢 φ25内 | 1.钢筋种类、规格:III级钢，Φ25内 2.包括钢筋制作、运输、损耗、绑扎、安装、 3.其他:综合考虑 | t | 530.2 | 3364.26 | 38.03 |  | 66.99 | 95.44 | 4094.92
201 | 070104057001 | 钢筋制安 现浇构件螺纹钢 φ10内 | 1.钢筋种类、规格:III级钢，Φ10内 2.包括钢筋制作、运输、损耗、绑扎、安装、 3.其他:综合考虑 | t | 896.72 | 3333.38 | 10.34 |  | 113.29 | 161.41 | 4515.14
202 | 040901010002 | 机械连接 | 1、钢筋接头 电渣压力焊接 Ф32以内 | 个 | 4.91 | 1.32 | 1.6 |  |  | 0.88 | 8.71
分部分项工程项目清单综合单价分析表（简版）
工程名称：小北路小学(应元校区)提升改造工程施工总承包 | [7 empty] | 第 61 页 共 440 页
序号 | 项目编码 | 项目名称 | 项目特征描述 | 计量单位 | 综合单价组成明细（元）
[5 empty] | 人工费 | 材料费 | 施工机具 使用费 |  | 管理费 | 利润 | 综合单价
203 | 040901007003 | 植筋 | 1.材料种类:III级钢（抗震） 2.材料规格:Φ8 3.植入深度:满足规范与设计要求 4.钻孔直径:满足规范与设计要求 5.植筋胶品种:A级植筋胶,且采用适用于潮湿环境的植筋胶 6.其他:综合考虑 | 根 | 3.89 | 1.21 |  |  |  | 0.7 | 5.79
204 | 040901007004 | 植筋 | 1.材料种类:III级钢（抗震） 2.材料规格:Φ10 3.植入深度:满足规范与设计要求 4.钻孔直径:满足规范与设计要求 5.植筋胶品种:A级植筋胶,且采用适用于潮湿环境的植筋胶 6.其他:综合考虑 | 根 | 7.24 | 1.27 |  |  |  | 1.3 | 9.81
分部分项工程项目清单综合单价分析表（简版）
工程名称：小北路小学(应元校区)提升改造工程施工总承包 | [7 empty] | 第 62 页 共 440 页
序号 | 项目编码 | 项目名称 | 项目特征描述 | 计量单位 | 综合单价组成明细（元）
[5 empty] | 人工费 | 材料费 | 施工机具 使用费 |  | 管理费 | 利润 | 综合单价
205 | 040901007005 | 植筋 | 1.材料种类:III级钢（抗震） 2.材料规格:Φ12 3.植入深度:满足规范与设计要求 4.钻孔直径:满足规范与设计要求 5.植筋胶品种:A级植筋胶,且采用适用于潮湿环境的植筋胶 6.其他:综合考虑 | 根 | 7.24 | 1.57 |  |  |  | 1.3 | 10.11
206 | 040901007006 | 植筋 | 1.材料种类:III级钢（抗震） 2.材料规格:Φ16 3.植入深度:满足规范与设计要求 4.钻孔直径:满足规范与设计要求 5.植筋胶品种:A级植筋胶,且采用适用于潮湿环境的植筋胶 6.其他:综合考虑 | 根 | 11.79 | 2.27 |  |  |  | 2.12 | 16.18
分部分项工程项目清单综合单价分析表（简版）
工程名称：小北路小学(应元校区)提升改造工程施工总承包 | [7 empty] | 第 63 页 共 440 页
序号 | 项目编码 | 项目名称 | 项目特征描述 | 计量单位 | 综合单价组成明细（元）
[5 empty] | 人工费 | 材料费 | 施工机具 使用费 |  | 管理费 | 利润 | 综合单价
207 | 040901007007 | 植筋 | 1.材料种类:III级钢（抗震） 2.材料规格:Φ20 3.植入深度:满足规范与设计要求 4.钻孔直径:满足规范与设计要求 5.植筋胶品种:A级植筋胶,且采用适用于潮湿环境的植筋胶 6.其他:综合考虑 | 根 | 19.03 | 3.99 |  |  |  | 3.43 | 26.44
208 | 040901007008 | 植筋 | 1.材料种类:III级钢（抗震） 2.材料规格:Φ22 3.植入深度:满足规范与设计要求 4.钻孔直径:满足规范与设计要求 5.植筋胶品种:A级植筋胶,且采用适用于潮湿环境的植筋胶 6.其他:综合考虑 | 根 | 31.48 | 4.73 |  |  |  | 5.67 | 41.88
分部分项工程项目清单综合单价分析表（简版）
工程名称：小北路小学(应元校区)提升改造工程施工总承包 | [7 empty] | 第 64 页 共 440 页
序号 | 项目编码 | 项目名称 | 项目特征描述 | 计量单位 | 综合单价组成明细（元）
[5 empty] | 人工费 | 材料费 | 施工机具 使用费 |  | 管理费 | 利润 | 综合单价
209 | 040901007009 | 补强加固工程 混凝土植筋 Φ16 | 1.柱包钢加固柱脚植筋 2.材料种类:III级钢（抗震） 3.材料规格:Φ16 4.植入深度:30d 5.钻孔直径:满足规范与设计要求 6.植筋胶品种:A级植筋胶,且采用适用于潮湿环境的植筋胶 7.其他：综合考虑 | 根 | 30.56 | 3.34 |  |  | 2.57 | 5.5 | 41.97
210 | 010608002008 | 化学锚栓 | 1.材料种类:化学锚栓 2.材料规格：M8 | 套 | 4.09 | 5.16 | 0.09 |  |  | 0.74 | 10.08
跨行楼改造工程
整个项目
| 1 | 土石方工程
211 | 010102002002 | 挖沟槽土方 | 1.土壤类别：一二类土； 2.挖土深度：2m内 3.挖土方式：人工开挖 | m3 | 32.1 |  |  |  | 4.98 | 6.42 | 43.49
212 | 010102001003 | 挖基坑土方 | 1.土壤类别：一二类土； 2.挖土深度：2m内 3.挖土方式：人工开挖 | m3 | 33.7 |  |  |  | 5.22 | 6.74 | 45.67
213 | 010103001001 | 回填土方 | 1.回填方：素土回填； 2.夯实方式：人工夯实 | m3 | 28.29 |  |  |  | 4.39 | 5.66 | 38.33
分部分项工程项目清单综合单价分析表（简版）
工程名称：小北路小学(应元校区)提升改造工程施工总承包 | [7 empty] | 第 65 页 共 440 页
序号 | 项目编码 | 项目名称 | 项目特征描述 | 计量单位 | 综合单价组成明细（元）
[5 empty] | 人工费 | 材料费 | 施工机具 使用费 |  | 管理费 | 利润 | 综合单价
| 2 | 拆除工程
214 | 011601001002 | 砖砌体拆除 | 1.砌体名称:墙体拆除 2.拆除方式：人工单项拆除 砖墙 3.砌体表面的附着物种类:原有饰面层 4.其他：综合考虑 | m3 | 82.17 |  |  |  | 11.56 | 16.43 | 110.16
215 | 011602002004 | 钢筋混凝土构件拆除 | 1.拆除原有钢筋混凝土楼板120mm 2.拆除方式：人工拆除 3.其他：综合考虑 | m3 | 1112.75 | -150 |  |  | 156.57 | 222.55 | 1341.87
216 | 011602002005 | 钢筋混凝土构件拆除 | 1.拆除原有二层钢筋混凝土梁构件 2.拆除方式：人工拆除 3.其他：综合考虑 | m3 | 1145.48 | -150 |  |  | 161.17 | 229.1 | 1385.75
217 | 011602002006 | 钢筋混凝土构件拆除 | 1.拆除原有二层钢筋混凝土柱 2.拆除方式：人工拆除 3.其他：综合考虑 | m3 | 1178.22 | -150 |  |  | 165.77 | 235.64 | 1429.63
218 | 011604002002 | 立面抹灰层拆除 | 1.立面抹灰层拆除 2.拆除至结构层 | m2 | 7.7 |  |  |  | 1.08 | 1.54 | 10.32
219 | 011604003002 | 天棚抹灰面拆除 | 1.天棚抹灰层拆除 2.拆除至结构层 | m2 | 11.59 |  |  |  | 1.63 | 2.32 | 15.54
220 | 011605001002 | 平面块料拆除 | 1.平面块料拆除 2.包含结合层找平层 | m2 | 16.72 |  |  |  | 2.35 | 3.34 | 22.42
分部分项工程项目清单综合单价分析表（简版）
工程名称：小北路小学(应元校区)提升改造工程施工总承包 | [7 empty] | 第 66 页 共 440 页
序号 | 项目编码 | 项目名称 | 项目特征描述 | 计量单位 | 综合单价组成明细（元）
[5 empty] | 人工费 | 材料费 | 施工机具 使用费 |  | 管理费 | 利润 | 综合单价
221 | 011605002002 | 立面块料拆除 | 1.立面块料拆除 2.包含结合层找平层 | m2 | 25.03 |  |  |  | 3.52 | 5.01 | 33.56
222 | 011606003002 | 拆除阳光板雨棚 | 1.拆除阳光板雨棚 | m2 | 7.07 |  |  |  | 0.99 | 1.41 | 9.47
223 | 011607001002 | 刚性层拆除 | 1.屋面刚性层厚度100mm | m2 | 42.93 |  |  |  | 6.04 | 8.59 | 57.56
224 | 011609001002 | 栏杆、栏板拆除 | 1.拆除原有金属栏杆 | m | 22.96 | -18 |  |  | 3.23 | 4.59 | 12.79
225 | 011610002003 | 金属门窗拆除 |  | m2 | 20.21 | -32 |  |  | 2.84 | 4.04 | -4.9
| 3 | 余方弃置
226 | 010103002014 | 余方弃置 | 1.废弃料品种:拆除废料 2.运距:20Km | m3 | 15.98 |  | 100.81 |  | 16.43 | 23.36 | 156.58
227 | 010103002015 | 余方弃置 | 1.人工装自卸汽车运每增加1km | m3 |  |  | 4.01 |  | 0.56 | 0.8 | 5.37
228 | 010103002016 | 余方弃置 | 1.人工装自卸汽车运每减少1km | m3 |  |  | 4.01 |  | 0.56 | 0.8 | 5.37
229 | 010103002017 | 余方弃置 | 1.废弃料品种:土方 2.运距:20Km | m3 | 12.1 |  | 42.5 |  | 8.46 | 10.92 | 73.99
230 | 010103002018 | 余方弃置 | 1.自卸汽车运每增加1km | m3 |  |  | 1.84 |  | 0.28 | 0.37 | 2.49
231 | 010103002019 | 余方弃置 | 1.自卸汽车运每减少1km | m3 |  |  | 1.84 |  | 0.28 | 0.37 | 2.49
| 4 | 补强加固工程
分部分项工程项目清单综合单价分析表（简版）
工程名称：小北路小学(应元校区)提升改造工程施工总承包 | [7 empty] | 第 67 页 共 440 页
序号 | 项目编码 | 项目名称 | 项目特征描述 | 计量单位 | 综合单价组成明细（元）
[5 empty] | 人工费 | 材料费 | 施工机具 使用费 |  | 管理费 | 利润 | 综合单价
232 | 010502001002 | 柱加大截面 | 1.柱加大截面 2.混凝土强度等级:C60高强灌浆料 3.基层处理:柱加大截面新旧混凝土接触面凿毛处理,凿毛深度10~20mm 4.含模板制作安装 5.其他:综合考虑完成图纸内容所需要其他工序，具体做法及施工详见设计图纸和规范要求 | m3 | 1845.36 | 1094.96 | 3.64 |  | 194.29 | 369.8 | 3508.05
233 | 010503002001 | 梁加大截面 | 1.梁加大截面 2.混凝土强度等级:C30混凝土 3.基层处理:梁加大截面新旧混凝土接触面凿毛处理,凿毛深度10~20mm 4.含模板制作安装 5.其他:综合考虑完成图纸内容所需要其他工序，具体做法及施工详见设计图纸和规范要求 | m3 | 2139.98 | 859.64 | 3.74 |  | 225.3 | 428.74 | 3657.4
分部分项工程项目清单综合单价分析表（简版）
工程名称：小北路小学(应元校区)提升改造工程施工总承包 | [7 empty] | 第 68 页 共 440 页
序号 | 项目编码 | 项目名称 | 项目特征描述 | 计量单位 | 综合单价组成明细（元）
[5 empty] | 人工费 | 材料费 | 施工机具 使用费 |  | 管理费 | 利润 | 综合单价
234 | 010503004001 | 梁底钢板-180*4mm | 1.梁粘贴钢板 钢材厚4mm 2.材质：Q355低合金高强度结构钢 3.改性环氧树脂灌缝 4.其他：符合设计要求及施工规范 | m2 | 287.1 | 351.11 |  |  | 36.27 | 57.42 | 731.9
235 | 010503004002 | 梁侧钢板-60*3mm | 1.梁侧粘贴钢板 钢材厚3mm 2.材质：Q355低合金高强度结构钢 3.改性环氧树脂灌缝 4.其他：符合设计要求及施工规范 | m2 | 300.3 | 353.12 |  |  | 37.94 | 60.06 | 751.42
236 | 010503004003 | 梁箍钢板-100*4mm | 1.梁粘贴钢板 钢材厚4mm 2.材质：Q355低合金高强度结构钢 3.改性环氧树脂灌缝 4.其他：符合设计要求及施工规范 | m2 | 446.6 | 407.73 |  |  | 56.42 | 89.32 | 1000.07
237 | 010503004004 | 梁面保护层 | 1.25mm厚M30聚合物水泥砂浆 | m2 | 36.45 | 46.1 | 1.08 |  | 5.82 | 7.51 | 96.96
238 | 070104045002 | 其他加固工程 钢材加固 角钢包柱 | 1.钢材加固角钢包柱 | t | 5185.4 | 3977.86 | 412.97 |  | 655.13 | 1119.67 | 11351.03
239 | 070104049002 | 其他加固工程 钢材加固 环箍竖铁 30m以内 | 1.钢材加固环箍竖铁辍板80*4mm | t | 9251.01 | 4001.74 | 280.86 |  | 1168.79 | 1906.37 | 16608.76
240 | 070104033002 | 灌注改性环氧树脂胶 | 1.灌注改性环氧树脂胶 | m | 58.96 | 26.95 |  |  | 7.45 | 11.79 | 105.15
分部分项工程项目清单综合单价分析表（简版）
工程名称：小北路小学(应元校区)提升改造工程施工总承包 | [7 empty] | 第 69 页 共 440 页
序号 | 项目编码 | 项目名称 | 项目特征描述 | 计量单位 | 综合单价组成明细（元）
[5 empty] | 人工费 | 材料费 | 施工机具 使用费 |  | 管理费 | 利润 | 综合单价
241 | 040901010003 | 化学锚栓 | 1.材料种类:化学锚栓 2.材料规格：M8 | 套 | 3.65 | 4.59 | 0.08 |  |  | 0.75 | 9.08
242 | 070104041003 | 钢筋网墙面抹水泥砂浆 | 1.部位：加固柱 2.25mm厚M30聚合物水泥砂浆 3.内配1.5@X15X15镀锌钢丝网 | m2 | 45.7 | 52.8 | 1.08 |  |  | 9.36 | 108.93
243 | 070104026002 | 板 碳纤维布 | 1.板碳纤维布加固双层 2.碳纤维布采用0.167厚，抗拉不小于3000Mpa，弹性模量不小于200000Mpa | m2 | 423.5 | 145.26 |  |  | 53.51 | 84.7 | 706.97
244 | 070104041004 | 钢筋网墙面抹水泥砂浆 厚度4cm | 1.20mm厚M30聚合物水泥砂浆 3.内配1.5@X15X15镀锌钢丝网 | m2 | 27.49 | 15.39 |  |  | 3.03 | 5.5 | 51.41
245 | 070104058002 | 钢筋制安 现浇构件螺纹钢 φ25内 | 1.钢筋种类、规格:III级钢，Φ25内 2.包括钢筋制作、运输、损耗、绑扎、安装、 3.其他:综合考虑 | t | 530.2 | 3364.26 | 38.03 |  | 66.99 | 113.65 | 4113.13
246 | 070104057002 | 钢筋制安 现浇构件螺纹钢 φ10内 | 1.钢筋种类、规格:III级钢，Φ10内 2.包括钢筋制作、运输、损耗、绑扎、安装、 3.其他:综合考虑 | t | 896.72 | 3333.38 | 10.34 |  | 113.29 | 181.41 | 4535.14
分部分项工程项目清单综合单价分析表（简版）
工程名称：小北路小学(应元校区)提升改造工程施工总承包 | [7 empty] | 第 70 页 共 440 页
序号 | 项目编码 | 项目名称 | 项目特征描述 | 计量单位 | 综合单价组成明细（元）
[5 empty] | 人工费 | 材料费 | 施工机具 使用费 |  | 管理费 | 利润 | 综合单价
247 | 040901008001 | 植筋 | 1.材料种类:III级钢（抗震） 2.材料规格:Φ8 3.植入深度:满足规范与设计要求 4.钻孔直径:满足规范与设计要求 5.植筋胶品种:A级植筋胶,且采用适用于潮湿环境的植筋胶 6.不含钢筋制安 7.其他:综合考虑 | 根 | 3.26 | 1.01 |  |  |  | 0.65 | 4.92
248 | 040901008002 | 植筋 | 1.材料种类:III级钢（抗震） 2.材料规格:Φ12 3.植入深度:满足规范与设计要求 4.钻孔直径:满足规范与设计要求 5.植筋胶品种:A级植筋胶,且采用适用于潮湿环境的植筋胶 6.不含钢筋制安 7.其他:综合考虑 | 根 | 7.24 | 1.57 |  |  | 2.08 | 1.45 | 12.34
分部分项工程项目清单综合单价分析表（简版）
工程名称：小北路小学(应元校区)提升改造工程施工总承包 | [7 empty] | 第 71 页 共 440 页
序号 | 项目编码 | 项目名称 | 项目特征描述 | 计量单位 | 综合单价组成明细（元）
[5 empty] | 人工费 | 材料费 | 施工机具 使用费 |  | 管理费 | 利润 | 综合单价
249 | 040901008003 | 植筋 | 1.材料种类:III级钢（抗震） 2.材料规格:Φ16 3.植入深度:满足规范与设计要求 4.钻孔直径:满足规范与设计要求 5.植筋胶品种:A级植筋胶,且采用适用于潮湿环境的植筋胶 6.不含钢筋制安 7.其他:综合考虑 | 根 | 11.79 | 2.27 |  |  |  | 2.36 | 16.42
250 | 040901008004 | 植筋 | 1.材料种类:III级钢（抗震） 2.材料规格:Φ20 3.植入深度:满足规范与设计要求 4.钻孔直径:满足规范与设计要求 5.植筋胶品种:A级植筋胶,且采用适用于潮湿环境的植筋胶 6.不含钢筋制安 7.其他:综合考虑 | 根 | 19.03 | 3.99 |  |  |  | 3.81 | 26.82
分部分项工程项目清单综合单价分析表（简版）
工程名称：小北路小学(应元校区)提升改造工程施工总承包 | [7 empty] | 第 72 页 共 440 页
序号 | 项目编码 | 项目名称 | 项目特征描述 | 计量单位 | 综合单价组成明细（元）
[5 empty] | 人工费 | 材料费 | 施工机具 使用费 |  | 管理费 | 利润 | 综合单价
251 | 040901008005 | 植筋 | 1.材料种类:III级钢（抗震） 2.材料规格:Φ25 3.植入深度:满足规范与设计要求 4.钻孔直径:满足规范与设计要求 5.植筋胶品种:A级植筋胶,且采用适用于潮湿环境的植筋胶 6.不含钢筋制安 7.其他:综合考虑 | 根 | 31.48 | 6.51 |  |  | 9.05 | 6.3 | 53.34
| 5 | 砌筑工程
252 | 010402001004 | 砌块墙 | 1.砌块品种、规格、强度等级:蒸压加气混凝士砌块,MPa≥A5.0 2.墙体类型:外墙200厚 3.砂浆强度等级:M5.0水泥砂浆 | m3 | 174.39 | 236.51 |  |  | 26.4 | 34.88 | 472.18
| 6 | 混凝土及钢筋混凝土工程
253 | 010502011001 | 钢筋混凝土梁 | 1.混凝土种类:商品混凝土 2.混凝土强度等级:C30 3.其他：泵送转运60m | m3 | 54.16 | 428.77 | 15.39 |  | 20 | 13.91 | 532.24
分部分项工程项目清单综合单价分析表（简版）
工程名称：小北路小学(应元校区)提升改造工程施工总承包 | [7 empty] | 第 73 页 共 440 页
序号 | 项目编码 | 项目名称 | 项目特征描述 | 计量单位 | 综合单价组成明细（元）
[5 empty] | 人工费 | 材料费 | 施工机具 使用费 |  | 管理费 | 利润 | 综合单价
254 | 010502033001 | 后浇板 | 1.混凝土种类:商品混凝土 2.混凝土强度等级:C30 3.其他：泵送转运60m | m3 | 51.87 | 433.44 | 15.54 |  | 19.38 | 13.48 | 533.73
255 | 010506005001 | 现浇构件钢筋 | 1.钢筋种类、规格:I级钢，箍筋，Φ10内 2.包括钢筋制作、运输、损耗、绑扎、安装、 3.其他:综合考虑 | t | 1343.3 | 3193.72 | 59.44 |  | 403.28 | 280.55 | 5280.28
256 | 010506005002 | 现浇构件钢筋 | 1.钢筋种类、规格:III级钢，Φ10内 2.包括钢筋制作、运输、损耗、绑扎、安装、 3.其他:综合考虑 | t | 707.2 | 3179.34 | 29.41 |  | 211.77 | 147.32 | 4275.01
257 | 010506005003 | 现浇构件钢筋 | 1.钢筋种类、规格:III级钢，Φ25内 2.包括钢筋制作、运输、损耗、绑扎、安装、 3.其他:综合考虑 | t | 539.16 | 3228.3 | 56.31 |  | 171.2 | 119.1 | 4114.09
分部分项工程项目清单综合单价分析表（简版）
工程名称：小北路小学(应元校区)提升改造工程施工总承包 | [7 empty] | 第 74 页 共 440 页
序号 | 项目编码 | 项目名称 | 项目特征描述 | 计量单位 | 综合单价组成明细（元）
[5 empty] | 人工费 | 材料费 | 施工机具 使用费 |  | 管理费 | 利润 | 综合单价
258 | 010506005004 | 现浇构件钢筋 | 1.钢筋种类、规格:III级钢，箍筋，Φ10内 2.包括钢筋制作、运输、损耗、绑扎、安装、 3.其他:综合考虑 | t | 1564.91 | 3192.69 | 60 |  | 467.16 | 324.98 | 5609.74
| 7 | 模板工程
259 | 010505006002 | 梁模板 | 1.矩形梁模板 2.支模高度综合考虑 3.截面尺寸、形状综合考虑 4.综合考虑模板、支架的摊销及周转次数 | m2 | 37.68 | 10.87 | 2.05 |  | 10.47 | 7.95 | 69.01
| 8 | 金属结构工程
260 | 010604001002 | 钢梁 | 1.梁类型:钢梁 2.钢材品种、规格:Q355低合金高强度结构钢 3.其他：符合设计图纸及相关规范要求 4.金属结构场内运输 | t | 500.82 | 5866.63 | 403.54 |  | 253.5 | 180.88 | 7205.37
分部分项工程项目清单综合单价分析表（简版）
工程名称：小北路小学(应元校区)提升改造工程施工总承包 | [7 empty] | 第 75 页 共 440 页
序号 | 项目编码 | 项目名称 | 项目特征描述 | 计量单位 | 综合单价组成明细（元）
[5 empty] | 人工费 | 材料费 | 施工机具 使用费 |  | 管理费 | 利润 | 综合单价
261 | 010605001002 | 楼承板TDA2-90 | 1.柱类型:TDA2-90楼承板 2.钢材品种、规格:Q355低合金高强度结构钢 3.其他：符合设计图纸及相关规范要求 4.金属结构场内运输 | m2 | 11.26 | 114.36 | 2.62 |  | 4.01 | 2.77 | 135.02
262 | 010605001003 | 钢板 | 1.板类型：加劲钢板/预埋钢板/连接钢板 2.钢材品种、规格:Q355低合金高强度结构钢 3.其他：符合设计图纸及相关规范要求 4.金属结构场内运输 | t | 2851.3 | 4730.76 | 284.59 |  | 901.57 | 627.18 | 9395.41
263 | 010608002009 | 栓钉 | 1.材料种类:栓钉 2.材料规格:Φ16 | 套 | 2.4 | 3.01 | 0.65 |  | 0.88 | 0.61 | 7.55
264 | 010608002010 | 高强螺栓 | 1.材料种类:高强螺栓 2.材料规格:M20(孔22)10.9级 | 套 | 3.65 | 10.84 | 0.08 |  | 1.08 | 0.75 | 16.4
265 | 010608002011 | 高强螺栓 | 1.材料种类:高强螺栓 2.材料规格:M16 | 套 | 3.65 | 6.3 | 0.08 |  | 1.08 | 0.75 | 11.86
266 | 010608002012 | 高强螺栓 | 1.材料种类:高强螺栓 2.材料规格:M25 | 套 | 3.65 | 10.84 | 0.08 |  | 1.08 | 0.75 | 16.4
| 9 | 门窗工程
分部分项工程项目清单综合单价分析表（简版）
工程名称：小北路小学(应元校区)提升改造工程施工总承包 | [7 empty] | 第 76 页 共 440 页
序号 | 项目编码 | 项目名称 | 项目特征描述 | 计量单位 | 综合单价组成明细（元）
[5 empty] | 人工费 | 材料费 | 施工机具 使用费 |  | 管理费 | 利润 | 综合单价
267 | 010802001004 | 金属门 | 1.门代号及洞口尺寸:铝合金双平开门 2.门框、扇材质:铝合金型材，氟碳喷涂 3.门扇：综合考虑仿木纹或仿古造型 4.玻璃品种、厚度:8mm钢化玻璃包不锈钢框 5.含门锁、拉手、闭门器、五金配件等 6.其他:综合考虑完成图纸内容所需要其他工序，具体做法及施工详见设计图纸和规范要求 | m2 | 34.51 | 588.77 |  |  | 5.06 | 6.9 | 635.24
分部分项工程项目清单综合单价分析表（简版）
工程名称：小北路小学(应元校区)提升改造工程施工总承包 | [7 empty] | 第 77 页 共 440 页
序号 | 项目编码 | 项目名称 | 项目特征描述 | 计量单位 | 综合单价组成明细（元）
[5 empty] | 人工费 | 材料费 | 施工机具 使用费 |  | 管理费 | 利润 | 综合单价
268 | 010802001005 | 金属门 | 1.门代号及洞口尺寸:铝合金单平开门 2.门框、扇材质:铝合金型材，氟碳喷涂 3.门扇：综合考虑仿木纹或仿古造型 4.玻璃品种、厚度:8mm钢化玻璃包不锈钢框 5.含门锁、拉手、闭门器、五金配件等 6.其他:综合考虑完成图纸内容所需要其他工序，具体做法及施工详见设计图纸和规范要求 | m2 | 34.51 | 568.77 |  |  | 5.06 | 6.9 | 615.24
269 | 010807001004 | 金属(塑钢)窗 | 1.铝合金推拉窗 2.框、扇材质:铝合金型材 3.玻璃品种、厚度:6mm中透光+9mm空气+6透明 4.含锁、拉手、五金配件等 5.综合考虑完成图纸内容所需要其他工序，具体做法及施工详见设计图纸和规范要求 | m2 | 23.39 | 556.34 |  |  | 3.43 | 4.68 | 587.84
分部分项工程项目清单综合单价分析表（简版）
工程名称：小北路小学(应元校区)提升改造工程施工总承包 | [7 empty] | 第 78 页 共 440 页
序号 | 项目编码 | 项目名称 | 项目特征描述 | 计量单位 | 综合单价组成明细（元）
[5 empty] | 人工费 | 材料费 | 施工机具 使用费 |  | 管理费 | 利润 | 综合单价
270 | 010809001002 | 石材窗台板 | 1、名称：石材窗台板 2、材质：20厚白色人造石窗台石 3、部位：办公室窗台 | m2 | 53.04 | 196.85 | 0.89 |  | 7.91 | 10.79 | 269.48
271 | 010810002002 | 窗帘盒 | 1、轻钢龙骨+φ8吊杆； 2、双层9.5厚硅酸钙板,专用自攻螺钉拧牢; 3、孔眼用腻子填平《防锈)、阴、阳角及板接缝处分别贴专用封缝带内墙耐水腻子2~3遍刮平打磨平滑 4、刷涂料三遍(一底、二面漆) | m | 55.9 | 76.85 | 0.09 |  | 8.44 | 11.2 | 152.48
| 10 | 屋面及防水工程
分部分项工程项目清单综合单价分析表（简版）
工程名称：小北路小学(应元校区)提升改造工程施工总承包 | [7 empty] | 第 79 页 共 440 页
序号 | 项目编码 | 项目名称 | 项目特征描述 | 计量单位 | 综合单价组成明细（元）
[5 empty] | 人工费 | 材料费 | 施工机具 使用费 |  | 管理费 | 利润 | 综合单价
272 | 010902001001 | 屋面卷材防水 R01 上人屋面 | 1、保温隔热屋面R01 2、20厚DS-M15防水水泥砂浆找平扫毛 3、50厚C20细石混凝土保护层,表面压光,内配筋 c4@150双向(置于该层上半部分,保护层厚度≥15),平面内间距≤ 4000设纵横分格缝,缝宽15~20,内嵌填%c20聚乙烯泡沫棒、面填7厚聚氨酯建筑密封膏 4、100厚(计算值为80厚,设计值为100厚)I型B1级挤塑聚苯板(p=25-32),可根据项目具体的施工条件 采取屋面排气措施 5、3.0厚APP聚酯胎改性沥青防水卷材Ⅰ型,遇墙上返至建筑完成面250 6、2厚溶剂型改性沥青防水涂料,遇墙上返至建筑完成面250 7、20厚1:3水泥砂浆找平层 8、150厚（ | m2 | 67.45 | 211.99 | 4.52 |  | 12.66 | 14.39 | 311.01
分部分项工程项目清单综合单价分析表（简版）
工程名称：小北路小学(应元校区)提升改造工程施工总承包 | [7 empty] | 第 80 页 共 440 页
序号 | 项目编码 | 项目名称 | 项目特征描述 | 计量单位 | 综合单价组成明细（元）
[5 empty] | 人工费 | 材料费 | 施工机具 使用费 |  | 管理费 | 利润 | 综合单价
最薄30厚）LC5.0轻集料混凝土3%找坡层 9、钢筋混凝土屋面结构板
分部分项工程项目清单综合单价分析表（简版）
工程名称：小北路小学(应元校区)提升改造工程施工总承包 | [7 empty] | 第 81 页 共 440 页
序号 | 项目编码 | 项目名称 | 项目特征描述 | 计量单位 | 综合单价组成明细（元）
[5 empty] | 人工费 | 材料费 | 施工机具 使用费 |  | 管理费 | 利润 | 综合单价
273 | 010902004001 | 屋面刚性层R02 | 1、20厚DS-M15水泥防水砂浆找平,提浆抹平. 2、50厚C20细石混凝土保护层,表面压光,内配筋 %c4@150双向(置于该层上半部分,保护层厚度≥15), 3、100厚(计算值为80厚,设计值为100厚)I型B1级挤塑聚苯板(p=25-32),可根据项目具体的施工条件采取屋面排气措施 4、3.0厚APP聚酯胎改性沥青防水卷材Ⅰ型,遇墙上返至建筑完成面250 5、2厚溶剂型改性沥青防水涂料,遇墙上返至建筑完成面250 6、20厚1:3水泥砂浆找平层 7、100厚（最薄30厚）LC5.0轻集料混凝土3%找坡层 8、钢筋混凝土屋面结构板(结构找坡3%) | m2 | 68.76 | 219.68 | 4.82 |  | 12.89 | 14.72 | 320.87
分部分项工程项目清单综合单价分析表（简版）
工程名称：小北路小学(应元校区)提升改造工程施工总承包 | [7 empty] | 第 82 页 共 440 页
序号 | 项目编码 | 项目名称 | 项目特征描述 | 计量单位 | 综合单价组成明细（元）
[5 empty] | 人工费 | 材料费 | 施工机具 使用费 |  | 管理费 | 利润 | 综合单价
| 11 | 楼地面装饰工程
274 | 011101002002 | 细石混凝土楼地面 | 1、地面防潮层 2、80厚C20细石混凝土,配直径8@200双向配筋(仅限于首层及地下室) | m2 | 28.51 | 43.97 | 0.19 |  | 5.43 | 5.74 | 83.84
275 | 011102001001 | 石材楼地面 | 1、钢筋混凝土楼板； 2、水泥浆一道(内掺建筑胶)； 3、1:3干硬性水泥砂浆结合层30厚，表面撒水泥粉； 4、20厚600*600烧面麻石 | m2 | 30.17 | 109.22 |  |  | 5.35 | 6.03 | 150.78
276 | 011102003009 | 块料楼地面 | 1、钢筋混凝土楼板； 2、水泥浆一道(内掺建筑胶)； 3、1:3干硬性水泥砂浆结合层30厚，表面撒水泥粉； 4、10mm厚600*600米白仿大理石砖，用瓷砖专用勾缝剂擦缝 | m2 | 34.61 | 78.08 |  |  | 6.14 | 6.92 | 125.74
分部分项工程项目清单综合单价分析表（简版）
工程名称：小北路小学(应元校区)提升改造工程施工总承包 | [7 empty] | 第 83 页 共 440 页
序号 | 项目编码 | 项目名称 | 项目特征描述 | 计量单位 | 综合单价组成明细（元）
[5 empty] | 人工费 | 材料费 | 施工机具 使用费 |  | 管理费 | 利润 | 综合单价
277 | 011102003010 | 块料楼地面 | 1、钢筋混凝土楼板； 2、水泥浆一道(内掺建筑胶)； 3、1:3干硬性水泥砂浆结合层30厚，表面撒水泥粉； 4、10mm厚600*600浅灰防滑砖，用瓷砖专用勾缝剂擦缝 | m2 | 34.61 | 70.1 |  |  | 6.14 | 6.92 | 117.77
278 | 011103001001 | 橡塑板楼地面 | 1、混凝土结构楼板,面层清理 2、刷水泥浆一道(内掺水重8%108胶) 3、2厚108胶水泥腻子批嵌平整 4、水泥自流平界面剂 5、6mm厚自流平找平层 6、401胶粘剂粘结 7、2.5厚仿木纹地板胶,耐磨等级>P.符合环保标准产品.含翻起墙150mm高脚线,配专用地胶踢脚收口条。 | m2 | 29.34 | 62.74 | 0.18 |  | 5.08 | 5.9 | 103.24
分部分项工程项目清单综合单价分析表（简版）
工程名称：小北路小学(应元校区)提升改造工程施工总承包 | [7 empty] | 第 84 页 共 440 页
序号 | 项目编码 | 项目名称 | 项目特征描述 | 计量单位 | 综合单价组成明细（元）
[5 empty] | 人工费 | 材料费 | 施工机具 使用费 |  | 管理费 | 利润 | 综合单价
279 | 011105006002 | 金属踢脚线 | 1、建筑/结构墙体，清理面层； 2、15厚聚合物M20干混抹灰防水砂浆找平； 3、2厚聚合物水泥防水涂料涂至楼板底（卫生间阳台墙体背后墙面增加防水涂料）； 4、清刮环保成品防水腻子一道找平,满挂抗裂纤维网； 5、阴阳角增设PVC护角条（20宽1厚），通长设置； 6、两道环保成品防水腻子两道保护层每层腻子的厚度以0.5mm为佳； 7、配套铝合金卡扣底座 8、100高深灰铝合金踢脚线 | m | 81.64 | 181.6 | 0.64 |  | 13.54 | 16.46 | 293.88
分部分项工程项目清单综合单价分析表（简版）
工程名称：小北路小学(应元校区)提升改造工程施工总承包 | [7 empty] | 第 85 页 共 440 页
序号 | 项目编码 | 项目名称 | 项目特征描述 | 计量单位 | 综合单价组成明细（元）
[5 empty] | 人工费 | 材料费 | 施工机具 使用费 |  | 管理费 | 利润 | 综合单价
280 | 011106002001 | 石材楼梯面层 | 1、基层清理 2、水泥浆一道(内掺建筑胶)； 3、1:3干硬性水泥砂浆结合层30厚，表面撒水泥粉； 4、20厚600*600烧面麻石，用瓷砖专用勾缝剂擦缝 | m2 | 73.01 | 149.95 |  |  | 12.79 | 14.6 | 250.35
281 | 011108001002 | 石材零星项目 | 1、钢筋混凝土楼板； 2、水泥浆一道(内掺建筑胶)； 3、1:3干硬性水泥砂浆结合层20厚，表面撒水泥粉； 4、磨光石材20mm厚（海浪灰大理石门槛），专用勾缝剂勾缝 | m2 | 72.86 | 339.44 |  |  | 12.61 | 14.57 | 439.49
| 12 | 墙、柱面装饰与隔断、幕墙工程
分部分项工程项目清单综合单价分析表（简版）
工程名称：小北路小学(应元校区)提升改造工程施工总承包 | [7 empty] | 第 86 页 共 440 页
序号 | 项目编码 | 项目名称 | 项目特征描述 | 计量单位 | 综合单价组成明细（元）
[5 empty] | 人工费 | 材料费 | 施工机具 使用费 |  | 管理费 | 利润 | 综合单价
282 | 011404001002 | 墙面抹灰涂料 | 1、建筑/结构墙体，清理面层； 2、15厚聚合物M20干混抹灰防水砂浆找平； 3、 2厚聚合物水泥防水涂料涂至楼板底（卫生间阳台墙体背后墙面增加防水涂料）； 4、清刮环保成品防水腻子一道找平,满挂抗裂纤维网； 5、 阴阳角增设PVC护角条（20宽1厚），通长设置； 6、两道环保成品防水腻子两道保护层每层腻子的厚度以0.5mm为佳； 7、内墙无机涂料二底二面（粉绿色无机涂料） | m2 | 62.09 | 67.16 | 0.64 |  | 9.48 | 12.55 | 151.92
分部分项工程项目清单综合单价分析表（简版）
工程名称：小北路小学(应元校区)提升改造工程施工总承包 | [7 empty] | 第 87 页 共 440 页
序号 | 项目编码 | 项目名称 | 项目特征描述 | 计量单位 | 综合单价组成明细（元）
[5 empty] | 人工费 | 材料费 | 施工机具 使用费 |  | 管理费 | 利润 | 综合单价
283 | 011404001003 | 墙面抹灰涂料 | 1、建筑/结构墙体，清理面层； 2、15厚聚合物M20干混抹灰防水砂浆找平； 3、 2厚聚合物水泥防水涂料涂至楼板底（卫生间阳台墙体背后墙面增加防水涂料）； 4、清刮环保成品防水腻子一道找平,满挂抗裂纤维网； 5、 阴阳角增设PVC护角条（20宽1厚），通长设置； 6、两道环保成品防水腻子两道保护层每层腻子的厚度以0.5mm为佳； 7、内墙无机涂料二底二面（白色无机涂料） | m2 | 50.51 | 36.9 | 0.64 |  | 7.8 | 10.23 | 106.09
分部分项工程项目清单综合单价分析表（简版）
工程名称：小北路小学(应元校区)提升改造工程施工总承包 | [7 empty] | 第 88 页 共 440 页
序号 | 项目编码 | 项目名称 | 项目特征描述 | 计量单位 | 综合单价组成明细（元）
[5 empty] | 人工费 | 材料费 | 施工机具 使用费 |  | 管理费 | 利润 | 综合单价
284 | 011404001004 | 墙面抹灰涂料 | 1、建筑/结构墙体，清理面层； 2、清刮环保成品防水腻子一道找平,满挂抗裂纤维网； 3、 阴阳角增设PVC护角条（20宽1厚），通长设置； 4、两道环保成品防水腻子两道保护层每层腻子的厚度以0.5mm为佳； 5、内墙无机涂料二底二面（白色无机涂料） | m2 | 29.8 | 10.06 |  |  | 4.49 | 5.96 | 50.3
285 | 011201001003 | 墙面一般抹灰 | 1、墙体基层清理，专用界面剂一道 2、20mm聚合物水泥砂浆找平层 | m2 | 23.98 | 36.28 | 0.86 |  | 3.85 | 4.97 | 69.93
分部分项工程项目清单综合单价分析表（简版）
工程名称：小北路小学(应元校区)提升改造工程施工总承包 | [7 empty] | 第 89 页 共 440 页
序号 | 项目编码 | 项目名称 | 项目特征描述 | 计量单位 | 综合单价组成明细（元）
[5 empty] | 人工费 | 材料费 | 施工机具 使用费 |  | 管理费 | 利润 | 综合单价
286 | 011203003008 | 块料墙面W05 | 1、墙体基层清理，专用界面剂一道 2、2.0厚聚合物水泥防水涂料 3、满挂镀锌电焊钢丝网(c0.9*20*20),水泥钉钉挂 4、20厚DP-M15聚合物抗裂合成纤维水泥砂浆找平层 5、1.2厚聚合物水泥基复合防水涂料 6、3厚801胶水泥砂浆结合层 7、红色仿古外墙砖(聚合物水泥砂浆勾缝)。 | m2 | 101.93 | 125.57 |  |  | 15.59 | 20.39 | 263.48
分部分项工程项目清单综合单价分析表（简版）
工程名称：小北路小学(应元校区)提升改造工程施工总承包 | [7 empty] | 第 90 页 共 440 页
序号 | 项目编码 | 项目名称 | 项目特征描述 | 计量单位 | 综合单价组成明细（元）
[5 empty] | 人工费 | 材料费 | 施工机具 使用费 |  | 管理费 | 利润 | 综合单价
287 | 011203001003 | 石材墙面 | 1、墙体基层清理，专用界面剂一道 2、2.0厚聚合物水泥防水涂料 3、满挂镀锌电焊钢丝网(c0.9*20*20),水泥钉钉挂 4、20厚DP-M15聚合物抗裂合成纤维水泥砂浆找平层 5、1.2厚聚合物水泥基复合防水涂料 6、3厚801胶水泥砂浆结合层 7、15厚烧面灰麻石 | m2 | 104.71 | 171.88 |  |  | 16.02 | 20.94 | 313.56
分部分项工程项目清单综合单价分析表（简版）
工程名称：小北路小学(应元校区)提升改造工程施工总承包 | [7 empty] | 第 91 页 共 440 页
序号 | 项目编码 | 项目名称 | 项目特征描述 | 计量单位 | 综合单价组成明细（元）
[5 empty] | 人工费 | 材料费 | 施工机具 使用费 |  | 管理费 | 利润 | 综合单价
288 | 011205001005 | 墙面装饰板 | 1.钢筋混凝土墙或轻质砖砌体墙基层； 2.基层清理平整； 3.15厚1：2.5水泥砂浆找平+满挂热钢丝网（Φ1.2网12.7mm*12.7mm） 4.如有造型，主骨架□50X50X5镀锌方钢底架，600X600网格，M8膨胀螺栓焊接；竖龙骨不于少两个支点焊接到混凝土；次骨架□30X30X3镀锌方钢底架，400X400网格； 5.□30铝合金调平龙骨、专用金属扣件背栓，面板干挂上墙； 6.墙板阳角、平口横纵拼缝，均需增加金属收口条;详见图例； 7.6厚仿石纹A级墙板 | m2 | 37.17 | 143.46 | 7.54 |  | 6.93 | 8.94 | 204.04
分部分项工程项目清单综合单价分析表（简版）
工程名称：小北路小学(应元校区)提升改造工程施工总承包 | [7 empty] | 第 92 页 共 440 页
序号 | 项目编码 | 项目名称 | 项目特征描述 | 计量单位 | 综合单价组成明细（元）
[5 empty] | 人工费 | 材料费 | 施工机具 使用费 |  | 管理费 | 利润 | 综合单价
289 | 011205001006 | 墙面装饰板 | 1.钢筋混凝土墙或轻质砖砌体墙基层. 2.基层清理平整. 3.15厚1：2.5水泥砂浆找平+满挂热钢丝网（Φ1.2网12.7mm*12.7mm） 4.如有造型，主骨架□50X50X5镀锌方钢底架，600X600网格，M8膨胀螺栓焊接.竖龙骨不于少两个支点焊接到混凝土.次骨架□30X30X3镀锌方钢底架，400X400网格； 5.空腔内部填充吸音棉 50KG/㎡,外包吸声玻纤布 6.专业金属卡扣件固定与钢架（卡扣@400设置） 7.仿木纹微孔吸音板12厚 8.吸音板阳角、平口横纵拼缝，均需增加不锈钢收口条 | m2 | 37.17 | 214.89 | 7.54 |  | 6.93 | 8.94 | 275.46
分部分项工程项目清单综合单价分析表（简版）
工程名称：小北路小学(应元校区)提升改造工程施工总承包 | [7 empty] | 第 93 页 共 440 页
序号 | 项目编码 | 项目名称 | 项目特征描述 | 计量单位 | 综合单价组成明细（元）
[5 empty] | 人工费 | 材料费 | 施工机具 使用费 |  | 管理费 | 利润 | 综合单价
290 | 011205001007 | 墙面装饰板 | 1.钢筋混凝土墙或轻质砖砌体墙基层； 2.基层清理平整； 3.15厚1：2.5水泥砂浆找平+满挂热钢丝网（Φ1.2网12.7mm*12.7mm） 4.如有造型，主骨架□50X50X5镀锌方钢底架，600X600网格，M8膨胀螺栓焊接；竖龙骨不于少两个支点焊接到混凝土；次骨架□30X30X3镀锌方钢底架，400X400网格； 5.□30铝合金调平龙骨、专用金属扣件背栓，面板干挂上墙； 6.墙板阳角、平口横纵拼缝，均需增加金属收口条;详见图例； 7.6厚仿石纹A级墙板 | m2 | 37.17 | 143.46 | 7.54 |  | 6.93 | 8.94 | 204.04
291 | 011207003004 | 屏风格栅造型 | 1.屏风格栅 2.材质规格：φ50*2.0木纹铝合金圆通，间隔50设置 | m2 | 241.46 | 585.34 | 0.99 |  | 70.17 | 48.49 | 946.44
分部分项工程项目清单综合单价分析表（简版）
工程名称：小北路小学(应元校区)提升改造工程施工总承包 | [7 empty] | 第 94 页 共 440 页
序号 | 项目编码 | 项目名称 | 项目特征描述 | 计量单位 | 综合单价组成明细（元）
[5 empty] | 人工费 | 材料费 | 施工机具 使用费 |  | 管理费 | 利润 | 综合单价
292 | 011206003002 | 带骨铝板幕墙 | 1、外立面铝板幕墙造型 2、3mm氟碳喷涂铝板 3、设置钢骨架连接件锚固在墙内 | m2 | 139.62 | 395.09 | 6 |  | 22.57 | 29.12 | 592.4
| 13 | 天棚工程
293 | 011302001004 | 平面吊顶天棚 | 1:钢筋混凝土楼板 2:吊顶距离结构楼板、梁底≤1500时用M8膨胀螺栓连镀锌吊杆，间距≤1200x1200吊顶距离结构楼板、梁底>1500时，加角钢转换层,双向角钢间距900吊牢60系列上人轻钢龙骨骨架,主龙骨中距≤1200,次龙骨中距400 3:双层9.5厚硅酸钙板,专用自攻螺钉拧牢； 4:孔眼用腻子填平《防锈)、阴、阳角及板接缝处分别贴专用封缝带内墙耐水腻子2~3遍刮平打磨平滑 5:刷涂料三遍(一底、二面漆) | m2 | 55.9 | 76.85 | 0.09 |  | 8.44 | 11.2 | 152.48
分部分项工程项目清单综合单价分析表（简版）
工程名称：小北路小学(应元校区)提升改造工程施工总承包 | [7 empty] | 第 95 页 共 440 页
序号 | 项目编码 | 项目名称 | 项目特征描述 | 计量单位 | 综合单价组成明细（元）
[5 empty] | 人工费 | 材料费 | 施工机具 使用费 |  | 管理费 | 利润 | 综合单价
294 | 011302002002 | 吊顶天棚-跌级（投影面积） | 1:钢筋混凝土楼板 2:吊顶距离结构楼板、梁底≤1500时用M8膨胀螺栓连镀锌吊杆，间距≤1200x1200吊顶距离结构楼板、梁底>1500时，加角钢转换层,双向角钢间距900吊牢60系列上人轻钢龙骨骨架,主龙骨中距≤1200,次龙骨中距400 3:双层9.5厚硅酸钙板,专用自攻螺钉拧牢； 4:孔眼用腻子填平《防锈)、阴、阳角及板接缝处分别贴专用封缝带内墙耐水腻子2~3遍刮平打磨平滑 5:刷涂料三遍(一底、二面漆) | m2 | 63.58 | 89.48 | 0.09 |  | 9.6 | 12.73 | 175.48
分部分项工程项目清单综合单价分析表（简版）
工程名称：小北路小学(应元校区)提升改造工程施工总承包 | [7 empty] | 第 96 页 共 440 页
序号 | 项目编码 | 项目名称 | 项目特征描述 | 计量单位 | 综合单价组成明细（元）
[5 empty] | 人工费 | 材料费 | 施工机具 使用费 |  | 管理费 | 利润 | 综合单价
295 | 011302001005 | 平面吊顶天棚 | 1、钢筋混凝土板面清扫干净; 2、吊顶距离结构楼板、梁底≤1500时用M8膨胀螺栓连镀锌吊杆,间距≤1200x1200; 3、60系列上人轻钢龙骨骨架,主龙骨中距≤1200,次龙骨中距400; 4、50*100*1.0仿木铝方通 | m2 | 27.37 | 121.13 | 0.09 |  | 4.14 | 5.49 | 158.23
| 14 | 油漆、涂料、裱糊工程
296 | 011403001004 | 抹灰面油漆 | 1、钢筋混凝土板面清扫干净； 2、2厚聚合物水泥砂浆防水面层； 3、滚涂108界面剂； 4、10厚找平石膏找平； 5、满刮环保成品防水腻子一道找平； 6、满挂抗裂纤维网； 7、两道环保成品防水腻子两道，打磨平整； 8、白色防潮无机涂料二底二面； | m2 | 57.7 | 62.67 | 0.09 |  | 8.67 | 11.56 | 140.68
分部分项工程项目清单综合单价分析表（简版）
工程名称：小北路小学(应元校区)提升改造工程施工总承包 | [7 empty] | 第 97 页 共 440 页
序号 | 项目编码 | 项目名称 | 项目特征描述 | 计量单位 | 综合单价组成明细（元）
[5 empty] | 人工费 | 材料费 | 施工机具 使用费 |  | 管理费 | 利润 | 综合单价
297 | 011404002001 | 天棚喷刷涂料 | 1、钢筋混凝土板面清扫干净； 2、2厚聚合物水泥砂浆防水面层； 3、滚涂108界面剂； 4、10厚找平石膏找平； 5、满刮环保成品防水腻子一道找平； 6、满挂抗裂纤维网； 7、两道环保成品防水腻子两道，打磨平整； 8、刷深灰无机涂料二底二面； | m2 | 57.7 | 63.63 | 0.09 |  | 8.67 | 11.56 | 141.64
行政楼改造工程
整个项目
| 1 | 砌筑工程
298 | 010401008002 | 零星砌砖 | 1.卫生间蹲位 2.其他：符合设计规范要求 | 个 | 313.48 | 152.5 | 0.72 |  | 47.57 | 62.84 | 577.1
| 2 | 金属结构工程
299 | 010506023001 | 砌块墙钢丝网加固 | 1.满挂镀锌电焊钢丝网(c0.9*20*20),水泥钉钉挂 | m2 | 9.24 | 6.7 |  |  | 1.43 | 1.85 | 19.22
| 3 | 门窗工程
分部分项工程项目清单综合单价分析表（简版）
工程名称：小北路小学(应元校区)提升改造工程施工总承包 | [7 empty] | 第 98 页 共 440 页
序号 | 项目编码 | 项目名称 | 项目特征描述 | 计量单位 | 综合单价组成明细（元）
[5 empty] | 人工费 | 材料费 | 施工机具 使用费 |  | 管理费 | 利润 | 综合单价
300 | 010802001006 | 金属(塑钢)门 | 1.门代号及洞口尺寸:铝合金平开门 2.门框、扇材质:铝合金型材，氟碳喷涂 3.门扇：综合考虑仿木纹或仿古造型 4.玻璃品种、厚度:8mm钢化玻璃包不锈钢框 5.含门锁、拉手、闭门器、五金配件等 6.其他:综合考虑完成图纸内容所需要其他工序，具体做法及施工详见设计图纸和规范要求 | m2 | 34.51 | 588.77 |  |  | 5.06 | 6.9 | 635.24
301 | 010807001005 | 岭南仿古铝合金窗 | 1.岭南仿古铝合金窗 2.框、扇材质:铝合金型材 3.玻璃品种、厚度:6mm中透光+9mm空气+6透明 4.含锁、拉手、五金配件等 5.综合考虑完成图纸内容所需要其他工序，具体做法及施工详见设计图纸和规范要求 | m2 | 23.39 | 683.21 |  |  | 3.43 | 4.68 | 714.7
分部分项工程项目清单综合单价分析表（简版）
工程名称：小北路小学(应元校区)提升改造工程施工总承包 | [7 empty] | 第 99 页 共 440 页
序号 | 项目编码 | 项目名称 | 项目特征描述 | 计量单位 | 综合单价组成明细（元）
[5 empty] | 人工费 | 材料费 | 施工机具 使用费 |  | 管理费 | 利润 | 综合单价
302 | 010808002003 | 金属门窗套 | 1.名称：金属门窗套 2.材质：1.0厚深灰色不锈钢门框 3.部位：卫生间墙洞 | m2 | 62.42 | 156.25 |  |  | 9.15 | 12.48 | 240.3
303 | 010808003001 | 石材门窗套 | 1.名称：石材门窗套 2.材质：15厚烧面灰麻石 3.其他：挂石材门套造型 | m2 | 29.65 | 358.84 |  |  | 4.35 | 5.93 | 398.77
304 | 010809001003 | 石材窗台板 | 1、名称：石材窗台板 2、材质：20厚白色人造石窗台石 3、部位：办公室窗台 | m2 | 53.03 | 196.85 | 0.9 |  | 7.91 | 10.79 | 269.48
305 | 010810002003 | 窗帘盒 | 1、轻钢龙骨+φ8吊杆； 2、双层9.5厚硅酸钙板,专用自攻螺钉拧牢; 3、孔眼用腻子填平《防锈)、阴、阳角及板接缝处分别贴专用封缝带内墙耐水腻子2~3遍刮平打磨平滑 4、刷涂料三遍(一底、二面漆) | m2 | 55.9 | 76.85 | 0.09 |  | 8.44 | 11.2 | 152.48
分部分项工程项目清单综合单价分析表（简版）
工程名称：小北路小学(应元校区)提升改造工程施工总承包 | [7 empty] | 第 100 页 共 440 页
序号 | 项目编码 | 项目名称 | 项目特征描述 | 计量单位 | 综合单价组成明细（元）
[5 empty] | 人工费 | 材料费 | 施工机具 使用费 |  | 管理费 | 利润 | 综合单价
306 | 010810002004 | 窗帘盒 | 1、轻钢龙骨+φ8吊杆； 2、双层9.5厚硅酸钙板,专用自攻螺钉拧牢; 3、孔眼用腻子填平《防锈)、阴、阳角及板接缝处分别贴专用封缝带内墙耐水腻子2~3遍刮平打磨平滑 4、刷涂料三遍(一底、二面漆) | m | 17.31 | 23.66 | 0.02 |  | 2.61 | 3.47 | 47.07
| 4 | 保温、隔热、防腐工程
分部分项工程项目清单综合单价分析表（简版）
工程名称：小北路小学(应元校区)提升改造工程施工总承包 | [7 empty] | 第 101 页 共 440 页
序号 | 项目编码 | 项目名称 | 项目特征描述 | 计量单位 | 综合单价组成明细（元）
[5 empty] | 人工费 | 材料费 | 施工机具 使用费 |  | 管理费 | 利润 | 综合单价
307 | 011001001001 | 保温隔热屋面 | 1、屋面卷材防水R01(有保温、I级防水、上人) 2、5厚水泥胶浆(掺108胶)贴户外仿石地砖，面用纯水泥浆擦缝，分格缝@4mx4m,油膏填缝。 3、20厚DS-M15水泥防水砂浆找平，提浆抹平； 4、50厚C20细石混凝土保护层,表面压光,内配筋 4@150双向(置于该层上半部分，保护层厚度>15)，平面内间距< 4000设纵横分格缝，缝宽15 20，内嵌填20聚乙烯泡沫棒、面填7厚聚氨酯建筑密封膏； 5、100厚I型B1级挤塑聚板(p=25-32),可根据项目具体的施工条件采取屋面排气措施； 6、3.0厚APP聚酯胎改性沥青防水卷材1型，遇墙上返至建筑完成面250； | m2 | 98.22 | 270.97 | 5.26 |  | 17.88 | 20.7 | 413.02
分部分项工程项目清单综合单价分析表（简版）
工程名称：小北路小学(应元校区)提升改造工程施工总承包 | [7 empty] | 第 102 页 共 440 页
序号 | 项目编码 | 项目名称 | 项目特征描述 | 计量单位 | 综合单价组成明细（元）
[5 empty] | 人工费 | 材料费 | 施工机具 使用费 |  | 管理费 | 利润 | 综合单价
7、2厚溶剂型改性沥青防水涂料，遇墙上返至建筑完成面250； 8、20厚1:3水泥砂浆找平层； 9、100厚（最薄30厚）LC5.0轻集料混凝土3%找坡层 10、钢筋混凝土屋面结构板(结构找坡3%)
分部分项工程项目清单综合单价分析表（简版）
工程名称：小北路小学(应元校区)提升改造工程施工总承包 | [7 empty] | 第 103 页 共 440 页
序号 | 项目编码 | 项目名称 | 项目特征描述 | 计量单位 | 综合单价组成明细（元）
[5 empty] | 人工费 | 材料费 | 施工机具 使用费 |  | 管理费 | 利润 | 综合单价
308 | 011001001002 | 保温隔热屋面 | 1、屋面卷材防水R02(有保温、I级防水、不上人) 2、20厚DS-M15水泥防水砂浆找平，提浆抹平； 3、50厚C20细石混凝土保护层,表面压光,内配筋 4@150双向(置于该层上半部分，保护层厚度>15)，平面内间距< 4000设纵横分格缝，缝宽15 20，内嵌填20聚乙烯泡沫棒、面填7厚聚氨酯建筑密封膏； 4、100厚I型B1级挤塑聚板(p=25-32),可根据项目具体的施工条件采取屋面排气措施； 5、3.0厚APP聚酯胎改性沥青防水卷材1型，遇墙上返至建筑完成面250； 6、2厚溶剂型改性沥青防水涂料，遇墙上返至建筑完成面250； 7、20厚1:3水泥砂浆找平层； | m2 | 68.98 | 219.89 | 4.95 |  | 12.7 | 14.79 | 321.3
分部分项工程项目清单综合单价分析表（简版）
工程名称：小北路小学(应元校区)提升改造工程施工总承包 | [7 empty] | 第 104 页 共 440 页
序号 | 项目编码 | 项目名称 | 项目特征描述 | 计量单位 | 综合单价组成明细（元）
[5 empty] | 人工费 | 材料费 | 施工机具 使用费 |  | 管理费 | 利润 | 综合单价
8、100mm（最薄30厚）LC5.0轻集料混凝土3%找坡层 9、钢筋混凝土屋面结构板(结构找坡3%)
| 5 | 楼地面装饰工程
309 | 011102003011 | 块料楼地面 | 1、钢筋混凝土楼板； 2、水泥浆一道(内掺建筑胶)； 3、1:3干硬性水泥砂浆结合层30厚，表面撒水泥粉； 4、10mm厚600*600米白仿大理石砖，用瓷砖专用勾缝剂擦缝 5、部位：首层 | m2 | 34.61 | 78.08 |  |  | 6.14 | 6.92 | 125.74
分部分项工程项目清单综合单价分析表（简版）
工程名称：小北路小学(应元校区)提升改造工程施工总承包 | [7 empty] | 第 105 页 共 440 页
序号 | 项目编码 | 项目名称 | 项目特征描述 | 计量单位 | 综合单价组成明细（元）
[5 empty] | 人工费 | 材料费 | 施工机具 使用费 |  | 管理费 | 利润 | 综合单价
310 | 011102003012 | 块料楼地面 | 1、钢筋混凝土楼板； 2、水泥浆一道(内掺建筑胶)； 3、1:3干硬性水泥砂浆结合层30厚，表面撒水泥粉； 4、10mm厚300*300浅灰哑光防滑砖，用瓷砖专用勾缝剂擦缝 | m2 | 33.68 | 56.32 |  |  | 5.97 | 6.74 | 102.71
311 | 011102003013 | 块料楼地面 | 1、钢筋混凝土楼板； 2、水泥浆一道(内掺建筑胶)； 3、1:3干硬性水泥砂浆结合层30厚，表面撒水泥粉； 4、10mm厚600*600米白仿大理石砖，用瓷砖专用勾缝剂擦缝 | m2 | 34.61 | 78.08 |  |  | 6.14 | 6.92 | 125.74
分部分项工程项目清单综合单价分析表（简版）
工程名称：小北路小学(应元校区)提升改造工程施工总承包 | [7 empty] | 第 106 页 共 440 页
序号 | 项目编码 | 项目名称 | 项目特征描述 | 计量单位 | 综合单价组成明细（元）
[5 empty] | 人工费 | 材料费 | 施工机具 使用费 |  | 管理费 | 利润 | 综合单价
312 | 011102003014 | 块料楼地面 | 1、钢筋混凝土楼板； 2、水泥浆一道(内掺建筑胶)； 3、1:3干硬性水泥砂浆结合层30厚，表面撒水泥粉； 4、10mm厚200*600木纹砖，用瓷砖专用勾缝剂擦缝 | m2 | 33.68 | 69.25 |  |  | 5.97 | 6.74 | 115.64
分部分项工程项目清单综合单价分析表（简版）
工程名称：小北路小学(应元校区)提升改造工程施工总承包 | [7 empty] | 第 107 页 共 440 页
序号 | 项目编码 | 项目名称 | 项目特征描述 | 计量单位 | 综合单价组成明细（元）
[5 empty] | 人工费 | 材料费 | 施工机具 使用费 |  | 管理费 | 利润 | 综合单价
313 | 011105006003 | 金属踢脚线 | 1、建筑/结构墙体，清理面层； 2、15厚聚合物M20干混抹灰防水砂浆找平； 3、2厚聚合物水泥防水涂料涂至楼板底（卫生间阳台墙体背后墙面增加防水涂料）； 4、清刮环保成品防水腻子一道找平,满挂抗裂纤维网； 5、阴阳角增设PVC护角条（20宽1厚），通长设置； 6、两道环保成品防水腻子两道保护层每层腻子的厚度以0.5mm为佳； 7、配套铝合金卡扣底座 8、100高深灰铝合金踢脚线 | m | 81.64 | 181.6 | 0.64 |  | 13.54 | 16.46 | 293.88
分部分项工程项目清单综合单价分析表（简版）
工程名称：小北路小学(应元校区)提升改造工程施工总承包 | [7 empty] | 第 108 页 共 440 页
序号 | 项目编码 | 项目名称 | 项目特征描述 | 计量单位 | 综合单价组成明细（元）
[5 empty] | 人工费 | 材料费 | 施工机具 使用费 |  | 管理费 | 利润 | 综合单价
314 | 011106003001 | 块料楼梯面层 | 1、钢筋混凝土楼板； 2、水泥浆一道(内掺建筑胶)； 3、1:3干硬性水泥砂浆结合层30厚，表面撒水泥粉； 4、10mm厚600*600米白仿大理石砖，用瓷砖专用勾缝剂擦缝 | m2 | 116.35 | 98.34 |  |  | 20.63 | 23.27 | 258.59
315 | 011108001003 | 石材零星项目 | 1、钢筋混凝土楼板； 2、水泥浆一道(内掺建筑胶)； 3、2厚JS聚合物水泥基防水涂料； 4、1:3干硬性水泥砂浆结合层20厚，表面撒水泥粉； 5、磨光石材20mm厚（海浪灰大理石门槛），专用勾缝剂勾缝 | m2 | 72.86 | 339.43 |  |  | 12.61 | 14.57 | 439.49
| 6 | 墙、柱面装饰与隔断、幕墙工程
分部分项工程项目清单综合单价分析表（简版）
工程名称：小北路小学(应元校区)提升改造工程施工总承包 | [7 empty] | 第 109 页 共 440 页
序号 | 项目编码 | 项目名称 | 项目特征描述 | 计量单位 | 综合单价组成明细（元）
[5 empty] | 人工费 | 材料费 | 施工机具 使用费 |  | 管理费 | 利润 | 综合单价
316 | 011404001005 | 墙面抹灰涂料 | 1、建筑/结构墙体，清理面层； 2、15厚聚合物M20干混抹灰防水砂浆找平； 3、2厚聚合物水泥防水涂料涂至楼板底（卫生间阳台墙体背后墙面增加防水涂料）； 4、清刮环保成品防水腻子一道找平,满挂抗裂纤维网； 5、阴阳角增设PVC护角条（20宽1厚），通长设置； 6、两道环保成品防水腻子两道保护层每层腻子的厚度以0.5mm为佳； 7、耐候无机外墙漆二底二面 (半开放平台部分选用)；内墙无机涂料二底二面 | m2 | 62.09 | 67.16 | 0.64 |  | 9.48 | 12.55 | 151.92
分部分项工程项目清单综合单价分析表（简版）
工程名称：小北路小学(应元校区)提升改造工程施工总承包 | [7 empty] | 第 110 页 共 440 页
序号 | 项目编码 | 项目名称 | 项目特征描述 | 计量单位 | 综合单价组成明细（元）
[5 empty] | 人工费 | 材料费 | 施工机具 使用费 |  | 管理费 | 利润 | 综合单价
317 | 011201001004 | 墙面一般抹灰 | 1、墙体基层清理，专用界面剂一道 2、20mm聚合物水泥砂浆找平层 | m2 | 28.77 | 36.28 | 0.86 |  | 4.59 | 5.93 | 76.43
318 | 011203003009 | 块料墙面W05 | 1、墙体基层清理，专用界面剂一道 2、2.0厚聚合物水泥防水涂料 3、满挂镀锌电焊钢丝网(c0.9*20*20),水泥钉钉挂 4、20厚DP-M15聚合物抗裂合成纤维水泥砂浆找平层 5、1.2厚聚合物水泥基复合防水涂料 6、3厚801胶水泥砂浆结合层 7、红色仿古外墙砖(聚合物水泥砂浆勾缝)。 | m2 | 97.75 | 127.77 |  |  | 14.94 | 19.55 | 260
分部分项工程项目清单综合单价分析表（简版）
工程名称：小北路小学(应元校区)提升改造工程施工总承包 | [7 empty] | 第 111 页 共 440 页
序号 | 项目编码 | 项目名称 | 项目特征描述 | 计量单位 | 综合单价组成明细（元）
[5 empty] | 人工费 | 材料费 | 施工机具 使用费 |  | 管理费 | 利润 | 综合单价
319 | 011203001004 | 石材墙面 | 1、墙体基层清理，专用界面剂一道 2、2.0厚聚合物水泥防水涂料 3、满挂镀锌电焊钢丝网(c0.9*20*20),水泥钉钉挂 4、20厚DP-M15聚合物抗裂合成纤维水泥砂浆找平层 5、1.2厚聚合物水泥基复合防水涂料 6、3厚801胶水泥砂浆结合层 7、15厚烧面灰麻石 | m2 | 104.71 | 171.88 |  |  | 16.02 | 20.94 | 313.56
分部分项工程项目清单综合单价分析表（简版）
工程名称：小北路小学(应元校区)提升改造工程施工总承包 | [7 empty] | 第 112 页 共 440 页
序号 | 项目编码 | 项目名称 | 项目特征描述 | 计量单位 | 综合单价组成明细（元）
[5 empty] | 人工费 | 材料费 | 施工机具 使用费 |  | 管理费 | 利润 | 综合单价
320 | 011203003010 | 块料墙面 | 1、墙体表面清理,刷一道界面处理剂； 2、加设镀锌钢丝网，钢丝网规格 ∅1孔,格10x10； 3、15厚聚合物M20干混抹灰砂浆(分二次)找平扫毛； 4、2厚聚合物水泥防水涂料涂至楼板底（卫生间/厨房/阳台等潮湿空间增加防水涂料）； 5、5厚M15干混抹灰砂浆抹面； 6、3厚专用瓷砖胶粘贴剂； 7、300x600仿石纹墙砖，专用填缝剂擦缝 | m2 | 72.4 | 148.14 |  |  | 11.1 | 14.48 | 246.12
分部分项工程项目清单综合单价分析表（简版）
工程名称：小北路小学(应元校区)提升改造工程施工总承包 | [7 empty] | 第 113 页 共 440 页
序号 | 项目编码 | 项目名称 | 项目特征描述 | 计量单位 | 综合单价组成明细（元）
[5 empty] | 人工费 | 材料费 | 施工机具 使用费 |  | 管理费 | 利润 | 综合单价
321 | 011203003011 | 块料墙面 | 1、墙体表面清理,刷一道界面处理剂； 2、加设镀锌钢丝网，钢丝网规格 ∅1孔,格10x10； 3、15厚聚合物M20干混抹灰砂浆(分二次)找平扫毛； 4、2厚聚合物水泥防水涂料涂至楼板底（卫生间/厨房/阳台等潮湿空间增加防水涂料）； 5、5厚M15干混抹灰砂浆抹面； 6、3厚专用瓷砖胶粘贴剂； 7、300x600米白瓷砖，专用填缝剂擦缝 | m2 | 101.02 | 104.41 |  |  | 15.54 | 20.2 | 241.17
分部分项工程项目清单综合单价分析表（简版）
工程名称：小北路小学(应元校区)提升改造工程施工总承包 | [7 empty] | 第 114 页 共 440 页
序号 | 项目编码 | 项目名称 | 项目特征描述 | 计量单位 | 综合单价组成明细（元）
[5 empty] | 人工费 | 材料费 | 施工机具 使用费 |  | 管理费 | 利润 | 综合单价
322 | 011205001008 | 墙面装饰板 | 1.钢筋混凝土墙或轻质砖砌体墙基层. 2.基层清理平整. 3.15厚1：2.5水泥砂浆找平+满挂热钢丝网（Φ1.2网12.7mm*12.7mm） 4.如有造型，主骨架□50X50X5镀锌方钢底架，600X600网格，M8膨胀螺栓焊接；竖龙骨不于少两个支点焊接到混凝土；次骨架□30X30X3镀锌方钢底架，400X400网格； 5.□30铝合金调平龙骨、专用金属扣件背栓，面板干挂上墙 6.6厚浅木纹A级墙板 | m2 | 46.41 | 150.16 | 7.54 |  | 8.36 | 10.79 | 223.26
323 | 011206003003 | 带骨铝板造型 | 1、铝板造型 2、3mm氟碳喷涂铝板 3、设置钢骨架连接件锚固 | m2 | 139.62 | 395.09 | 6 |  | 22.57 | 29.12 | 592.4
324 | 011502001002 | 墙面装饰线 | 1.米白石塑实芯收口条 2.安装于墙面贴砖收口位置 | m | 1.68 | 1.79 |  |  | 0.24 | 0.34 | 4.04
分部分项工程项目清单综合单价分析表（简版）
工程名称：小北路小学(应元校区)提升改造工程施工总承包 | [7 empty] | 第 115 页 共 440 页
序号 | 项目编码 | 项目名称 | 项目特征描述 | 计量单位 | 综合单价组成明细（元）
[5 empty] | 人工费 | 材料费 | 施工机具 使用费 |  | 管理费 | 利润 | 综合单价
325 | 011207003005 | 复合隔断板 | 1.浴室厕隔断(包龙骨、基层)成品隔断 2.成品仿木纹抗倍特板隔断 3.包含相关五金配件制作及安装 | m2 | 22.52 | 288.73 |  |  | 3.49 | 4.5 | 319.25
326 | 011502001003 | 成品装饰线条 | 1.古铜金不锈钢装饰线1.0厚 | m | 2.91 | 26.31 |  |  | 0.41 | 0.58 | 30.21
| 7 | 天棚工程
327 | 011301001004 | 天棚抹灰 | 1、钢筋混凝土板面清扫干净； 2、2厚聚合物水泥砂浆防水面层； 3、滚涂108界面剂； 4、10厚找平石膏找平； 5、满刮环保成品防水腻子一道找平； 6、满挂抗裂纤维网； 7、两道环保成品防水腻子两道，打磨平整； 8、刷深灰无机涂料二底二面； | m2 | 57.7 | 63.63 | 0.1 |  | 8.67 | 11.56 | 141.64
分部分项工程项目清单综合单价分析表（简版）
工程名称：小北路小学(应元校区)提升改造工程施工总承包 | [7 empty] | 第 116 页 共 440 页
序号 | 项目编码 | 项目名称 | 项目特征描述 | 计量单位 | 综合单价组成明细（元）
[5 empty] | 人工费 | 材料费 | 施工机具 使用费 |  | 管理费 | 利润 | 综合单价
328 | 011302001006 | 吊顶天棚 | 1、钢筋混凝土板面清扫干净； 2、格栅内部可见楼板底应先喷深灰无机涂料； 3、吊顶距离结构楼板、梁底≤1500时用M8膨胀螺栓连镀锌吊杆，间距≤1200x1200； 4、60系列上人轻钢龙骨骨架,主龙骨中距≤1200,次龙骨中距400； 5、微孔铝扣板600*600*1.0 | m2 | 29.27 | 96.95 | 0.09 |  | 4.43 | 5.87 | 136.61
分部分项工程项目清单综合单价分析表（简版）
工程名称：小北路小学(应元校区)提升改造工程施工总承包 | [7 empty] | 第 117 页 共 440 页
序号 | 项目编码 | 项目名称 | 项目特征描述 | 计量单位 | 综合单价组成明细（元）
[5 empty] | 人工费 | 材料费 | 施工机具 使用费 |  | 管理费 | 利润 | 综合单价
329 | 011302001007 | 吊顶天棚 | 1:钢筋混凝土楼板 2:吊顶距离结构楼板、梁底≤1500时用M8膨胀螺栓连镀锌吊杆，间距≤1200x1200吊顶距离结构楼板、梁底>1500时，加角钢转换层,双向角钢间距900吊牢60系列上人轻钢龙骨骨架,主龙骨中距≤1200,次龙骨中距400 3:双层9.5厚硅酸钙板,专用自攻螺钉拧牢； 4:孔眼用腻子填平《防锈)、阴、阳角及板接缝处分别贴专用封缝带内墙耐水腻子2~3遍刮平打磨平滑 5:刷涂料三遍(一底、二面漆) | m2 | 55.9 | 76.85 | 0.09 |  | 8.44 | 11.2 | 152.48
分部分项工程项目清单综合单价分析表（简版）
工程名称：小北路小学(应元校区)提升改造工程施工总承包 | [7 empty] | 第 118 页 共 440 页
序号 | 项目编码 | 项目名称 | 项目特征描述 | 计量单位 | 综合单价组成明细（元）
[5 empty] | 人工费 | 材料费 | 施工机具 使用费 |  | 管理费 | 利润 | 综合单价
330 | 011302001008 | 吊顶天棚 | 1、钢筋混凝土板面清扫干净； 2、格栅内部可见楼板底应先喷深灰无机涂料； 3、吊顶距离结构楼板、梁底≤1500时用M8膨胀螺栓连镀锌吊杆，间距≤1200x1200； 4、60系列上人轻钢龙骨骨架,主龙骨中距≤1200,次龙骨中距400； 5、白色铝扣板300*300*0.8 | m2 | 29.27 | 86.21 | 0.09 |  | 4.43 | 5.87 | 125.87
分部分项工程项目清单综合单价分析表（简版）
工程名称：小北路小学(应元校区)提升改造工程施工总承包 | [7 empty] | 第 119 页 共 440 页
序号 | 项目编码 | 项目名称 | 项目特征描述 | 计量单位 | 综合单价组成明细（元）
[5 empty] | 人工费 | 材料费 | 施工机具 使用费 |  | 管理费 | 利润 | 综合单价
331 | 011302002003 | 吊顶天棚 跌级（投影面积） | 1:钢筋混凝土楼板 2:吊顶距离结构楼板、梁底≤1500时用M8膨胀螺栓连镀锌吊杆，间距≤1200x1200吊顶距离结构楼板、梁底>1500时，加角钢转换层,双向角钢间距900吊牢60系列上人轻钢龙骨骨架,主龙骨中距≤1200,次龙骨中距400 3:双层9.5厚硅酸钙板,专用自攻螺钉拧牢； 4:孔眼用腻子填平《防锈)、阴、阳角及板接缝处分别贴专用封缝带内墙耐水腻子2~3遍刮平打磨平滑 5:刷涂料三遍(一底、二面漆) | m2 | 63.58 | 89.48 | 0.09 |  | 9.6 | 12.73 | 175.48
| 8 | 其他装饰工程
332 | 011502001004 | 石膏装饰线 | 1、仿木色GRC造型线 2、定制及安装 | m | 3 | 27.23 |  |  | 0.42 | 0.6 | 31.26
333 | 011505001002 | 大理石洗漱柜台 | 1、灰色大理石洗漱柜台 2、制作及安装 | m2 | 151.48 | 436.85 | 12.1 |  | 23.02 | 32.72 | 656.17
分部分项工程项目清单综合单价分析表（简版）
工程名称：小北路小学(应元校区)提升改造工程施工总承包 | [7 empty] | 第 120 页 共 440 页
序号 | 项目编码 | 项目名称 | 项目特征描述 | 计量单位 | 综合单价组成明细（元）
[5 empty] | 人工费 | 材料费 | 施工机具 使用费 |  | 管理费 | 利润 | 综合单价
334 | 011505003002 | 镜面玻璃 银镜 | 1.镜面玻璃品种、规格:6mm银镜 2.框材质、断面尺寸:1.0厚深灰色不锈钢镜框 | m2 | 21.15 | 247.92 |  |  | 2.98 | 4.23 | 276.28
335 | 011508001004 | 金属字 | 1.金属美术字安装1.0m2以内其他面 2.样式：“办公楼” | 个 | 46.19 | 1808.02 |  |  | 6.5 | 9.24 | 1869.95
| 9 | 拆除工程
336 | 011604001001 | 平面抹灰层拆除 | 1.平面抹灰层拆除 2.拆除至结构层 | m2 | 9.21 |  |  |  | 1.3 | 1.84 | 12.35
337 | 011604002003 | 立面抹灰层拆除 | 1.立面抹灰层拆除 2.拆除至结构层 | m2 | 7.7 |  |  |  | 1.08 | 1.54 | 10.32
338 | 011604003003 | 天棚抹灰面拆除 | 1.天棚抹灰面拆除 2.拆除至结构层 | m2 | 11.59 |  |  |  | 1.63 | 2.32 | 15.54
339 | 011605001003 | 平面块料拆除 | 1.平面块料拆除 2.包含结合层找平层 | m2 | 16.72 |  |  |  | 2.35 | 3.34 | 22.42
340 | 011605002003 | 墙面块料拆除 | 1.墙面块料拆除 2.包含结合层找平层 | m2 | 25.03 |  |  |  | 3.52 | 5.01 | 33.56
341 | 011606003003 | 天棚面龙骨及饰面拆除 | 1.天棚面龙骨及饰面拆除 | m2 | 7.07 |  |  |  | 0.99 | 1.41 | 9.47
342 | 011607001003 | 屋面构造层拆除 | 1.屋面拆除 2.包含刚性层、找平层、防水层、保温层等综合考虑 | m2 | 42.93 |  |  |  | 6.04 | 8.59 | 57.56
343 | 011610002004 | 金属门窗拆除 | 1.金属门窗拆除（4m2内） | m2 | 44.4 | -32 |  |  | 6.25 | 8.88 | 27.53
分部分项工程项目清单综合单价分析表（简版）
工程名称：小北路小学(应元校区)提升改造工程施工总承包 | [7 empty] | 第 121 页 共 440 页
序号 | 项目编码 | 项目名称 | 项目特征描述 | 计量单位 | 综合单价组成明细（元）
[5 empty] | 人工费 | 材料费 | 施工机具 使用费 |  | 管理费 | 利润 | 综合单价
344 | 011610002005 | 不锈钢防盗网拆除 | 1.不锈钢防盗网拆除 | m2 | 20.86 | -22.5 |  |  | 2.94 | 4.17 | 5.47
| 10 | 余方弃置
345 | 010103002020 | 余方弃置 | 1.废弃料品种:拆除废料 2.运距:20Km | m3 | 15.98 |  | 100.81 |  | 16.43 | 23.36 | 156.58
346 | 010103002021 | 余方弃置 | 1.人工装自卸汽车运每增加1km | m3 |  |  | 4.01 |  | 0.56 | 0.8 | 5.37
347 | 010103002022 | 余方弃置 | 1.人工装自卸汽车运每减少1km | m3 |  |  | 4.01 |  | 0.56 | 0.8 | 5.37
门卫室及大门改造工程
整个项目
| 1 | 拆除工程
348 | 070101096001 | 机械整体拆除 民用建筑 三层以内 | 1.门卫室整体拆除 2.机械拆除三层以内 3.拆除钢筋旧料回收 | m2 | 3.3 | -36.79 | 24.64 |  | 0.42 | 5.59 | -2.85
349 | 070101103001 | 机械单项拆除 混凝土基础 有钢筋 | 1.门卫室钢筋混凝土基础拆除 2.机械拆除 3.拆除钢筋旧料回收 | m3 | 29.04 | -142.88 | 234.06 |  | 3.67 | 52.62 | 176.51
350 | 011601001003 | 砖砌体拆除 | 1、位置：花基、4-6轴段围墙（靠近文物保护范围） 2、人工拆除 3、其他：综合考虑 | m3 | 85.8 | 8 |  |  | 10.85 | 17.16 | 121.81
351 | 011602002007 | 钢筋混凝土构件拆除 | 1、位置：4-6轴段围墙压梁（靠近文物保护范围） 2、人工拆除 3、其他：综合考虑 | m3 | 1145.48 | -150 |  |  | 161.17 | 229.1 | 1385.75
分部分项工程项目清单综合单价分析表（简版）
工程名称：小北路小学(应元校区)提升改造工程施工总承包 | [7 empty] | 第 122 页 共 440 页
序号 | 项目编码 | 项目名称 | 项目特征描述 | 计量单位 | 综合单价组成明细（元）
[5 empty] | 人工费 | 材料费 | 施工机具 使用费 |  | 管理费 | 利润 | 综合单价
352 | 011602002008 | 钢筋混凝土构件拆除 | 1、位置：牌坊大门钢筋混凝土屋顶（靠近文物保护范围） 2、人工拆除 3、其他：包含斜屋面琉璃瓦顶等 | m3 | 1112.75 | -150 |  |  | 156.57 | 222.55 | 1341.87
353 | 011602002009 | 钢筋混凝土构件拆除 | 1、位置：牌坊大门钢筋混凝土柱（靠近文物保护范围） 2、人工拆除 3、其他：包含原有石材、瓷砖装饰层等 | m3 | 1178.21 | -150 |  |  | 165.77 | 235.64 | 1429.63
| 2 | 土石方工程
354 | 010103001002 | 平整场地 | 1.平整场地 | m2 | 0.15 |  | 1.71 |  | 0.29 | 0.37 | 2.52
355 | 010102001004 | 挖一般土方 | 1.土壤类别：一二类土； 2.挖土深度：2m内 | m3 | 1.48 |  | 2.65 |  | 0.64 | 0.83 | 5.6
356 | 010102002003 | 挖沟槽土方 | 1.土壤类别：一二类土； 2.挖土深度：2m内 | m3 | 2.34 |  | 3.88 |  | 0.96 | 1.24 | 8.43
357 | 010102007003 | 回填方 | 1.回填方：素土回填； 2.夯实方式：人工夯实 | m3 | 26.2 |  |  |  | 2.15 | 5.24 | 33.58
| 3 | 余方弃置
358 | 010103002023 | 余方弃置 | 1.废弃料品种:拆除废料 2.运距:20Km | m3 | 15.98 |  | 100.81 |  | 16.43 | 23.36 | 156.58
359 | 010103002024 | 余方弃置 | 1.人工装自卸汽车运每增加1km | m3 |  |  | 4.01 |  | 0.56 | 0.8 | 5.37
分部分项工程项目清单综合单价分析表（简版）
工程名称：小北路小学(应元校区)提升改造工程施工总承包 | [7 empty] | 第 123 页 共 440 页
序号 | 项目编码 | 项目名称 | 项目特征描述 | 计量单位 | 综合单价组成明细（元）
[5 empty] | 人工费 | 材料费 | 施工机具 使用费 |  | 管理费 | 利润 | 综合单价
360 | 010103002025 | 余方弃置 | 1.人工装自卸汽车运每减少1km | m3 |  |  | 4.01 |  | 0.56 | 0.8 | 5.37
361 | 010103002026 | 余方弃置 | 1.废弃料品种:土方 2.运距:20Km | m3 | 12.1 |  | 42.5 |  | 8.46 | 10.92 | 73.99
362 | 010103002027 | 余方弃置 | 1.自卸汽车运每增加1km | m3 |  |  | 1.84 |  | 0.28 | 0.37 | 2.49
363 | 010103002028 | 余方弃置 | 2.自卸汽车运每减少1km | m3 |  |  | 1.84 |  | 0.28 | 0.37 | 2.49
| 4 | 砌筑工程
364 | 010402001005 | 砌块墙 | 1.砌块品种、规格、强度等级:蒸压加气混凝士砌块,MPa≥A5.0 2.墙体类型:外墙200厚 3.砂浆强度等级:M5.0水泥砂浆 | m3 | 174.39 | 236.51 |  |  | 26.4 | 34.88 | 472.18
365 | 010402001006 | 砌块墙 | 1.砌块品种、规格、强度等级:蒸压加气混凝士砌块,MPa≥A5.0 2.墙体类型:外墙弧形墙200厚 3.砂浆强度等级:M5.0水泥砂浆 | m3 | 191.83 | 257.57 |  |  | 29.04 | 38.37 | 516.81
| 5 | 混凝土及钢筋混凝土工程
366 | 010501001002 | 垫层 | 1.混凝土种类:预拌混凝土 2.混凝土强度等级:C20 3.含泵送、制作、浇捣、养护等工作内容 | m3 | 62.35 | 388.01 |  |  | 17.93 | 12.47 | 480.75
分部分项工程项目清单综合单价分析表（简版）
工程名称：小北路小学(应元校区)提升改造工程施工总承包 | [7 empty] | 第 124 页 共 440 页
序号 | 项目编码 | 项目名称 | 项目特征描述 | 计量单位 | 综合单价组成明细（元）
[5 empty] | 人工费 | 材料费 | 施工机具 使用费 |  | 管理费 | 利润 | 综合单价
367 | 010502003001 | 筏形基础 | 1.混凝土种类:预拌混凝土 2.混凝土强度等级:C30 3.含泵送、制作、浇捣、养护等工作内容 | m3 | 49.26 | 417.89 | 0.81 |  | 14.39 | 10.01 | 492.36
368 | 010502006004 | 矩形柱 | 1.混凝土种类:预拌混凝土 2.混凝土强度等级:C30 3.含泵送、制作、浇捣、养护等工作内容 | m3 | 127.31 | 426.85 | 1.3 |  | 36.98 | 25.72 | 618.16
369 | 010502006005 | 异形柱 | 1.混凝土种类:预拌混凝土 2.混凝土强度等级:C30 3.含泵送、制作、浇捣、养护等工作内容 | m3 | 127.31 | 426.86 | 1.3 |  | 36.98 | 25.72 | 618.16
370 | 010502005002 | 基础梁 | 1.混凝土种类:预拌混凝土 2.混凝土强度等级:C30 3.含泵送、制作、浇捣、养护等工作内容 | m3 | 39.27 | 427.36 | 1.31 |  | 11.67 | 8.12 | 487.73
371 | 010502023003 | 混凝土反坎 | 1.混凝土种类:预拌混凝土 2.混凝土强度等级:C30 3.含泵送、制作、浇捣、养护等工作内容 | m3 | 299.17 | 433.19 |  |  | 86 | 59.83 | 878.18
分部分项工程项目清单综合单价分析表（简版）
工程名称：小北路小学(应元校区)提升改造工程施工总承包 | [7 empty] | 第 125 页 共 440 页
序号 | 项目编码 | 项目名称 | 项目特征描述 | 计量单位 | 综合单价组成明细（元）
[5 empty] | 人工费 | 材料费 | 施工机具 使用费 |  | 管理费 | 利润 | 综合单价
372 | 010502013003 | 有梁板 | 1.混凝土种类:预拌混凝土 2.混凝土强度等级:C30 3.含泵送、制作、浇捣、养护等工作内容 | m3 | 50.24 | 430.03 | 1.47 |  | 14.87 | 10.34 | 506.94
373 | 010506001005 | 现浇构件钢筋 | 1.钢筋种类、规格:I级钢，Φ10内 2.包括钢筋制作、运输、损耗、绑扎、安装、 3.其他:综合考虑 | t | 765.67 | 3195.28 | 28.66 |  | 228.36 | 158.86 | 4376.8
374 | 070104057003 | 钢筋制安 现浇构件螺纹钢 φ10内 | 1.钢筋种类、规格:III级钢，Φ10内 2.包括钢筋制作、运输、损耗、绑扎、安装、 3.其他:综合考虑 | t | 896.71 | 3333.37 | 10.33 |  | 113.29 | 181.41 | 4535.14
375 | 070104058003 | 钢筋制安 现浇构件螺纹钢 φ25内 | 1.钢筋种类、规格:III级钢，Φ25内 2.包括钢筋制作、运输、损耗、绑扎、安装、 3.其他:综合考虑 | t | 530.2 | 3364.26 | 38.03 |  | 66.99 | 113.65 | 4113.13
分部分项工程项目清单综合单价分析表（简版）
工程名称：小北路小学(应元校区)提升改造工程施工总承包 | [7 empty] | 第 126 页 共 440 页
序号 | 项目编码 | 项目名称 | 项目特征描述 | 计量单位 | 综合单价组成明细（元）
[5 empty] | 人工费 | 材料费 | 施工机具 使用费 |  | 管理费 | 利润 | 综合单价
376 | 010506002001 | 现浇构件钢筋 | 1.钢筋种类、规格:III级钢，箍筋，Φ10内 2.包括钢筋制作、运输、损耗、绑扎、安装、 3.其他:综合考虑 | t | 1564.92 | 3192.7 | 59.98 |  | 467.16 | 324.98 | 5609.74
377 | 010506002002 | 现浇构件钢筋 | 1.钢筋种类、规格:I级钢，箍筋，Φ10内 2.包括钢筋制作、运输、损耗、绑扎、安装、 3.其他:综合考虑 | t | 1343.4 | 3193.8 | 59.4 |  | 403.28 | 280.55 | 5280.28
378 | 010506002003 | 现浇构件钢筋 | 1.钢筋种类、规格:I级钢，箍筋，Φ10内 2.包括钢筋制作、运输、损耗、绑扎、安装、 3.其他:综合考虑 | t | 772.89 | 3087.39 | 23.89 |  | 229.07 | 159.36 | 4272.6
| 6 | 模板工程
379 | 010505001003 | 垫层模板 | 1.垫层基础模板 2.支模高度综合考虑 3.截面尺寸、形状综合考虑 4.综合考虑模板、支架的摊销及周转次数 | m2 | 21.38 | 20.96 | 2.05 |  | 6.17 | 4.69 | 55.26
分部分项工程项目清单综合单价分析表（简版）
工程名称：小北路小学(应元校区)提升改造工程施工总承包 | [7 empty] | 第 127 页 共 440 页
序号 | 项目编码 | 项目名称 | 项目特征描述 | 计量单位 | 综合单价组成明细（元）
[5 empty] | 人工费 | 材料费 | 施工机具 使用费 |  | 管理费 | 利润 | 综合单价
380 | 010505002002 | 基础模板 | 1.满堂基础模板 2.支模高度综合考虑 3.截面尺寸、形状综合考虑 4.综合考虑模板、支架的摊销及周转次数 | m2 | 26.59 | 14.62 | 1.12 |  | 7.3 | 5.54 | 55.17
381 | 010505004003 | 柱面模板 | 1.矩形柱模板，支模高度3.7m内 2.支模高度综合考虑 3.截面尺寸、形状综合考虑 4.综合考虑模板、支架的摊销及周转次数 | m2 | 41.22 | 14.1 | 2.19 |  | 11.44 | 8.68 | 77.62
382 | 010505004004 | 柱面模板 | 1.矩形柱模板，支模高度5.1m内 2.支模高度综合考虑 3.截面尺寸、形状综合考虑 4.综合考虑模板、支架的摊销及周转次数 | m2 | 43.97 | 14.61 | 2.25 |  | 12.18 | 9.24 | 82.25
383 | 010505003002 | 基础联系梁模板 | 1.基础梁模板 2.支模高度综合考虑 3.截面尺寸、形状综合考虑 4.综合考虑模板、支架的摊销及周转次数 | m2 | 26.02 | 20.39 | 1.63 |  | 7.28 | 5.53 | 60.85
分部分项工程项目清单综合单价分析表（简版）
工程名称：小北路小学(应元校区)提升改造工程施工总承包 | [7 empty] | 第 128 页 共 440 页
序号 | 项目编码 | 项目名称 | 项目特征描述 | 计量单位 | 综合单价组成明细（元）
[5 empty] | 人工费 | 材料费 | 施工机具 使用费 |  | 管理费 | 利润 | 综合单价
384 | 010505006003 | 梁模板 | 1.矩形梁模板 2.支模高度3.6m内 3.截面尺寸、形状综合考虑 4.综合考虑模板、支架的摊销及周转次数 | m2 | 37.68 | 10.87 | 2.05 |  | 10.47 | 7.95 | 69.01
385 | 010505006004 | 梁模板 | 1.矩形梁模板 2.支模高度5.1m 3.截面尺寸、形状综合考虑 4.综合考虑模板、支架的摊销及周转次数 | m2 | 47.7 | 12.11 | 2.74 |  | 13.29 | 10.09 | 85.94
386 | 010505007003 | 楼板、屋面板、坡道板模板 | 1.有梁板模板 2.支模高度综合考虑 3.截面尺寸、形状综合考虑 4.综合考虑模板、支架的摊销及周转次数 | m2 | 43.54 | 14.27 | 3.52 |  | 12.4 | 9.41 | 83.15
| 7 | 金属结构工程
387 | 010607005001 | 砌块墙钢丝网加固 | 1.满挂镀锌电焊钢丝网(c0.9*20*20),水泥钉钉挂 | m2 | 9.24 | 6.7 |  |  | 1.43 | 1.85 | 19.22
| 8 | 门窗工程
分部分项工程项目清单综合单价分析表（简版）
工程名称：小北路小学(应元校区)提升改造工程施工总承包 | [7 empty] | 第 129 页 共 440 页
序号 | 项目编码 | 项目名称 | 项目特征描述 | 计量单位 | 综合单价组成明细（元）
[5 empty] | 人工费 | 材料费 | 施工机具 使用费 |  | 管理费 | 利润 | 综合单价
388 | 010802001007 | 金属(塑钢)门 | 1.门代号及洞口尺寸:铝合金平开门 2.门框、扇材质:铝合金型材，氟碳喷涂 3.门扇：综合考虑仿木纹或仿古造型 4.玻璃品种、厚度:8mm钢化玻璃包不锈钢框 5.含门锁、拉手、闭门器、五金配件等 6.其他:综合考虑完成图纸内容所需要其他工序，具体做法及施工详见设计图纸和规范要求 | m2 | 34.51 | 588.77 |  |  | 5.06 | 6.9 | 635.24
389 | 010804006001 | 钢质花饰大门 | 1、定制钢质花艺大门 2、电动大门M5537 3、配套电动装置 | 套 | 396.53 | 19119.18 | 12.31 |  | 59.94 | 81.77 | 19669.72
390 | 010804006002 | 钢质花饰大门 | 1、定制钢质花艺大门 2、电动大门M5537 3、配套电动装置 | 套 | 128.56 | 3344.45 | 12.31 |  | 20.65 | 28.17 | 3534.14
分部分项工程项目清单综合单价分析表（简版）
工程名称：小北路小学(应元校区)提升改造工程施工总承包 | [7 empty] | 第 130 页 共 440 页
序号 | 项目编码 | 项目名称 | 项目特征描述 | 计量单位 | 综合单价组成明细（元）
[5 empty] | 人工费 | 材料费 | 施工机具 使用费 |  | 管理费 | 利润 | 综合单价
391 | 010807001006 | 金属(塑钢)窗 | 1.铝合金推拉窗 2.框、扇材质:铝合金型材 3.玻璃品种、厚度:6mm中透光+9mm空气+6透明 4.含锁、拉手、五金配件等 5.综合考虑完成图纸内容所需要其他工序，具体做法及施工详见设计图纸和规范要求 | m2 | 23.39 | 556.34 |  |  | 3.43 | 4.68 | 587.84
392 | 010807001007 | 金属(塑钢)窗 | 1.铝合金固定窗（弧形） 2.框、扇材质:铝合金型材 3.玻璃品种、厚度:6mm中透光+9mm空气+6透明 4.含锁、拉手、五金配件等 5.综合考虑完成图纸内容所需要其他工序，具体做法及施工详见设计图纸和规范要求 | m2 | 19.44 | 584.82 |  |  | 2.85 | 3.89 | 611
393 | 010807003002 | 金属百叶窗 | 1.深灰色铝合金百叶 2.定制和安装 | m2 | 29.31 | 485.16 |  |  | 4.3 | 5.86 | 524.62
| 9 | 屋面及防水工程
分部分项工程项目清单综合单价分析表（简版）
工程名称：小北路小学(应元校区)提升改造工程施工总承包 | [7 empty] | 第 131 页 共 440 页
序号 | 项目编码 | 项目名称 | 项目特征描述 | 计量单位 | 综合单价组成明细（元）
[5 empty] | 人工费 | 材料费 | 施工机具 使用费 |  | 管理费 | 利润 | 综合单价
394 | 010902001002 | 屋面防水R02 | 1、屋面卷材防水R02(有保温、I级防水、不上人) 2、20厚DS-M15水泥防水砂浆找平，提浆抹平； 3、50厚C20细石混凝土保护层,表面压光,内配筋 4@150双向(置于该层上半部分，保护层厚度>15)，平面内间距< 4000设纵横分格缝，缝宽15 20，内嵌填20聚乙烯泡沫棒、面填7厚聚氨酯建筑密封膏； 4、100厚I型B1级挤塑聚板(p=25-32),可根据项目具体的施工条件采取屋面排气措施； 5、3.0厚APP聚酯胎改性沥青防水卷材1型，遇墙上返至建筑完成面250； 6、2厚溶剂型改性沥青防水涂料，遇墙上返至建筑完成面250； 7、20厚1:3水泥砂浆找平层； | m2 | 67.99 | 208.51 | 4.72 |  | 12.52 | 14.54 | 308.28
分部分项工程项目清单综合单价分析表（简版）
工程名称：小北路小学(应元校区)提升改造工程施工总承包 | [7 empty] | 第 132 页 共 440 页
序号 | 项目编码 | 项目名称 | 项目特征描述 | 计量单位 | 综合单价组成明细（元）
[5 empty] | 人工费 | 材料费 | 施工机具 使用费 |  | 管理费 | 利润 | 综合单价
8、100厚（最薄30厚）LC5.0轻集料混凝土3%找坡层 9、钢筋混凝土屋面结构板(结构找坡3%)
395 | 010903003001 | 墙面砂浆防水(防潮) | 1、墙身防潮层； 2、20mm厚聚合物水泥砂浆 | m2 | 23.98 | 36.27 | 0.86 |  | 3.85 | 4.97 | 69.93
| 10 | 楼地面装饰工程
396 | 011101002003 | 细石混凝土楼地面 | 1、地面防潮层 2、80厚C20细石混凝土,配直径8@200双向配筋(仅限于首层及地下室) | m2 | 28.51 | 43.97 | 0.19 |  | 5.43 | 5.74 | 83.84
分部分项工程项目清单综合单价分析表（简版）
工程名称：小北路小学(应元校区)提升改造工程施工总承包 | [7 empty] | 第 133 页 共 440 页
序号 | 项目编码 | 项目名称 | 项目特征描述 | 计量单位 | 综合单价组成明细（元）
[5 empty] | 人工费 | 材料费 | 施工机具 使用费 |  | 管理费 | 利润 | 综合单价
397 | 011102003015 | 块料楼地面L05 | 1、300*300浅灰防滑砖（面层材料及做法详装修） 2、6厚地砖胶粘剂结合层 3、20厚DS-M20保护层,表面抹光(防水水泥砂浆(加5%防水剂) 4、20厚DS-M20水泥砂浆找坡层,坡向二次排水口,阴角与阳角位置分别作R=100及R≥10的圆弧处理 5、钢结构楼板或钢筋混凝土结构板,基层清理,满刷素水泥浆一遍(掺108胶) | m2 | 43.62 | 60.48 |  |  | 7.73 | 8.72 | 120.55
398 | 011109001001 | 防静电活动地板L10 | 1、150-350高架空防静电活动地板（按平面图标高） 2、1.2厚聚合物乳液防水涂料防潮层，面层刷防尘涂料。 3、20厚1：3水泥砂浆找平 | m2 | 50.55 | 453.72 | 0.11 |  | 9.18 | 10.13 | 523.69
分部分项工程项目清单综合单价分析表（简版）
工程名称：小北路小学(应元校区)提升改造工程施工总承包 | [7 empty] | 第 134 页 共 440 页
序号 | 项目编码 | 项目名称 | 项目特征描述 | 计量单位 | 综合单价组成明细（元）
[5 empty] | 人工费 | 材料费 | 施工机具 使用费 |  | 管理费 | 利润 | 综合单价
399 | 011105003002 | 块料踢脚线 | 1、墙体，清理基层 2、专用界面剂一道 3、15厚DP-M15水泥砂浆找平（加气混凝土墙体用DP-M10水泥石灰砂浆），分两遍成活，底层抹灰应压实搓毛 4、10厚DP-M20水泥砂浆抹面压光 5、瓷砖专用胶粘剂贴饰面砖(100高），水泥浆擦缝 | m | 80.94 | 79.24 |  |  | 13.98 | 16.19 | 190.35
| 11 | 墙、柱面装饰与隔断、幕墙工程
分部分项工程项目清单综合单价分析表（简版）
工程名称：小北路小学(应元校区)提升改造工程施工总承包 | [7 empty] | 第 135 页 共 440 页
序号 | 项目编码 | 项目名称 | 项目特征描述 | 计量单位 | 综合单价组成明细（元）
[5 empty] | 人工费 | 材料费 | 施工机具 使用费 |  | 管理费 | 利润 | 综合单价
400 | 011403001005 | 内墙涂料面一N01 | 1、墙体,清理基层 2、素水泥浆一道(掺水重5%108胶) 3、15厚DP_M15水泥砂浆(加气混凝土用DP_M10水泥石灰砂浆)找平,分两遍成活，底层抹灰应压实搓毛,分两遍成活,掺水泥用量8%聚丙烯抗裂纤维 4、5厚DP-M20水泥砂浆抹面压光 5、抗碱底漆二遍 6、满刮耐水腻子刮面二遍,砂纸打磨光 7、封底涂一道(干燥后再做面层) 8、封底涂料一道,内墙涂料两道无机涂料(燃烧性能A级) | m2 | 44.27 | 22.06 |  |  | 6.73 | 8.85 | 81.91
分部分项工程项目清单综合单价分析表（简版）
工程名称：小北路小学(应元校区)提升改造工程施工总承包 | [7 empty] | 第 136 页 共 440 页
序号 | 项目编码 | 项目名称 | 项目特征描述 | 计量单位 | 综合单价组成明细（元）
[5 empty] | 人工费 | 材料费 | 施工机具 使用费 |  | 管理费 | 利润 | 综合单价
401 | 011403001006 | 内墙涂料面一N01（弧形） | 1、墙体,清理基层 2、素水泥浆一道(掺水重5%108胶) 3、15厚DP_M15水泥砂浆(加气混凝土用DP_M10水泥石灰砂浆)找平,分两遍成活，底层抹灰应压实搓毛,分两遍成活,掺水泥用量8%聚丙烯抗裂纤维 4、5厚DP-M20水泥砂浆抹面压光 5、抗碱底漆二遍 6、满刮耐水腻子刮面二遍,砂纸打磨光 7、封底涂一道(干燥后再做面层) 8、封底涂料一道,内墙涂料两道无机涂料(燃烧性能A级) | m2 | 46.21 | 20.71 |  |  | 7.05 | 9.24 | 83.21
402 | 011201001005 | 墙面一般抹灰 | 1、墙体基层清理，专用界面剂一道 2、20mm聚合物水泥砂浆找平层 | m2 | 28.77 | 36.28 | 0.86 |  | 4.59 | 5.93 | 76.43
分部分项工程项目清单综合单价分析表（简版）
工程名称：小北路小学(应元校区)提升改造工程施工总承包 | [7 empty] | 第 137 页 共 440 页
序号 | 项目编码 | 项目名称 | 项目特征描述 | 计量单位 | 综合单价组成明细（元）
[5 empty] | 人工费 | 材料费 | 施工机具 使用费 |  | 管理费 | 利润 | 综合单价
403 | 011203003012 | 块料墙面W05 | 1、墙体基层清理，专用界面剂一道 2、2.0厚聚合物水泥防水涂料 3、满挂镀锌电焊钢丝网(c0.9*20*20),水泥钉钉挂 4、20厚DP-M15聚合物抗裂合成纤维水泥砂浆找平层 5、1.2厚聚合物水泥基复合防水涂料 6、3厚801胶水泥砂浆结合层 7、红色仿古外墙砖(聚合物水泥砂浆勾缝)。 | m2 | 97.75 | 127.77 |  |  | 14.94 | 19.55 | 260
分部分项工程项目清单综合单价分析表（简版）
工程名称：小北路小学(应元校区)提升改造工程施工总承包 | [7 empty] | 第 138 页 共 440 页
序号 | 项目编码 | 项目名称 | 项目特征描述 | 计量单位 | 综合单价组成明细（元）
[5 empty] | 人工费 | 材料费 | 施工机具 使用费 |  | 管理费 | 利润 | 综合单价
404 | 011203003013 | 块料墙面（弧形） | 1、墙体基层清理，专用界面剂一道 2、2.0厚聚合物水泥防水涂料 3、满挂镀锌电焊钢丝网(c0.9*20*20),水泥钉钉挂 4、20厚DP-M15聚合物抗裂合成纤维水泥砂浆找平层 5、1.2厚聚合物水泥基复合防水涂料 6、3厚801胶水泥砂浆结合层 7、红色仿古外墙砖(聚合物水泥砂浆勾缝)。 | m2 | 105.7 | 125.57 |  |  | 16.17 | 21.14 | 268.58
分部分项工程项目清单综合单价分析表（简版）
工程名称：小北路小学(应元校区)提升改造工程施工总承包 | [7 empty] | 第 139 页 共 440 页
序号 | 项目编码 | 项目名称 | 项目特征描述 | 计量单位 | 综合单价组成明细（元）
[5 empty] | 人工费 | 材料费 | 施工机具 使用费 |  | 管理费 | 利润 | 综合单价
405 | 011404001006 | 白色真石漆W03 | 1、墙体基层清理 2、专用界面剂一道 3、满挂镀锌电焊钢丝网（∅0.9*20*20），水泥钉钉挂 4、15厚DP-M15聚合物抗裂合成纤维水泥砂浆 5、5厚聚合物水泥防水砂浆 6、1.5厚聚合物水泥防水涂料 7、刷抗碱底漆二遍 8、刮外墙腻子二道，压入耐碱玻纤网格布（160g /m2，网孔中心距4x4），按设计要求设分格缝 9、封底漆一遍 10、质感涂料二遍 | m2 | 99.37 | 111.49 | 0.21 |  | 15.16 | 19.92 | 246.14
406 | 011206003004 | 带骨铝板幕墙 | 1、外立面铝板幕墙造型 2、3mm氟碳喷涂铝板 3、设置钢骨架连接件锚固在墙内 | m2 | 139.62 | 395.09 | 6 |  | 22.57 | 29.12 | 592.4
| 12 | 天棚工程
分部分项工程项目清单综合单价分析表（简版）
工程名称：小北路小学(应元校区)提升改造工程施工总承包 | [7 empty] | 第 140 页 共 440 页
序号 | 项目编码 | 项目名称 | 项目特征描述 | 计量单位 | 综合单价组成明细（元）
[5 empty] | 人工费 | 材料费 | 施工机具 使用费 |  | 管理费 | 利润 | 综合单价
407 | 011301001005 | 天棚抹灰D03 | 1、墙体基层清理 2、素水泥浆一道甩毛（内掺建筑胶） 3、抗碱底漆两道 4、满刮N型耐水腻子两道，分遍刮平 5、封底涂一道(干燥后再做面涂) 6、刷或滚无机涂料两道 | m2 | 32.55 | 12.8 |  |  | 4.9 | 6.51 | 56.76
408 | 011302001009 | 平面吊顶天棚 | 1、钢筋混凝土板面清扫干净； 2、格栅内部可见楼板底应先喷深灰无机涂料； 3、吊顶距离结构楼板、梁底≤1500时用M8膨胀螺栓连镀锌吊杆，间距≤1200x1200； 4、60系列上人轻钢龙骨骨架,主龙骨中距≤1200,次龙骨中距400； 5、1.5厚氟碳喷涂铝板吊顶 | m2 | 37.6 | 275.7 | 0.09 |  | 5.68 | 7.54 | 326.61
| 13 | 其他装饰工程
分部分项工程项目清单综合单价分析表（简版）
工程名称：小北路小学(应元校区)提升改造工程施工总承包 | [7 empty] | 第 141 页 共 440 页
序号 | 项目编码 | 项目名称 | 项目特征描述 | 计量单位 | 综合单价组成明细（元）
[5 empty] | 人工费 | 材料费 | 施工机具 使用费 |  | 管理费 | 利润 | 综合单价
409 | 011502001005 | GRC装饰造型 | 1、GRC装饰线条 2、样式：按图纸大样制作及安装 3、其他：综合考虑弧形、异形段等做法 | m | 2.38 | 90.24 |  |  | 0.33 | 0.48 | 93.43
410 | 011508001005 | 美术字 | 1、成品金属字“小北路小学” 2、尺寸：300mm高 3、定制及安装 | 个 | 54.87 | 509.27 |  |  | 7.72 | 10.97 | 582.83
411 | 011508001006 | 美术字 | 1.金属字定制 2.内容：校徽 | 个 | 69.31 | 2509.27 |  |  | 9.75 | 13.86 | 2602.19
消防水池土建工程
整个项目
| 1 | 土石方工程
412 | 010102002004 | 挖沟槽土方 | 1.土壤类别：一二类土； 2.挖土深度：2m内 3.挖土方式：人工开挖 | m3 | 32.1 |  |  |  | 4.98 | 6.42 | 43.49
413 | 010102007004 | 回填方 | 1.回填方：素土回填； 2.夯实方式：人工分层压实,压实系数不应小于0.94 | m3 | 26.2 |  |  |  | 2.15 | 5.24 | 33.58
414 | 010103002029 | 土方场内运输 | 1.人工场内运输土方； 2.运至校门装车点150m | m3 | 23.65 |  |  |  | 3.67 | 4.73 | 32.05
分部分项工程项目清单综合单价分析表（简版）
工程名称：小北路小学(应元校区)提升改造工程施工总承包 | [7 empty] | 第 142 页 共 440 页
序号 | 项目编码 | 项目名称 | 项目特征描述 | 计量单位 | 综合单价组成明细（元）
[5 empty] | 人工费 | 材料费 | 施工机具 使用费 |  | 管理费 | 利润 | 综合单价
415 | 011601001004 | 砖砌体拆除 | 1.砌体名称:原有危墙拆除 2.拆除方式：人工单项拆除 砖墙 3.砌体表面的附着物种类:原有饰面层 4.其他：综合考虑 | m3 | 82.17 |  |  |  | 11.56 | 16.43 | 110.16
| 2 | 余方弃置
416 | 010103002030 | 余方弃置 | 1.废弃料品种:土方 2.运距:20Km | m3 | 12.1 |  | 42.5 |  | 8.46 | 10.92 | 73.99
417 | 010103002031 | 余方弃置 | 1.自卸汽车运每增加1km | m3 |  |  | 1.84 |  | 0.28 | 0.37 | 2.49
418 | 010103002032 | 余方弃置 | 2.自卸汽车运每减少1km | m3 |  |  | 1.84 |  | 0.28 | 0.37 | 2.49
419 | 010103002033 | 余方弃置 | 1.废弃料品种:拆除废料 2.运距:20Km | m3 | 15.98 |  | 100.81 |  | 16.43 | 23.36 | 156.58
420 | 010103002034 | 余方弃置 | 1.人工装自卸汽车运每增加1km | m3 |  |  | 4.01 |  | 0.56 | 0.8 | 5.37
421 | 010103002035 | 余方弃置 | 1.人工装自卸汽车运每减少1km | m3 |  |  | 4.01 |  | 0.56 | 0.8 | 5.37
| 3 | 混凝土及钢筋混凝土工程
422 | 010501001003 | 垫层 | 1.混凝土种类:商品混凝土 2.混凝土强度等级:C15 3.其他：泵送转运150m | m3 | 65.79 | 384.02 | 38.46 |  | 29.97 | 20.85 | 539.09
分部分项工程项目清单综合单价分析表（简版）
工程名称：小北路小学(应元校区)提升改造工程施工总承包 | [7 empty] | 第 143 页 共 440 页
序号 | 项目编码 | 项目名称 | 项目特征描述 | 计量单位 | 综合单价组成明细（元）
[5 empty] | 人工费 | 材料费 | 施工机具 使用费 |  | 管理费 | 利润 | 综合单价
423 | 010502001003 | 独立基础 | 1.混凝土种类:商品混凝土 2.混凝土强度等级:C30 3.其他：泵送转运150m | m3 | 50.89 | 421.3 | 14.89 |  | 18.91 | 13.16 | 519.15
424 | 010502003002 | 筏形基础 | 1.混凝土种类:商品混凝土 2.混凝土强度等级:C30 3.其他：泵送转运150m | m3 | 50.89 | 421.3 | 14.89 |  | 18.91 | 13.16 | 519.15
425 | 010502025004 | 混凝土柱脚 | 1.混凝土种类:商品混凝土 2.混凝土强度等级:C25 3.其他：泵送转运150m | m3 | 300.77 | 424.45 | 14.08 |  | 90.52 | 62.97 | 892.79
426 | 010502008001 | 矩形柱 | 1.混凝土种类:商品混凝土 2.混凝土强度等级:C30 3.其他：泵送转运150m | m3 | 128.95 | 430.26 | 15.38 |  | 41.49 | 28.87 | 644.95
427 | 010502026001 | 挡土墙 | 1.悬臂式挡土墙 2.混凝土种类:商品混凝土 3.混凝土强度等级:C30 4.其他：泵送转运150m | m3 | 74.29 | 428.4 | 15.36 |  | 25.78 | 17.93 | 561.76
分部分项工程项目清单综合单价分析表（简版）
工程名称：小北路小学(应元校区)提升改造工程施工总承包 | [7 empty] | 第 144 页 共 440 页
序号 | 项目编码 | 项目名称 | 项目特征描述 | 计量单位 | 综合单价组成明细（元）
[5 empty] | 人工费 | 材料费 | 施工机具 使用费 |  | 管理费 | 利润 | 综合单价
428 | 010506004001 | 现浇构件钢筋 | 1.钢筋种类、规格:III级钢，Φ10内 2.包括钢筋制作、运输、损耗、绑扎、安装、 3.其他:综合考虑 | t | 707.19 | 3179.33 | 29.4 |  | 211.77 | 147.32 | 4275.01
429 | 010506004002 | 现浇构件钢筋 | 1.钢筋种类、规格:III级钢，Φ25内 2.包括钢筋制作、运输、损耗、绑扎、安装、 3.其他:综合考虑 | t | 539.17 | 3228.31 | 56.31 |  | 171.2 | 119.1 | 4114.09
430 | 010506004003 | 现浇构件钢筋 | 1.钢筋种类、规格:III级钢，箍筋，Φ10内 2.包括钢筋制作、运输、损耗、绑扎、安装、 3.其他:综合考虑 | t | 539.16 | 3228.33 | 56.29 |  | 171.2 | 119.1 | 4114.09
431 | 040901010004 | 钢筋机械连接 | 1.连接方式:电渣压力焊接 2.规格:φ32以内 | 个 | 4.91 | 1.32 | 1.6 |  | 1.87 | 0.98 | 10.68
| 4 | 模板工程
432 | 010505001004 | 垫层模板 | 1.垫层基础模板 2.支模高度综合考虑 3.截面尺寸、形状综合考虑 4.综合考虑模板、支架的摊销及周转次数 | m2 | 11.21 | 13.42 | 0.76 |  | 3.15 | 2.39 | 30.94
分部分项工程项目清单综合单价分析表（简版）
工程名称：小北路小学(应元校区)提升改造工程施工总承包 | [7 empty] | 第 145 页 共 440 页
序号 | 项目编码 | 项目名称 | 项目特征描述 | 计量单位 | 综合单价组成明细（元）
[5 empty] | 人工费 | 材料费 | 施工机具 使用费 |  | 管理费 | 利润 | 综合单价
433 | 010505002003 | 基础模板 | 1.包裹基础模板 2.支模高度综合考虑 3.截面尺寸、形状综合考虑 4.综合考虑模板、支架的摊销及周转次数 | m2 | 39.78 | 26.86 | 2.22 |  | 11.07 | 8.4 | 88.33
434 | 010505002004 | 基础模板 | 1.独立基础模板 2.支模高度综合考虑 3.截面尺寸、形状综合考虑 4.综合考虑模板、支架的摊销及周转次数 | m2 | 21.38 | 20.96 | 2.05 |  | 6.17 | 4.69 | 55.26
435 | 010505002005 | 基础模板 | 1.满堂基础模板 2.支模高度综合考虑 3.截面尺寸、形状综合考虑 4.综合考虑模板、支架的摊销及周转次数 | m2 | 26.59 | 14.62 | 1.12 |  | 7.3 | 5.54 | 55.17
436 | 010505004005 | 柱面模板 | 1.矩形柱模板 2.支模高度综合考虑 3.截面尺寸、形状综合考虑 4.综合考虑模板、支架的摊销及周转次数 | m2 | 38.48 | 13.57 | 2.13 |  | 10.7 | 8.12 | 73
分部分项工程项目清单综合单价分析表（简版）
工程名称：小北路小学(应元校区)提升改造工程施工总承包 | [7 empty] | 第 146 页 共 440 页
序号 | 项目编码 | 项目名称 | 项目特征描述 | 计量单位 | 综合单价组成明细（元）
[5 empty] | 人工费 | 材料费 | 施工机具 使用费 |  | 管理费 | 利润 | 综合单价
437 | 010505005001 | 墙面模板 | 1.悬臂式挡土墙模板 2.支模高度综合考虑 3.截面尺寸、形状综合考虑 4.综合考虑模板、支架的摊销及周转次数 | m2 | 20.14 | 13.66 | 2.08 |  | 5.86 | 4.44 | 46.18
| 5 | 金属结构工程
438 | 010603002002 | 空腹钢柱 | 1.柱类型:空腹钢柱 2.钢材品种、规格:Q235 3.其他：符合设计图纸及相关规范要求 4.金属结构场内运输 | t | 558.09 | 5960.05 | 277.82 |  | 233.69 | 167.19 | 7196.84
439 | 010604001003 | 钢梁 | 1.梁类型:钢梁 2.钢材品种、规格:Q235 3.其他：符合设计图纸及相关规范要求 4.金属结构场内运输 | t | 500.82 | 5805.25 | 403.55 |  | 253.5 | 180.88 | 7143.99
440 | 010506025001 | 预埋铁件 | 1.钢材种类:Q235B 2.规格:-400x400x10 | t | 2851.31 | 4730.77 | 284.6 |  | 901.57 | 627.18 | 9395.41
441 | 010608002013 | 高强螺栓 | 1.材料种类:柱脚锚栓 2.材料规格：M24 | 套 | 3.65 | 28.27 | 0.08 |  |  | 0.75 | 32.75
| 6 | 油漆、涂料、裱糊工程
分部分项工程项目清单综合单价分析表（简版）
工程名称：小北路小学(应元校区)提升改造工程施工总承包 | [7 empty] | 第 147 页 共 440 页
序号 | 项目编码 | 项目名称 | 项目特征描述 | 计量单位 | 综合单价组成明细（元）
[5 empty] | 人工费 | 材料费 | 施工机具 使用费 |  | 管理费 | 利润 | 综合单价
442 | 011402003006 | 金属面油漆 | 1.金属面喷砂除锈 2.表面清洁度Sa2.5级，表面粗糙度Rz45-75m 3.环氧富锌漆底漆一遍 4.环氧云铁中间漆3遍 | m2 | 16.76 | 27.16 | 6.87 |  | 4.19 | 4.73 | 59.71
443 | 011402003007 | 金属面油漆 | 1.喷涂聚氨酯面漆3道 | m2 | 7.12 | 3.04 | 0.83 |  | 1.2 | 1.59 | 13.78
444 | 011402003008 | 金属面防腐 | 1.金属防腐 2.环氧聚合物胶进行防锈防腐 | m2 | 9.86 | 10.36 | 2.78 |  |  | 2.53 | 25.52
445 | 011402003009 | 金属面防火漆 | 1.金属面 薄型B防火涂料耐火极限h(涂层厚度mm)2h(20mm) | m2 | 14.53 | 41.82 | 3.47 |  |  | 3.6 | 63.42
入口楼梯土建工程
整个项目
| 1 | 土石方工程
446 | 010102001005 | 挖基坑土方 | 1.土壤类别：一二类土； 2.挖土深度：2m内 | m3 | 2.34 |  | 3.88 |  | 0.96 | 1.24 | 8.43
447 | 010102007005 | 回填方 | 1.回填方：优质黏土回填； 2.夯实方式：人工夯实 | m3 | 26.2 |  |  |  | 2.15 | 5.24 | 33.58
| 2 | 余方弃置
448 | 010103002036 | 余方弃置 | 1.废弃料品种:土方（挖掘机挖装） 2.运距:20Km | m3 | 0.72 |  | 45.59 |  | 7.18 | 9.26 | 62.75
449 | 010103002037 | 余方弃置 | 1.自卸汽车运每增加1km | m3 |  |  | 1.84 |  | 0.28 | 0.37 | 2.49
分部分项工程项目清单综合单价分析表（简版）
工程名称：小北路小学(应元校区)提升改造工程施工总承包 | [7 empty] | 第 148 页 共 440 页
序号 | 项目编码 | 项目名称 | 项目特征描述 | 计量单位 | 综合单价组成明细（元）
[5 empty] | 人工费 | 材料费 | 施工机具 使用费 |  | 管理费 | 利润 | 综合单价
450 | 010103002038 | 余方弃置 | 1.自卸汽车运每减少1km | m3 |  |  | 1.84 |  | 0.28 | 0.37 | 2.49
| 3 | 混凝土及钢筋混凝土工程
451 | 010501001004 | 基础垫层 | 1.混凝土种类:预拌混凝土 2.混凝土强度等级:C20 3.含泵送、制作、浇捣、养护等工作内容 | m3 | 62.35 | 388.01 |  |  | 17.93 | 12.47 | 480.75
452 | 010502002001 | 条形基础 | 1.混凝土种类:预拌混凝土 2.混凝土强度等级:C30 3.含泵送、制作、浇捣、养护等工作内容 | m3 | 49.26 | 417.89 | 0.81 |  | 14.39 | 10.01 | 492.36
453 | 010502006006 | 矩形柱 | 1.混凝土种类:预拌混凝土 2.混凝土强度等级:C30 3.含泵送、制作、浇捣、养护等工作内容 | m3 | 127.31 | 426.84 | 1.3 |  | 36.98 | 25.72 | 618.16
454 | 010502011002 | 矩形梁 | 1.混凝土种类:预拌混凝土 2.混凝土强度等级:C30 3.含泵送、制作、浇捣、养护等工作内容 | m3 | 52.52 | 425.36 | 1.31 |  | 15.48 | 10.77 | 505.45
分部分项工程项目清单综合单价分析表（简版）
工程名称：小北路小学(应元校区)提升改造工程施工总承包 | [7 empty] | 第 149 页 共 440 页
序号 | 项目编码 | 项目名称 | 项目特征描述 | 计量单位 | 综合单价组成明细（元）
[5 empty] | 人工费 | 材料费 | 施工机具 使用费 |  | 管理费 | 利润 | 综合单价
455 | 010502010002 | 直形墙 | 1.混凝土种类:预拌混凝土 2.混凝土强度等级:C30 3.含泵送、制作、浇捣、养护等工作内容 | m3 | 72.66 | 424.99 | 1.28 |  | 21.26 | 14.79 | 534.97
456 | 010502020003 | 有梁板 | 1.混凝土种类:预拌混凝土 2.混凝土强度等级:C30 3.含泵送、制作、浇捣、养护等工作内容 | m3 | 50.24 | 430.03 | 1.46 |  | 14.87 | 10.34 | 506.94
457 | 010502020004 | 直形楼梯 | 1.混凝土种类:预拌混凝土 2.混凝土强度等级:C30 3.含泵送、制作、浇捣、养护等工作内容 | m3 | 90.33 | 433.28 | 2.1 |  | 26.57 | 18.49 | 570.77
458 | 010502027001 | 电缆沟、地沟 | 1.混凝土种类:预拌混凝土 2.混凝土强度等级:C30 3.含泵送、制作、浇捣、养护等工作内容 | m | 83.77 | 413.14 | 2.08 |  | 24.69 | 17.18 | 540.9
459 | 010506001006 | 钢筋制安 现浇构件螺纹钢 φ10内 | 1.钢筋种类、规格:III级钢，Φ10内 2.包括钢筋制作、运输、损耗、绑扎、安装、 3.其他:综合考虑 | t | 896.72 | 3333.38 | 10.34 |  | 113.29 | 181.41 | 4535.14
分部分项工程项目清单综合单价分析表（简版）
工程名称：小北路小学(应元校区)提升改造工程施工总承包 | [7 empty] | 第 150 页 共 440 页
序号 | 项目编码 | 项目名称 | 项目特征描述 | 计量单位 | 综合单价组成明细（元）
[5 empty] | 人工费 | 材料费 | 施工机具 使用费 |  | 管理费 | 利润 | 综合单价
460 | 010506006001 | 钢筋制安 现浇构件螺纹钢 φ25内 | 1.钢筋种类、规格:III级钢，Φ25内 2.包括钢筋制作、运输、损耗、绑扎、安装、 3.其他:综合考虑 | t | 530.2 | 3364.26 | 38.03 |  | 66.99 | 113.65 | 4113.13
461 | 010506009002 | 现浇构件钢筋 | 1.钢筋种类、规格:III级钢，箍筋，Φ10内 2.包括钢筋制作、运输、损耗、绑扎、安装、 3.其他:综合考虑 | t | 1564.93 | 3192.7 | 59.98 |  | 467.16 | 324.98 | 5609.74
462 | 040901010005 | 钢筋机械连接 | 1.连接方式:电渣压力焊接 2.规格:φ32以内 | 个 | 4.91 | 1.32 | 1.6 |  | 1.87 | 1.3 | 11
| 4 | 模板工程
463 | 010505002006 | 基础模板 | 1.基础模板 2.支模高度综合考虑 3.截面尺寸、形状综合考虑 | m2 | 21.38 | 20.96 | 2.05 |  | 6.17 | 4.69 | 55.26
464 | 010505001005 | 垫层模板 | 1.垫层模板 2.支模高度综合考虑 3.截面尺寸、形状综合考虑 | m2 | 11.21 | 13.42 | 0.76 |  | 3.15 | 2.39 | 30.94
465 | 010505004006 | 柱面模板 | 1.矩形柱模板 2.支模高度综合考虑 3.截面尺寸、形状综合考虑 | m2 | 38.48 | 13.57 | 2.12 |  | 10.7 | 8.12 | 73
分部分项工程项目清单综合单价分析表（简版）
工程名称：小北路小学(应元校区)提升改造工程施工总承包 | [7 empty] | 第 151 页 共 440 页
序号 | 项目编码 | 项目名称 | 项目特征描述 | 计量单位 | 综合单价组成明细（元）
[5 empty] | 人工费 | 材料费 | 施工机具 使用费 |  | 管理费 | 利润 | 综合单价
466 | 010505004007 | 柱面模板 | 1.矩形梁模板 2.支模高度综合考虑 3.截面尺寸、形状综合考虑 | m2 | 38.48 | 13.57 | 2.12 |  | 10.7 | 8.12 | 73
467 | 010505006005 | 梁模板 | 1.矩形梁模板 2.支模高度综合考虑 3.截面尺寸、形状综合考虑 | m2 | 37.68 | 10.87 | 2.05 |  | 10.47 | 7.95 | 69.01
468 | 010505005002 | 墙面模板 | 1.直形墙模板 2.支模高度综合考虑 3.截面尺寸、形状综合考虑 | m2 | 20.14 | 13.66 | 2.08 |  | 5.86 | 4.44 | 46.18
469 | 010505007004 | 楼板、屋面板、坡道板模板 | 1.有梁板模板 2.支模高度综合考虑 3.截面尺寸、形状综合考虑 | m2 | 32.08 | 13.21 | 2.96 |  | 9.23 | 7.01 | 64.5
470 | 010505010002 | 楼梯模板 | 1.楼梯模板 2.支模高度综合考虑 3.截面尺寸、形状综合考虑 | m2 | 92.86 | 44.86 | 3.74 |  | 25.45 | 19.32 | 186.24
安装工程
教学楼安装工程
整个项目
| 1 | 电气系统
| 1.1 | 配电箱
分部分项工程项目清单综合单价分析表（简版）
工程名称：小北路小学(应元校区)提升改造工程施工总承包 | [7 empty] | 第 152 页 共 440 页
序号 | 项目编码 | 项目名称 | 项目特征描述 | 计量单位 | 综合单价组成明细（元）
[5 empty] | 人工费 | 材料费 | 施工机具 使用费 |  | 管理费 | 利润 | 综合单价
471 | 030402011001 | 成套配电箱 | 1.名称:1-1AP1 2.安装方式:嵌入式 3.其他按图纸综合考虑 | 台 | 148.73 | 4340.21 |  |  | 42.75 | 29.75 | 4561.44
472 | 030402011002 | 成套配电箱 | 1.名称:1-ALE2 2.安装方式:嵌入式 3.其他按图纸综合考虑 | 台 | 148.73 | 2761.58 |  |  | 42.75 | 29.75 | 2982.81
473 | 030402011003 | 成套配电箱 | 1.名称:1-ALE3 2.安装方式:嵌入式 3.其他按图纸综合考虑 | 台 | 148.73 | 2761.58 |  |  | 42.75 | 29.75 | 2982.81
474 | 030402011004 | 成套配电箱 | 1.名称:1-ALE4 2.安装方式:嵌入式 3.其他按图纸综合考虑 | 台 | 148.73 | 2761.58 |  |  | 42.75 | 29.75 | 2982.81
475 | 030402011005 | 成套配电箱 | 1.名称:1-ALE5 2.安装方式:嵌入式 3.其他按图纸综合考虑 | 台 | 148.73 | 2761.58 |  |  | 42.75 | 29.75 | 2982.81
476 | 030402011006 | 成套配电箱 | 1.名称:1-ALE6 2.安装方式:嵌入式 3.其他按图纸综合考虑 | 台 | 148.73 | 2761.58 |  |  | 42.75 | 29.75 | 2982.81
477 | 030402011007 | 成套配电箱 | 1.名称:1-B1AP1 2.安装方式:嵌入式 3.其他按图纸综合考虑 | 台 | 148.73 | 4947.78 |  |  | 42.75 | 29.75 | 5169.01
分部分项工程项目清单综合单价分析表（简版）
工程名称：小北路小学(应元校区)提升改造工程施工总承包 | [7 empty] | 第 153 页 共 440 页
序号 | 项目编码 | 项目名称 | 项目特征描述 | 计量单位 | 综合单价组成明细（元）
[5 empty] | 人工费 | 材料费 | 施工机具 使用费 |  | 管理费 | 利润 | 综合单价
478 | 030402011008 | 成套配电箱 | 1.名称:1-DFAP1 2.安装方式:嵌入式 3.其他按图纸综合考虑 | 台 | 148.73 | 4296.9 |  |  | 42.75 | 29.75 | 4518.13
479 | 030402011009 | 成套配电箱 | 1.名称:1-DFAP2 2.安装方式:嵌入式 3.其他按图纸综合考虑 | 台 | 148.73 | 4296.9 |  |  | 42.75 | 29.75 | 4518.13
480 | 030402011010 | 成套配电箱 | 1.名称:1-DTAP1 2.安装方式:嵌入式 3.其他按图纸综合考虑 | 台 | 148.73 | 4136.58 |  |  | 42.75 | 29.75 | 4357.81
481 | 030402011011 | 成套配电箱 | 1.名称:1-F1AL1 2.安装方式:嵌入式 3.其他按图纸综合考虑 | 台 | 148.73 | 1641.58 |  |  | 42.75 | 29.75 | 1862.81
482 | 030402011012 | 成套配电箱 | 1.名称:1-F1ALE1 2.安装方式:嵌入式 3.其他按图纸综合考虑 | 台 | 148.73 | 2238.08 |  |  | 42.75 | 29.75 | 2459.31
483 | 030402011013 | 成套配电箱 | 1.名称:1-F1AP1 2.安装方式:嵌入式 3.其他按图纸综合考虑 | 台 | 148.73 | 1431.58 |  |  | 42.75 | 29.75 | 1652.81
484 | 030402011014 | 成套配电箱 | 1.名称:1-F2AL1 2.安装方式:嵌入式 3.其他按图纸综合考虑 | 台 | 148.73 | 1641.58 |  |  | 42.75 | 29.75 | 1862.81
分部分项工程项目清单综合单价分析表（简版）
工程名称：小北路小学(应元校区)提升改造工程施工总承包 | [7 empty] | 第 154 页 共 440 页
序号 | 项目编码 | 项目名称 | 项目特征描述 | 计量单位 | 综合单价组成明细（元）
[5 empty] | 人工费 | 材料费 | 施工机具 使用费 |  | 管理费 | 利润 | 综合单价
485 | 030402011015 | 成套配电箱 | 1.名称:1-F2AL2 2.安装方式:嵌入式 3.其他按图纸综合考虑 | 台 | 148.73 | 1641.58 |  |  | 42.75 | 29.75 | 1862.81
486 | 030402011016 | 成套配电箱 | 1.名称:1-F2ALE1 2.安装方式:嵌入式 3.其他按图纸综合考虑 | 台 | 148.73 | 2238.08 |  |  | 42.75 | 29.75 | 2459.31
487 | 030402011017 | 成套配电箱 | 1.名称:1-F2AP1 2.安装方式:嵌入式 3.其他按图纸综合考虑 | 台 | 148.73 | 1409.01 |  |  | 42.75 | 29.75 | 1630.24
488 | 030402011018 | 成套配电箱 | 1.名称:1-F3AL1 2.安装方式:嵌入式 3.其他按图纸综合考虑 | 台 | 148.73 | 1641.58 |  |  | 42.75 | 29.75 | 1862.81
489 | 030402011019 | 成套配电箱 | 1.名称:1-F3AL2 2.安装方式:嵌入式 3.其他按图纸综合考虑 | 台 | 148.73 | 1641.58 |  |  | 42.75 | 29.75 | 1862.81
490 | 030402011020 | 成套配电箱 | 1.名称:1-F3ALE1 2.安装方式:嵌入式 3.其他按图纸综合考虑 | 台 | 148.73 | 2238.08 |  |  | 42.75 | 29.75 | 2459.31
491 | 030402011021 | 成套配电箱 | 1.名称:1-F3AP1 2.安装方式:嵌入式 3.其他按图纸综合考虑 | 台 | 148.73 | 1409.01 |  |  | 42.75 | 29.75 | 1630.24
分部分项工程项目清单综合单价分析表（简版）
工程名称：小北路小学(应元校区)提升改造工程施工总承包 | [7 empty] | 第 155 页 共 440 页
序号 | 项目编码 | 项目名称 | 项目特征描述 | 计量单位 | 综合单价组成明细（元）
[5 empty] | 人工费 | 材料费 | 施工机具 使用费 |  | 管理费 | 利润 | 综合单价
492 | 030402011022 | 成套配电箱 | 1.名称:1-F4AL1 2.安装方式:嵌入式 3.其他按图纸综合考虑 | 台 | 148.73 | 1641.58 |  |  | 42.75 | 29.75 | 1862.81
493 | 030402011023 | 成套配电箱 | 1.名称:1-F4AL2 2.安装方式:嵌入式 3.其他按图纸综合考虑 | 台 | 148.73 | 1641.58 |  |  | 42.75 | 29.75 | 1862.81
494 | 030402011024 | 成套配电箱 | 1.名称:1-F4ALE1 2.安装方式:嵌入式 3.其他按图纸综合考虑 | 台 | 148.73 | 2238.08 |  |  | 42.75 | 29.75 | 2459.31
495 | 030402011025 | 成套配电箱 | 1.名称:1-F4AP1 2.安装方式:嵌入式 3.其他按图纸综合考虑 | 台 | 148.73 | 1409.01 |  |  | 42.75 | 29.75 | 1630.24
496 | 030402011026 | 成套配电箱 | 1.名称:1-F5AL1 2.安装方式:嵌入式 3.其他按图纸综合考虑 | 台 | 148.73 | 1641.58 |  |  | 42.75 | 29.75 | 1862.81
497 | 030402011027 | 成套配电箱 | 1.名称:1-F5ALE1 2.安装方式:嵌入式 3.其他按图纸综合考虑 | 台 | 148.73 | 2238.08 |  |  | 42.75 | 29.75 | 2459.31
498 | 030402011028 | 成套配电箱 | 1.名称:1-F5AP1 2.安装方式:嵌入式 3.其他按图纸综合考虑 | 台 | 148.73 | 1409.01 |  |  | 42.75 | 29.75 | 1630.24
分部分项工程项目清单综合单价分析表（简版）
工程名称：小北路小学(应元校区)提升改造工程施工总承包 | [7 empty] | 第 156 页 共 440 页
序号 | 项目编码 | 项目名称 | 项目特征描述 | 计量单位 | 综合单价组成明细（元）
[5 empty] | 人工费 | 材料费 | 施工机具 使用费 |  | 管理费 | 利润 | 综合单价
499 | 030402011029 | 成套配电箱 | 1.名称:1-F5AL2 2.安装方式:嵌入式 3.其他按图纸综合考虑 | 台 | 148.73 | 1641.58 |  |  | 42.75 | 29.75 | 1862.81
500 | 030402011030 | 成套配电箱 | 1.名称:1-F6AL1 2.安装方式:嵌入式 3.其他按图纸综合考虑 | 台 | 148.73 | 2481.58 |  |  | 42.75 | 29.75 | 2702.81
501 | 030402011031 | 成套配电箱 | 1.名称:1-F6AL2 2.安装方式:嵌入式 3.其他按图纸综合考虑 | 台 | 148.73 | 1641.58 |  |  | 42.75 | 29.75 | 1862.81
502 | 030402011032 | 成套配电箱 | 1.名称:1-F6ALE1 2.安装方式:嵌入式 3.其他按图纸综合考虑 | 台 | 148.73 | 2238.08 |  |  | 42.75 | 29.75 | 2459.31
503 | 030402011033 | 成套配电箱 | 1.名称:1-F6AP1 2.安装方式:嵌入式 3.其他按图纸综合考虑 | 台 | 148.73 | 1431.58 |  |  | 42.75 | 29.75 | 1652.81
504 | 030402011034 | 成套配电箱 | 1.名称:1-HDAL 2.安装方式:嵌入式 3.其他按图纸综合考虑 | 台 | 148.73 | 3337.98 |  |  | 42.75 | 29.75 | 3559.21
505 | 030402011035 | 成套配电箱 | 1.名称:1-HYAL1 2.安装方式:嵌入式 3.其他按图纸综合考虑 | 台 | 148.73 | 3644.08 |  |  | 42.75 | 29.75 | 3865.31
分部分项工程项目清单综合单价分析表（简版）
工程名称：小北路小学(应元校区)提升改造工程施工总承包 | [7 empty] | 第 157 页 共 440 页
序号 | 项目编码 | 项目名称 | 项目特征描述 | 计量单位 | 综合单价组成明细（元）
[5 empty] | 人工费 | 材料费 | 施工机具 使用费 |  | 管理费 | 利润 | 综合单价
506 | 030402011036 | 成套配电箱 | 1.名称:1-JSAL 2.安装方式:嵌入式 3.其他按图纸综合考虑 | 台 | 148.73 | 1640.24 |  |  | 42.75 | 29.75 | 1861.47
507 | 030402011037 | 成套配电箱 | 1.名称:1-SBAP1 2.安装方式:嵌入式 3.其他按图纸综合考虑 | 台 | 148.73 | 4366.94 |  |  | 42.75 | 29.75 | 4588.17
508 | 030402011038 | 成套配电箱 | 1.名称:DFALE1 2.安装方式:嵌入式 3.其他按图纸综合考虑 | 台 | 148.73 | 4366.94 |  |  | 42.75 | 29.75 | 4588.17
509 | 030402011039 | 成套配电箱 | 1.名称:A型应急照明集中电源箱 2.安装方式:嵌入式 3.其他按图纸综合考虑 | 台 | 148.73 | 3080.58 |  |  | 42.75 | 29.75 | 3301.81
510 | 030412005001 | 接线箱 | 1.名称:T接箱 2.安装方式:壁挂式 3.其他按图纸综合考虑 | 个 | 93.6 | 683.68 |  |  | 26.9 | 18.72 | 822.9
511 | 030416006001 | 输配电装置系统 | 1.送配电装置系统调试 (综合) 1kV以下交流供电 | 系统 | 604.33 |  | 48.8 |  | 187.71 | 130.63 | 971.47
| 1.2 | 桥架线管
分部分项工程项目清单综合单价分析表（简版）
工程名称：小北路小学(应元校区)提升改造工程施工总承包 | [7 empty] | 第 158 页 共 440 页
序号 | 项目编码 | 项目名称 | 项目特征描述 | 计量单位 | 综合单价组成明细（元）
[5 empty] | 人工费 | 材料费 | 施工机具 使用费 |  | 管理费 | 利润 | 综合单价
512 | 030412003001 | 桥架 | 1.名称:镀锌桥架（防火） 2.规格:CT50×50 壁厚1.0mm 3.包含桥架及附件（盖板、隔板）、配件安装、除锈、刷油、接地跨接等相关费用 4.未尽事项详见图纸及相关规范要求 | m | 21.69 | 16.46 | 0.66 |  | 6.42 | 4.47 | 49.7
513 | 030412003002 | 桥架 | 1.名称:镀锌桥架 2.规格:CT100×50 壁厚1.0mm 3.包含桥架及附件（盖板、隔板）、配件安装、除锈、刷油、接地跨接等相关费用 4.未尽事项详见图纸及相关规范要求 | m | 19.73 | 20.45 | 0.65 |  | 5.86 | 4.08 | 50.76
分部分项工程项目清单综合单价分析表（简版）
工程名称：小北路小学(应元校区)提升改造工程施工总承包 | [7 empty] | 第 159 页 共 440 页
序号 | 项目编码 | 项目名称 | 项目特征描述 | 计量单位 | 综合单价组成明细（元）
[5 empty] | 人工费 | 材料费 | 施工机具 使用费 |  | 管理费 | 利润 | 综合单价
514 | 030412003003 | 桥架 | 1、名称:镀锌桥架 2、规格:CT100×200 壁厚1.2mm 3、包含桥架及附件（盖板、隔板）、配件安装、除锈、刷油、接地跨接等相关费用 4.未尽事项详见图纸及相关规范要求 | m | 32.84 | 45.5 | 1.31 |  | 9.82 | 6.83 | 96.3
515 | 030412002001 | 线槽 | 1.名称:塑料线槽 2.规格:PR20x12 3.包含线槽及附件（盖板、隔板）、埋螺钉、线槽安装等相关费用 4.未尽事项详见图纸及相关规范要求 | m | 11.09 | 2.52 |  |  | 3.19 | 2.22 | 19.01
516 | 030412002002 | 线槽 | 1.名称:塑料线槽 2.规格:PR25x12.5 3.包含线槽及附件（盖板、隔板）、埋螺钉、线槽安装等相关费用 4.未尽事项详见图纸及相关规范要求 | m | 11.09 | 3.63 |  |  | 3.19 | 2.22 | 20.12
分部分项工程项目清单综合单价分析表（简版）
工程名称：小北路小学(应元校区)提升改造工程施工总承包 | [7 empty] | 第 160 页 共 440 页
序号 | 项目编码 | 项目名称 | 项目特征描述 | 计量单位 | 综合单价组成明细（元）
[5 empty] | 人工费 | 材料费 | 施工机具 使用费 |  | 管理费 | 利润 | 综合单价
517 | 030412001001 | 配管 | 1.名称:套接紧定式镀锌钢导管 2.规格:JDG20 3.配置形式:明配 4.接地要求:按规范要求 5.未尽事项详见图纸及相关规范要求 | m | 11.4 | 6.83 |  |  | 3.28 | 2.28 | 23.78
518 | 030412001002 | 配管 | 1.名称:套接紧定式镀锌钢导管 2.规格:JDG20 3.配置形式:暗配 4.接地要求:按规范要求 5.未尽事项详见图纸及相关规范要求 | m | 5.36 | 4.58 |  |  | 1.54 | 1.07 | 12.56
519 | 030412001003 | 配管 | 1.名称:套接紧定式镀锌钢导管 2.规格:JDG32 3.配置形式:明配 4.接地要求:按规范要求 5.未尽事项详见图纸及相关规范要求 | m | 12.24 | 9.77 | 0.03 |  | 3.53 | 2.46 | 28.04
分部分项工程项目清单综合单价分析表（简版）
工程名称：小北路小学(应元校区)提升改造工程施工总承包 | [7 empty] | 第 161 页 共 440 页
序号 | 项目编码 | 项目名称 | 项目特征描述 | 计量单位 | 综合单价组成明细（元）
[5 empty] | 人工费 | 材料费 | 施工机具 使用费 |  | 管理费 | 利润 | 综合单价
520 | 030412001004 | 配管 | 1.名称:套接紧定式镀锌钢导管 2.规格:JDG32 3.配置形式:暗配 4.接地要求:按规范要求 5.未尽事项详见图纸及相关规范要求 | m | 8.23 | 8 | 0.03 |  | 2.38 | 1.65 | 20.3
521 | 030412001005 | 配管 | 1.名称:套接紧定式镀锌钢导管 2.规格:JDG40 3.配置形式:明配 4.接地要求:按规范要求 5.未尽事项详见图纸及相关规范要求 | m | 13.03 | 16.18 | 0.07 |  | 3.77 | 2.62 | 35.67
522 | 030412001006 | 配管 | 1.名称:套接紧定式镀锌钢导管 2.规格:JDG40 3.配置形式:暗配 4.接地要求:按规范要求 5.未尽事项详见图纸及相关规范要求 | m | 10.5 | 14.51 | 0.07 |  | 3.04 | 2.11 | 30.23
523 | 030412001007 | 配管 | 1.名称:难燃电线管 2.规格:PC20 3.配置形式:明配 4.接地要求:按规范要求 5.未尽事项详见图纸及相关规范要求 | m | 10.14 | 2.64 |  |  | 2.92 | 2.03 | 17.73
分部分项工程项目清单综合单价分析表（简版）
工程名称：小北路小学(应元校区)提升改造工程施工总承包 | [7 empty] | 第 162 页 共 440 页
序号 | 项目编码 | 项目名称 | 项目特征描述 | 计量单位 | 综合单价组成明细（元）
[5 empty] | 人工费 | 材料费 | 施工机具 使用费 |  | 管理费 | 利润 | 综合单价
524 | 030412001008 | 配管 | 1.名称:难燃电线管 2.规格:PC20 3.配置形式:暗配 4.接地要求:按规范要求 5.未尽事项详见图纸及相关规范要求 | m | 4.77 | 1.68 |  |  | 1.37 | 0.95 | 8.77
525 | 030412001009 | 配管 | 1.名称:镀锌钢管 2.规格:SC32 3.配置形式:明配 4.接地要求:按规范要求 5.未尽事项详见图纸及相关规范要求 | m | 15.42 | 11.67 | 0.04 |  | 4.44 | 3.09 | 34.66
526 | 030412001010 | 配管 | 1.名称:镀锌钢管 2.规格:SC32 3.配置形式:暗配 4.接地要求:按规范要求 5.未尽事项详见图纸及相关规范要求 | m | 8.45 | 10.63 | 0.04 |  | 2.44 | 1.7 | 23.25
527 | 030412001011 | 配管 | 1.名称:镀锌钢管 2.规格:SC100 3.配置形式:明配 4.接地要求:按规范要求 5.未尽事项详见图纸及相关规范要求 | m | 10.42 | 7.33 |  |  | 3 | 2.09 | 22.84
分部分项工程项目清单综合单价分析表（简版）
工程名称：小北路小学(应元校区)提升改造工程施工总承包 | [7 empty] | 第 163 页 共 440 页
序号 | 项目编码 | 项目名称 | 项目特征描述 | 计量单位 | 综合单价组成明细（元）
[5 empty] | 人工费 | 材料费 | 施工机具 使用费 |  | 管理费 | 利润 | 综合单价
528 | 030412001012 | 配管 | 1.名称:金属软管 2.规格:DN20 3.未尽事项详见图纸及相关规范要求 | m | 10.42 | 7.33 |  |  | 3 | 2.09 | 22.84
529 | 031301005001 | 支/吊架、基础型钢 | 1.名称:一般铁构件支架 2.材质:Q235钢 3.未尽事项详见图纸及相关规范要求 | kg | 14.65 | 4.41 | 1.05 |  | 4.51 | 3.14 | 27.76
530 | 031201003001 | 金属结构刷油 | 1.油漆品种:红丹防锈漆，调和漆 2.涂刷遍数、漆膜厚度:各刷二遍 3.未尽事项详见图纸及相关规范要求 | kg | 0.55 | 0.57 | 0.48 |  | 0.21 | 0.21 | 2.01
531 | 031301003001 | 套管（耐火） | 1.名称、类型:刚性防水套管 2.材质:Q235钢 3.规格:DN50mm 4.填料材质:按规范及设计要求 | 个 | 94.35 | 54.83 | 9.16 |  | 28.69 | 20.71 | 207.74
532 | 031301003002 | 套管（耐火） | 1.名称、类型:刚性防水套管 2.材质:Q235钢 3.规格:DN150mm 4.填料材质:按规范及设计要求 | 个 | 144.75 | 114.91 | 19.01 |  | 45.4 | 32.75 | 356.82
分部分项工程项目清单综合单价分析表（简版）
工程名称：小北路小学(应元校区)提升改造工程施工总承包 | [7 empty] | 第 164 页 共 440 页
序号 | 项目编码 | 项目名称 | 项目特征描述 | 计量单位 | 综合单价组成明细（元）
[5 empty] | 人工费 | 材料费 | 施工机具 使用费 |  | 管理费 | 利润 | 综合单价
533 | 031301001001 | 凿(压、切割)槽 | 1.名称:凿（压)槽及修补 2.规格:70×70 3.类型:综合考虑 4.填充(恢复)方式:按规范及设计要求 | m | 9.52 | 2.7 |  |  | 2.74 | 1.9 | 16.86
| 1.3 | 电缆电线
534 | 030409001001 | 电力电缆 | 1.名称:铜芯电力电缆 2.规格:WDZA-RTTYZ-5X16mm2 3.电压等级:0.6/1kV 4.其他未尽事项详见图纸及相关规范要求 | m | 9.92 | 144.21 | 2.07 |  | 3.45 | 2.4 | 162.04
535 | 030409001002 | 电力电缆 | 1.名称:铜芯电力电缆 2.规格:WDZA-RTTYZ-5X6mm2 3.电压等级:0.6/1kV 4.其他未尽事项详见图纸及相关规范要求 | m | 5.46 | 96.29 | 1.38 |  | 1.96 | 1.37 | 106.45
分部分项工程项目清单综合单价分析表（简版）
工程名称：小北路小学(应元校区)提升改造工程施工总承包 | [7 empty] | 第 165 页 共 440 页
序号 | 项目编码 | 项目名称 | 项目特征描述 | 计量单位 | 综合单价组成明细（元）
[5 empty] | 人工费 | 材料费 | 施工机具 使用费 |  | 管理费 | 利润 | 综合单价
536 | 030409001003 | 电力电缆 | 1.名称:铜芯电力电缆 2.规格:WDZ-B1(t1,d1)-YJY-4X185+1X95mm2 3.电压等级:0.6/1kV 4.其他未尽事项详见图纸及相关规范要求 | m | 21.32 | 623.4 | 2.69 |  | 6.9 | 4.8 | 659.11
537 | 030409001004 | 电力电缆 | 1.名称:铜芯电力电缆 2.规格:WDZ-B1(t1,d1)-YJY-5X10mm2 3.电压等级:0.6/1kV 4.其他未尽事项详见图纸及相关规范要求 | m | 4.53 | 45.86 | 0.1 |  | 1.33 | 0.93 | 52.75
538 | 030409001005 | 电力电缆 | 1.名称:铜芯电力电缆 2.规格:WDZ-B1(t1,d1)-YJY-3X4mm2 3.电压等级:0.6/1kV 4.其他未尽事项详见图纸及相关规范要求 | m | 3.49 | 12.9 | 0.08 |  | 1.02 | 0.71 | 18.21
分部分项工程项目清单综合单价分析表（简版）
工程名称：小北路小学(应元校区)提升改造工程施工总承包 | [7 empty] | 第 166 页 共 440 页
序号 | 项目编码 | 项目名称 | 项目特征描述 | 计量单位 | 综合单价组成明细（元）
[5 empty] | 人工费 | 材料费 | 施工机具 使用费 |  | 管理费 | 利润 | 综合单价
539 | 030409001006 | 电力电缆 | 1.名称:铜芯电力电缆 2.规格:WDZ-B1(t1,d1)-YJY-4X120+1X70mm2 3.电压等级:0.6/1kV 4.其他未尽事项详见图纸及相关规范要求 | m | 16.99 | 411.71 | 1.37 |  | 5.28 | 3.67 | 439.02
540 | 030409001007 | 电力电缆 | 1.名称:铜芯电力电缆 2.规格:WDZ-B1(t1,d1)-YJY-5X10mm2 3.电压等级:0.6/1kV 4.其他未尽事项详见图纸及相关规范要求 | m | 4.53 | 43.21 | 0.1 |  | 1.33 | 0.93 | 50.1
541 | 030409001008 | 电力电缆 | 1.名称:铜芯电力电缆 2.规格:WDZ-B1(t1,d1)-YJY-5X16mm2 3.电压等级:0.6/1kV 4.其他未尽事项详见图纸及相关规范要求 | m | 8.67 | 66.01 | 0.2 |  | 2.55 | 1.77 | 79.2
分部分项工程项目清单综合单价分析表（简版）
工程名称：小北路小学(应元校区)提升改造工程施工总承包 | [7 empty] | 第 167 页 共 440 页
序号 | 项目编码 | 项目名称 | 项目特征描述 | 计量单位 | 综合单价组成明细（元）
[5 empty] | 人工费 | 材料费 | 施工机具 使用费 |  | 管理费 | 利润 | 综合单价
542 | 030409001009 | 电力电缆 | 1.名称:铜芯电力电缆 2.规格:WDZ-B1(t1,d1)-YJY-5X4mm2 3.电压等级:0.6/1kV 4.其他未尽事项详见图纸及相关规范要求 | m | 4.53 | 20 | 0.1 |  | 1.33 | 0.93 | 26.89
543 | 030409001010 | 电力电缆 | 1.名称:铜芯电力电缆 2.规格:WDZBN-YJY-5X4mm2 3.电压等级:0.6/1kV 4.其他未尽事项详见图纸及相关规范要求 | m | 4.53 | 20 | 0.1 |  | 1.33 | 0.93 | 26.89
544 | 030409002001 | 控制电缆 | 1.名称:铜芯控制电缆 2.规格:WDZCN-KYJ-4X1.0mm2 3.其他未尽事项详见图纸及相关规范要求 | m | 4.3 | 6.3 |  |  | 1.24 | 0.86 | 12.7
分部分项工程项目清单综合单价分析表（简版）
工程名称：小北路小学(应元校区)提升改造工程施工总承包 | [7 empty] | 第 168 页 共 440 页
序号 | 项目编码 | 项目名称 | 项目特征描述 | 计量单位 | 综合单价组成明细（元）
[5 empty] | 人工费 | 材料费 | 施工机具 使用费 |  | 管理费 | 利润 | 综合单价
545 | 030409001011 | 电力电缆 | 1.名称:铜芯电力电缆 2.规格:WDZN-B1(t1,d1)-YJY-5X4mm2 3.电压等级:0.6/1kV 4.其他未尽事项详见图纸及相关规范要求 | m | 3.49 | 19.9 | 0.08 |  | 1.02 | 0.71 | 25.21
546 | 030409003001 | 电力电缆头 | 1.名称:热缩式电缆终端头 2.规格:16mm2以下 3.电压等级:0.6/1kV 4.其他未尽事项详见图纸及相关规范要求 | 个 | 61.25 | 67.75 |  |  | 17.6 | 12.25 | 158.85
547 | 030409003002 | 电力电缆头 | 1.名称:热缩式电缆终端头 2.规格:185mm2以下 3.电压等级:0.6/1kV 4.其他未尽事项详见图纸及相关规范要求 | 个 | 217.14 | 196.49 |  |  | 62.41 | 43.43 | 519.47
548 | 030409003003 | 电力电缆头 | 1.名称:热缩式电缆终端头 2.规格:120mm2以下 3.电压等级:0.6/1kV 4.其他未尽事项详见图纸及相关规范要求 | 个 | 186.17 | 157.64 |  |  | 53.51 | 37.23 | 434.55
分部分项工程项目清单综合单价分析表（简版）
工程名称：小北路小学(应元校区)提升改造工程施工总承包 | [7 empty] | 第 169 页 共 440 页
序号 | 项目编码 | 项目名称 | 项目特征描述 | 计量单位 | 综合单价组成明细（元）
[5 empty] | 人工费 | 材料费 | 施工机具 使用费 |  | 管理费 | 利润 | 综合单价
549 | 030409003004 | 矿物质电缆头 | 1.名称:热缩式电缆终端头 2.规格:16mm2以下 3.电压等级:0.6/1kV 4.其他未尽事项详见图纸及相关规范要求 | 个 | 61.25 | 69.2 |  |  | 17.6 | 12.25 | 160.3
550 | 030409003005 | 矿物质电缆头 | 1.名称:热缩式电缆终端头 2.规格:35mm2 3.电压等级:0.6/1kV 4.其他未尽事项详见图纸及相关规范要求 | 个 | 111.28 | 94.99 |  |  | 31.98 | 22.26 | 260.51
551 | 030412004001 | 配线 | 1.型号及规格:WDZBN-BYJ-2.5mm2 2.敷设方式:综合考虑 3.包含支持体（夹板、绝缘子、街码等）安装、配线、管内穿线、线槽配线、焊、压接线端子、接地等费用 4.其他未尽事项详见图纸及相关规范要求 | m | 0.84 | 2.3 |  |  | 0.24 | 0.17 | 3.55
分部分项工程项目清单综合单价分析表（简版）
工程名称：小北路小学(应元校区)提升改造工程施工总承包 | [7 empty] | 第 170 页 共 440 页
序号 | 项目编码 | 项目名称 | 项目特征描述 | 计量单位 | 综合单价组成明细（元）
[5 empty] | 人工费 | 材料费 | 施工机具 使用费 |  | 管理费 | 利润 | 综合单价
552 | 030412004002 | 配线 | 1.型号及规格:WDZC-BYJ-1.5mm2 2.敷设方式:综合考虑 3.包含支持体（夹板、绝缘子、街码等）安装、配线、管内穿线、线槽配线、焊、压接线端子、接地等费用 4.其他未尽事项详见图纸及相关规范要求 | m | 0.84 | 1.04 |  |  | 0.24 | 0.17 | 2.29
553 | 030412004003 | 配线 | 1.型号及规格:WDZC-BYJ-10mm2 2.敷设方式:综合考虑 3.包含支持体（夹板、绝缘子、街码等）安装、配线、管内穿线、线槽配线、焊、压接线端子、接地等费用 4.其他未尽事项详见图纸及相关规范要求 | m | 1.01 | 8.25 |  |  | 0.29 | 0.2 | 9.76
分部分项工程项目清单综合单价分析表（简版）
工程名称：小北路小学(应元校区)提升改造工程施工总承包 | [7 empty] | 第 171 页 共 440 页
序号 | 项目编码 | 项目名称 | 项目特征描述 | 计量单位 | 综合单价组成明细（元）
[5 empty] | 人工费 | 材料费 | 施工机具 使用费 |  | 管理费 | 利润 | 综合单价
554 | 030412004004 | 配线 | 1.型号及规格:WDZC-BYJ-2.5mm2 2.敷设方式:综合考虑 3.包含支持体（夹板、绝缘子、街码等）安装、配线、管内穿线、线槽配线、焊、压接线端子、接地等费用 4.其他未尽事项详见图纸及相关规范要求 | m | 0.84 | 2.2 |  |  | 0.24 | 0.17 | 3.46
555 | 030412004005 | 配线 | 1.型号及规格:WDZC-BYJ-4.0mm2 2.敷设方式:综合考虑 3.包含支持体（夹板、绝缘子、街码等）安装、配线、管内穿线、线槽配线、焊、压接线端子、接地等费用 4.其他未尽事项详见图纸及相关规范要求 | m | 0.74 | 3.53 |  |  | 0.21 | 0.15 | 4.63
分部分项工程项目清单综合单价分析表（简版）
工程名称：小北路小学(应元校区)提升改造工程施工总承包 | [7 empty] | 第 172 页 共 440 页
序号 | 项目编码 | 项目名称 | 项目特征描述 | 计量单位 | 综合单价组成明细（元）
[5 empty] | 人工费 | 材料费 | 施工机具 使用费 |  | 管理费 | 利润 | 综合单价
556 | 030412004006 | 配线 | 1.型号及规格:WDZC-BYJ-6.0mm2 2.敷设方式:综合考虑 3.包含支持体（夹板、绝缘子、街码等）安装、配线、管内穿线、线槽配线、焊、压接线端子、接地等费用 4.其他未尽事项详见图纸及相关规范要求 | m | 0.74 | 5.2 |  |  | 0.21 | 0.15 | 6.3
557 | 030412004007 | 配线 | 1.型号及规格:WDZCN-BYJ-1.5mm2 2.敷设方式:综合考虑 3.包含支持体（夹板、绝缘子、街码等）安装、配线、管内穿线、线槽配线、焊、压接线端子、接地等费用 4.其他未尽事项详见图纸及相关规范要求 | m | 0.84 | 1.67 |  |  | 0.24 | 0.17 | 2.92
分部分项工程项目清单综合单价分析表（简版）
工程名称：小北路小学(应元校区)提升改造工程施工总承包 | [7 empty] | 第 173 页 共 440 页
序号 | 项目编码 | 项目名称 | 项目特征描述 | 计量单位 | 综合单价组成明细（元）
[5 empty] | 人工费 | 材料费 | 施工机具 使用费 |  | 管理费 | 利润 | 综合单价
558 | 030412004008 | 配线 | 1.型号及规格:WDZCN-BYJ-2.5mm2 2.敷设方式:综合考虑 3.包含支持体（夹板、绝缘子、街码等）安装、配线、管内穿线、线槽配线、焊、压接线端子、接地等费用 4.其他未尽事项详见图纸及相关规范要求 | m | 0.84 | 2.25 |  |  | 0.24 | 0.17 | 3.5
559 | 030412004009 | 配线 | 1.型号及规格:WDZCN-BYJ-4.0mm2 2.敷设方式:综合考虑 3.包含支持体（夹板、绝缘子、街码等）安装、配线、管内穿线、线槽配线、焊、压接线端子、接地等费用 4.其他未尽事项详见图纸及相关规范要求 | m | 0.74 | 3.53 |  |  | 0.21 | 0.15 | 4.63
| 1.4 | 照明灯具
分部分项工程项目清单综合单价分析表（简版）
工程名称：小北路小学(应元校区)提升改造工程施工总承包 | [7 empty] | 第 174 页 共 440 页
序号 | 项目编码 | 项目名称 | 项目特征描述 | 计量单位 | 综合单价组成明细（元）
[5 empty] | 人工费 | 材料费 | 施工机具 使用费 |  | 管理费 | 利润 | 综合单价
560 | 030413003001 | 荧光灯 | 1.名称:LED灯盘 2.规格型号100*1200MM,64W 3.安装方式:嵌入或吸顶 4.其他未尽事项详见图纸及相关规范要求 | 套 | 12.39 | 88.47 |  |  | 3.56 | 2.48 | 106.9
561 | 030413003002 | 荧光灯 | 1.名称:LED灯盘 2.规格型号:600*600MM,36W 3.安装方式:嵌入或吸顶 4.其他未尽事项详见图纸及相关规范要求 | 套 | 12.39 | 192.93 |  |  | 3.56 | 2.48 | 211.37
562 | 030413003003 | 荧光灯 | 1.名称:LED灯盘 2.规格型号:300*1200MM,64W,5500K,5120LM 3.安装方式:嵌入或吸顶 4.其他未尽事项详见图纸及相关规范要求 | 套 | 19.16 | 165.71 |  |  | 5.51 | 3.83 | 194.2
分部分项工程项目清单综合单价分析表（简版）
工程名称：小北路小学(应元校区)提升改造工程施工总承包 | [7 empty] | 第 175 页 共 440 页
序号 | 项目编码 | 项目名称 | 项目特征描述 | 计量单位 | 综合单价组成明细（元）
[5 empty] | 人工费 | 材料费 | 施工机具 使用费 |  | 管理费 | 利润 | 综合单价
563 | 030413002001 | 装饰灯 | 1.名称:LED筒灯 2.规格型号:40W,4000K 3.安装方式:嵌入或吸顶 4.其他未尽事项详见图纸及相关规范要求 | 套 | 20.41 | 206.07 |  |  | 5.87 | 4.08 | 236.43
564 | 030413001001 | 普通灯具 | 1.名称:LED吸顶灯 2.规格型号:直径300MM,30W,5000K 3.安装方式:嵌入或吸顶 4.其他未尽事项详见图纸及相关规范要求 | 套 | 19.08 | 136.73 |  |  | 5.48 | 3.82 | 165.1
565 | 030413003004 | 荧光灯 | 1.名称:护眼格栅LED灯(三基色)300*1200 2.规格型号:T8,36W/840,3350Lm,5000K 3.安装方式:嵌入或吸顶 4.其他未尽事项详见图纸及相关规范要求 | 套 | 19.16 | 220.58 |  |  | 5.51 | 3.83 | 249.07
分部分项工程项目清单综合单价分析表（简版）
工程名称：小北路小学(应元校区)提升改造工程施工总承包 | [7 empty] | 第 176 页 共 440 页
序号 | 项目编码 | 项目名称 | 项目特征描述 | 计量单位 | 综合单价组成明细（元）
[5 empty] | 人工费 | 材料费 | 施工机具 使用费 |  | 管理费 | 利润 | 综合单价
566 | 030413003005 | 荧光灯 | 1.名称:教室黑板斜照式专用灯具 2.规格型号:T8,36W/840,3350Lm,5000K 3.安装方式:嵌入或吸顶 4.其他未尽事项详见图纸及相关规范要求 | 套 | 19.16 | 108.92 |  |  | 5.51 | 3.83 | 137.41
567 | 030413003006 | 荧光灯 | 1.名称:单管LED灯(三基色) 2.规格型号:T8,36W/840 3.安装方式:嵌入或吸顶 4.其他未尽事项详见图纸及相关规范要求 | 套 | 19.74 | 84.68 |  |  | 5.67 | 3.95 | 114.05
568 | 030413001002 | 普通灯具 | 1.名称:吸顶灯(三基色环形荧光灯) 2.规格型号:T5,22W/827,1600LM 3.安装方式:嵌入或吸顶 4.其他未尽事项详见图纸及相关规范要求 | 套 | 19.08 | 160.89 |  |  | 5.48 | 3.82 | 189.26
分部分项工程项目清单综合单价分析表（简版）
工程名称：小北路小学(应元校区)提升改造工程施工总承包 | [7 empty] | 第 177 页 共 440 页
序号 | 项目编码 | 项目名称 | 项目特征描述 | 计量单位 | 综合单价组成明细（元）
[5 empty] | 人工费 | 材料费 | 施工机具 使用费 |  | 管理费 | 利润 | 综合单价
569 | 030413002002 | 装饰灯 | 1、名称:安全出口标志灯 2、规格型号:LED光源1W/DC36V，自带电源 3、安装方式:壁挂或吊装 4、含配套插座及金属软管 5、其他未尽事项详见图纸及相关规范要求 | 套 | 22.61 | 77.86 |  |  | 6.5 | 4.52 | 111.49
570 | 030413002003 | 装饰灯 | 1、名称:多信息复合指示灯（单面） 2、规格型号:LED光源1W/DC36V，自带电源 3、安装方式:壁挂或吊装 4、含配套插座及金属软管 5、其他未尽事项详见图纸及相关规范要求 | 套 | 22.61 | 78.61 |  |  | 6.5 | 4.52 | 112.25
分部分项工程项目清单综合单价分析表（简版）
工程名称：小北路小学(应元校区)提升改造工程施工总承包 | [7 empty] | 第 178 页 共 440 页
序号 | 项目编码 | 项目名称 | 项目特征描述 | 计量单位 | 综合单价组成明细（元）
[5 empty] | 人工费 | 材料费 | 施工机具 使用费 |  | 管理费 | 利润 | 综合单价
571 | 030413002004 | 装饰灯 | 1、名称:集中电源疏散照明灯(A型) 2、规格型号:LED,DC36V,6W,≥270LM 3、安装方式:壁挂或吊装 4、含配套插座及金属软管 5、其他未尽事项详见图纸及相关规范要求 | 套 | 22.61 | 80.17 |  |  | 6.5 | 4.52 | 113.8
572 | 030413002005 | 装饰灯 | 1、名称:楼层指示灯 2、规格型号:LED,DC36V,1W 3、安装方式:壁挂或吊装 4、含配套插座及金属软管 5、其他未尽事项详见图纸及相关规范要求 | 套 | 22.61 | 77.73 |  |  | 6.5 | 4.52 | 111.36
573 | 030413002006 | 装饰灯 | 1、名称:疏散出口标志灯 2、规格型号:LED,DC36V,1W 3、安装方式:壁挂或吊装 4、含配套插座及金属软管 5、其他未尽事项详见图纸及相关规范要求 | 套 | 22.61 | 80.04 |  |  | 6.5 | 4.52 | 113.67
分部分项工程项目清单综合单价分析表（简版）
工程名称：小北路小学(应元校区)提升改造工程施工总承包 | [7 empty] | 第 179 页 共 440 页
序号 | 项目编码 | 项目名称 | 项目特征描述 | 计量单位 | 综合单价组成明细（元）
[5 empty] | 人工费 | 材料费 | 施工机具 使用费 |  | 管理费 | 利润 | 综合单价
574 | 030413001003 | 普通灯具 | 1.名称:双管应急LED灯(三基色) 2.规格型号:T8,2*36W/840,3350LM,连续供电T≥90MIN 3.安装方式:嵌入或吸顶 4.其他未尽事项详见图纸及相关规范要求 | 套 | 19.08 | 160.89 |  |  | 5.48 | 3.82 | 189.26
575 | 030413003007 | 荧光灯 | 1.名称:单管应急LED灯(三基色) 2.规格型号:T8,2*36W/840,3350LM,连续供电T≥90MIN 3.安装方式:嵌入或吸顶 4.其他未尽事项详见图纸及相关规范要求 | 套 | 26.76 | 139.55 |  |  | 7.69 | 5.35 | 179.36
576 | 030413002007 | 装饰灯 | 1、名称:应急疏散指示标识灯 2、规格型号:LED,DC36V,1W 3、安装方式:壁挂或吊装 4、含配套插座及金属软管 5、其他未尽事项详见图纸及相关规范要求 | 套 | 22.61 | 80.04 |  |  | 6.5 | 4.52 | 113.67
分部分项工程项目清单综合单价分析表（简版）
工程名称：小北路小学(应元校区)提升改造工程施工总承包 | [7 empty] | 第 180 页 共 440 页
序号 | 项目编码 | 项目名称 | 项目特征描述 | 计量单位 | 综合单价组成明细（元）
[5 empty] | 人工费 | 材料费 | 施工机具 使用费 |  | 管理费 | 利润 | 综合单价
577 | 030904004001 | 声光报警器 | 1.名称:LED软灯带 2.规格:24W,灯珠182/米,色温4000k,光通量2400lm,产品尺寸8×1.3mm 3.安装形式:安装高度2.4m 4.其他未尽事项详见图纸及相关规范要求 | 个 | 57.33 | 82.29 |  |  | 15.9 | 11.47 | 166.99
578 | 030413002008 | 装饰灯 | 1.名称:LED软灯带 2.规格:24W,灯珠182/米,色温4000k,光通量2400lm,产品尺寸8×1.3mm 3.安装形式:安装高度2.4m 4.其他未尽事项详见图纸及相关规范要求 | m | 2.42 | 35.46 |  |  | 0.7 | 0.49 | 39.06
| 1.5 | 开关插座
分部分项工程项目清单综合单价分析表（简版）
工程名称：小北路小学(应元校区)提升改造工程施工总承包 | [7 empty] | 第 181 页 共 440 页
序号 | 项目编码 | 项目名称 | 项目特征描述 | 计量单位 | 综合单价组成明细（元）
[5 empty] | 人工费 | 材料费 | 施工机具 使用费 |  | 管理费 | 利润 | 综合单价
579 | 030413014001 | 插座 | 1、名称:安全型带开关三极挂式空调插座- 2、规格型号:16A，250V 3、安装方式:按设计图纸及规范要求 4、含底盒 5、其他未尽事项详见图纸及相关规范要求 | 套 | 13.31 | 17.01 |  |  | 3.83 | 2.66 | 36.81
580 | 030413014002 | 插座 | 1、名称:安全型二、三极插座 2、规格型号:10A，250V 3、安装方式:按设计图纸及规范要求 4、含底盒 5、其他未尽事项详见图纸及相关规范要求 | 套 | 13.31 | 11.08 |  |  | 3.83 | 2.66 | 30.88
581 | 030413014003 | 插座 | 1、名称:安全型二、三极地面插座 2、规格型号:10A，250V 3、安装方式:按设计图纸及规范要求 4、含底盒 5、其他未尽事项详见图纸及相关规范要求 | 套 | 13.31 | 41.29 |  |  | 3.83 | 2.66 | 61.08
分部分项工程项目清单综合单价分析表（简版）
工程名称：小北路小学(应元校区)提升改造工程施工总承包 | [7 empty] | 第 182 页 共 440 页
序号 | 项目编码 | 项目名称 | 项目特征描述 | 计量单位 | 综合单价组成明细（元）
[5 empty] | 人工费 | 材料费 | 施工机具 使用费 |  | 管理费 | 利润 | 综合单价
582 | 030413013001 | 照明开关、按钮 | 1、名称:风扇开关 2、规格型号:250V 3、安装方式:按设计图纸及规范要求 4、含底盒 5、其他未尽事项详见图纸及相关规范要求 | 套 | 25.36 | 18.1 |  |  | 7.29 | 5.07 | 55.83
583 | 030413013002 | 照明开关、按钮 | 1、名称:救助呼叫装置 2、规格型号:250V 3、安装方式:按设计图纸及规范要求 4、含底盒 5、其他未尽事项详见图纸及相关规范要求 | 套 | 13.14 | 38.78 |  |  | 3.78 | 2.63 | 58.31
584 | 030413013003 | 照明开关、按钮 | 1、名称:大按键单联单控开关(带荧光指示) 2、规格型号:10A，250V 3、安装方式:按设计图纸及规范要求 4、含底盒 5、其他未尽事项详见图纸及相关规范要求 | 套 | 13.13 | 10.55 |  |  | 3.78 | 2.63 | 30.08
分部分项工程项目清单综合单价分析表（简版）
工程名称：小北路小学(应元校区)提升改造工程施工总承包 | [7 empty] | 第 183 页 共 440 页
序号 | 项目编码 | 项目名称 | 项目特征描述 | 计量单位 | 综合单价组成明细（元）
[5 empty] | 人工费 | 材料费 | 施工机具 使用费 |  | 管理费 | 利润 | 综合单价
585 | 030413013004 | 照明开关、按钮 | 1、名称:大按键三联单控开关(带荧光指示) 2、规格型号:10A，250V 3、安装方式:按设计图纸及规范要求 4、含底盒 5、其他未尽事项详见图纸及相关规范要求 | 套 | 13.52 | 14.99 |  |  | 3.89 | 2.7 | 35.1
586 | 030413013005 | 照明开关、按钮 | 1、名称:大按键双联单控开关(带荧光指示) 2、规格型号:10A，250V 3、安装方式:按设计图纸及规范要求 4、含底盒 5、其他未尽事项详见图纸及相关规范要求 | 套 | 13.52 | 11.87 |  |  | 3.89 | 2.7 | 31.97
587 | 030413013006 | 照明开关、按钮 | 1、名称:大按键四联单控开关(带荧光指示) 2、规格型号:10A，250V 3、安装方式:按设计图纸及规范要求 4、含底盒 5、其他未尽事项详见图纸及相关规范要求 | 套 | 13.52 | 20.19 |  |  | 3.89 | 2.7 | 40.3
分部分项工程项目清单综合单价分析表（简版）
工程名称：小北路小学(应元校区)提升改造工程施工总承包 | [7 empty] | 第 184 页 共 440 页
序号 | 项目编码 | 项目名称 | 项目特征描述 | 计量单位 | 综合单价组成明细（元）
[5 empty] | 人工费 | 材料费 | 施工机具 使用费 |  | 管理费 | 利润 | 综合单价
| 1.6 | 防雷接地工程
588 | 030410007001 | 等电位端子箱、测试板 | 1.名称:总等电位端子箱 | 台 | 132.97 | 141.45 |  |  | 38.22 | 26.59 | 339.23
589 | 030410007002 | 等电位端子箱、测试板 | 1.名称:局部等电位端子箱 | 台 | 132.97 | 61.45 |  |  | 38.22 | 26.59 | 259.23
590 | 030410007003 | 等电位端子箱、测试板 | 1.名称:接地电阻测试端子 | 块 | 79.61 | 4.1 | 0.52 |  | 23.03 | 16.03 | 123.29
591 | 030410004001 | 接地网 | 1.名称:接地网 2.规格:利用地梁内两根主钢筋(对角不小于%%C16主筋)与桩承台内主钢筋焊接成闭合回路 | m | 4.13 | 0.62 | 1.14 |  | 1.51 | 1.05 | 8.45
592 | 030410004002 | 均压环 | 1.名称:均压环 2.规格:利用本层顶板外围圈梁外侧的主钢筋焊联通 | m | 4.13 | 0.62 | 1.14 |  | 1.51 | 1.05 | 8.45
593 | 030410003001 | 引下线 | 1.名称:引下线 2.规格:引下线,采用混凝土柱内、剪力墙内两根不小于?16(小于φ16时利用四根不小于φ10)的对角主筋或钢柱 | m | 8.51 | 0.81 | 4.08 |  | 3.62 | 2.52 | 19.54
594 | 030410002001 | 接地母线 | 1.名称:接地母线 2.规格:40x4热镀锌扁钢 | m | 14.16 | 12.37 | 0.71 |  | 4.27 | 2.97 | 34.48
595 | 030410002002 | 接地母线 | 1.名称:接地母线 2.规格:25x4热镀锌扁钢 | m | 14.16 | 8.63 | 0.71 |  | 4.27 | 2.97 | 30.75
分部分项工程项目清单综合单价分析表（简版）
工程名称：小北路小学(应元校区)提升改造工程施工总承包 | [7 empty] | 第 185 页 共 440 页
序号 | 项目编码 | 项目名称 | 项目特征描述 | 计量单位 | 综合单价组成明细（元）
[5 empty] | 人工费 | 材料费 | 施工机具 使用费 |  | 管理费 | 利润 | 综合单价
596 | 030410009001 | 桩承台接地 | 1.名称:桩承台接地 2.焊接桩根数:单桩 | 套 | 354.75 | 69.29 | 47.29 |  | 115.54 | 80.4 | 667.27
597 | 030416027001 | 接地装置 | 1.名称:接地装置调试 | 系统 | 948.19 |  | 292.53 |  | 356.58 | 248.14 | 1845.44
| 2 | 消防系统
| 2.1 | 消防栓系统
598 | 030901002001 | 消火栓钢管 | 1.名称及规格:内外壁热镀锌钢管DN150 2.连接形式:卡箍连接 3.管道、管件的制作、安装 4.管道试压、消毒、冲洗 5.凿(压)槽及修补 6.其他未尽事项详见图纸及相关规范要求 | m | 26.25 | 146.3 | 0.99 |  | 7.55 | 5.45 | 186.53
599 | 030901002002 | 消火栓钢管 | 1.名称及规格:内外壁热镀锌钢管DN100 2.连接形式:卡箍连接 3.管道、管件的制作、安装 4.管道试压、消毒、冲洗 5.凿(压)槽及修补 6.其他未尽事项详见图纸及相关规范要求 | m | 20.04 | 65.77 | 0.64 |  | 5.74 | 4.14 | 96.32
分部分项工程项目清单综合单价分析表（简版）
工程名称：小北路小学(应元校区)提升改造工程施工总承包 | [7 empty] | 第 186 页 共 440 页
序号 | 项目编码 | 项目名称 | 项目特征描述 | 计量单位 | 综合单价组成明细（元）
[5 empty] | 人工费 | 材料费 | 施工机具 使用费 |  | 管理费 | 利润 | 综合单价
600 | 030901002003 | 消火栓钢管 | 1.名称及规格:内外壁热镀锌钢管DN65 2.连接形式:卡箍连接 3.管道、管件的制作、安装 4.管道试压、消毒、冲洗 5.凿(压)槽及修补 6.其他未尽事项详见图纸及相关规范要求 | m | 14.68 | 44.3 | 0.48 |  | 4.2 | 3.03 | 66.7
601 | 031005016001 | 水箱 | 1.材质、类型:304不锈钢水箱 2.型号、规格:容积18m3 3.含溢流喇叭口、通气管及18目防虫网等 4.其他未尽事项详见图纸及相关规范要求 | 台 | 2856.71 | 17058.56 | 1098.54 |  | 1096.4 | 791.05 | 22901.26
分部分项工程项目清单综合单价分析表（简版）
工程名称：小北路小学(应元校区)提升改造工程施工总承包 | [7 empty] | 第 187 页 共 440 页
序号 | 项目编码 | 项目名称 | 项目特征描述 | 计量单位 | 综合单价组成明细（元）
[5 empty] | 人工费 | 材料费 | 施工机具 使用费 |  | 管理费 | 利润 | 综合单价
602 | 030901010001 | 室内消火栓 | 1.名称:组合式消防柜 2.型号、规格:SG18E65Z-J,1800X900X180 3.附件材质、规格:采用铝合金箱,箱内设有DN65mm消火栓(或SNJ65减压稳压消火栓)一个衬胶水龙带一条,长25米 DN65mm,喷嘴口径DN19mm水枪一支,消防卷盘一套(DN25mm、软管卷盘胶管长30m、DN6mm小水枪一支) 4.其他未尽事项详见图纸及相关规范要求 | 套 | 105.95 | 1264.71 |  |  | 29.38 | 21.19 | 1421.23
分部分项工程项目清单综合单价分析表（简版）
工程名称：小北路小学(应元校区)提升改造工程施工总承包 | [7 empty] | 第 188 页 共 440 页
序号 | 项目编码 | 项目名称 | 项目特征描述 | 计量单位 | 综合单价组成明细（元）
[5 empty] | 人工费 | 材料费 | 施工机具 使用费 |  | 管理费 | 利润 | 综合单价
603 | 030901010002 | 室内消火栓 | 1.名称:组合式消防稳压柜 2.型号、规格:SG18E65Z-J,1800X900X180 3.附件材质、规格:采用铝合金箱,箱内设有DN65mm消火栓(或SNJ65减压稳压消火栓)一个衬胶水龙带一条,长25米 DN65mm,喷嘴口径DN19mm水枪一支,消防卷盘一套(DN25mm、软管卷盘胶管长30m、DN6mm小水枪一支) 4.其他未尽事项详见图纸及相关规范要求 | 套 | 105.95 | 1339.71 |  |  | 29.38 | 21.19 | 1496.23
604 | 030910002001 | 灭火器箱 | 1.名称:灭火器 2.附件材质、规格:手提式灭火器MF/ABC4 3.其他未尽事项详见图纸及相关规范要求 | 个 | 5.22 | 156.1 |  |  | 1.45 | 1.04 | 163.81
分部分项工程项目清单综合单价分析表（简版）
工程名称：小北路小学(应元校区)提升改造工程施工总承包 | [7 empty] | 第 189 页 共 440 页
序号 | 项目编码 | 项目名称 | 项目特征描述 | 计量单位 | 综合单价组成明细（元）
[5 empty] | 人工费 | 材料费 | 施工机具 使用费 |  | 管理费 | 利润 | 综合单价
605 | 031002001001 | 金属阀门 | 1.名称及规格:闸阀DN150 2.连接形式:法兰连接 3.本体及附件安装 4.其他未尽事项详见图纸及相关规范要求 | 个 | 123.15 | 904.25 | 26.5 |  | 41.48 | 29.93 | 1125.31
606 | 031002001002 | 金属阀门 | 1.名称及规格:闸阀DN100 2.连接形式:法兰连接 3.本体及附件安装 4.其他未尽事项详见图纸及相关规范要求 | 个 | 87.48 | 387.61 | 23.1 |  | 30.65 | 22.12 | 550.96
607 | 031002001003 | 金属阀门 | 1.名称及规格:闸阀DN100（设阀门箱保护(带锁具)） 2.连接形式:法兰连接 3.本体及附件安装 4.其他未尽事项详见图纸及相关规范要求 | 个 | 87.48 | 602.51 | 23.1 |  | 30.65 | 22.12 | 765.86
608 | 031002001004 | 金属阀门 | 1.名称及规格:数显流量开关DN100 2.连接形式:法兰连接 3.本体及附件安装 4.其他未尽事项详见图纸及相关规范要求 | 个 | 87.48 | 849.51 | 23.1 |  | 30.65 | 22.12 | 1012.86
分部分项工程项目清单综合单价分析表（简版）
工程名称：小北路小学(应元校区)提升改造工程施工总承包 | [7 empty] | 第 190 页 共 440 页
序号 | 项目编码 | 项目名称 | 项目特征描述 | 计量单位 | 综合单价组成明细（元）
[5 empty] | 人工费 | 材料费 | 施工机具 使用费 |  | 管理费 | 利润 | 综合单价
609 | 031002001005 | 金属阀门 | 1.名称及规格:止回阀DN100 2.连接形式:法兰连接 3.本体及附件安装 4.其他:按设计图纸、技术需求书及施工规范要求综合考虑 5.完成本清单项目所需的一切相关工作 | 个 | 87.48 | 744.51 | 23.1 |  | 30.65 | 22.12 | 907.86
610 | 031002001006 | 金属阀门 | 1.名称及规格:闸阀DN65 2.连接形式:法兰连接 3.本体及附件安装 4.其他未尽事项详见图纸及相关规范要求 | 个 | 61.97 | 293.31 | 19.66 |  | 22.63 | 16.33 | 413.9
611 | 031002001007 | 金属阀门 | 1.名称及规格:自动排气阀DN20 2.连接形式:螺纹连接 3.本体及附件安装 4.其他未尽事项详见图纸及相关规范要求 | 个 | 24.49 | 60.65 | 0.26 |  | 6.86 | 4.95 | 97.21
分部分项工程项目清单综合单价分析表（简版）
工程名称：小北路小学(应元校区)提升改造工程施工总承包 | [7 empty] | 第 191 页 共 440 页
序号 | 项目编码 | 项目名称 | 项目特征描述 | 计量单位 | 综合单价组成明细（元）
[5 empty] | 人工费 | 材料费 | 施工机具 使用费 |  | 管理费 | 利润 | 综合单价
612 | 031002001008 | 金属阀门 | 1.名称及规格:截止阀DN20 2.连接形式:螺纹连接 3.本体及附件安装 4.其他未尽事项详见图纸及相关规范要求 | 个 | 10.17 | 35.17 | 0.81 |  | 3.04 | 2.2 | 51.39
613 | 031002008001 | 软接头(软管) | 1.名称及规格:不锈钢波纹管DN100 2.连接形式:法兰连接 3.本体及附件安装 4.其他未尽事项详见图纸及相关规范要求 | 根 | 87.71 | 968.21 | 25.57 |  | 31.4 | 22.66 | 1135.55
614 | 031002001009 | 金属阀门 | 1.名称及规格:喇叭吸水口DN150 2.连接形式:法兰连接 3.本体及附件安装 4.其他未尽事项详见图纸及相关规范要求 | 个 | 123.15 | 410.25 | 26.5 |  | 41.48 | 29.93 | 631.31
分部分项工程项目清单综合单价分析表（简版）
工程名称：小北路小学(应元校区)提升改造工程施工总承包 | [7 empty] | 第 192 页 共 440 页
序号 | 项目编码 | 项目名称 | 项目特征描述 | 计量单位 | 综合单价组成明细（元）
[5 empty] | 人工费 | 材料费 | 施工机具 使用费 |  | 管理费 | 利润 | 综合单价
615 | 030901012001 | 消防水泵接合器 | 1.类型:水泵接合器 2.材质:球墨铸铁 3.规格、压力等级:DN150，10L/s 4.连接形式:法兰 5.其他未尽事项详见图纸及相关规范要求 | 套 | 228.31 | 1001.34 | 13.1 |  | 66.94 | 48.28 | 1357.97
616 | 030601002001 | 压力仪表 | 1.名称:压力表 2.压力表弯材质、规格:按图纸要求 3.其他未尽事项详见图纸及相关规范要求 | 台 | 45.85 | 66.03 | 0.85 |  | 13.74 | 9.34 | 135.81
617 | 080802009001 | 液位计 | 1.名称:玻璃管液位计 2.规格:长(mm以下) 1100 3.其他未尽事项详见图纸及相关规范要求 | 个 | 99.52 | 490.09 | 0.48 |  | 29.43 | 43.37 | 662.89
618 | 031301003003 | 套管 | 1.名称、类型:刚性防水套管 2.材质:Q235钢 3.规格:介质管道DN150mm 4.填料材质:按规范及设计要求 | 个 | 144.75 | 114.91 | 19.01 |  | 45.4 | 32.75 | 356.82
分部分项工程项目清单综合单价分析表（简版）
工程名称：小北路小学(应元校区)提升改造工程施工总承包 | [7 empty] | 第 193 页 共 440 页
序号 | 项目编码 | 项目名称 | 项目特征描述 | 计量单位 | 综合单价组成明细（元）
[5 empty] | 人工费 | 材料费 | 施工机具 使用费 |  | 管理费 | 利润 | 综合单价
619 | 031301003004 | 套管 | 1.名称、类型:刚性防水套管 2.材质:Q235钢 3.规格:介质管道DN100mm 4.填料材质:按规范及设计要求 | 个 | 125.47 | 86.92 | 16.47 |  | 39.35 | 28.39 | 296.6
620 | 031301003005 | 套管 | 1.名称、类型:一般钢套管 2.材质:Q235钢 3.规格:介质管道DN65mm 4.填料材质:按规范及设计要求 | 个 | 21.98 | 28.23 | 1.15 |  | 6.41 | 4.63 | 62.4
621 | 031301003006 | 套管 | 1.名称、类型:一般钢套管 2.材质:Q235钢 3.规格:介质管道DN100mm 4.填料材质:按规范及设计要求 | 个 | 39.82 | 47.2 | 1.66 |  | 11.5 | 8.3 | 108.48
622 | 031301003007 | 套管 | 1.名称、类型:一般钢套管 2.材质:Q235钢 3.规格:介质管道DN150mm 4.填料材质:按规范及设计要求 | 个 | 67.6 | 76.58 | 1.8 |  | 19.24 | 13.88 | 179.1
分部分项工程项目清单综合单价分析表（简版）
工程名称：小北路小学(应元校区)提升改造工程施工总承包 | [7 empty] | 第 194 页 共 440 页
序号 | 项目编码 | 项目名称 | 项目特征描述 | 计量单位 | 综合单价组成明细（元）
[5 empty] | 人工费 | 材料费 | 施工机具 使用费 |  | 管理费 | 利润 | 综合单价
623 | 031301002001 | 开孔打洞 | 1.名称:打混凝土洞（孔） 2.规格:φ150 3.填充(恢复)方式:按规范及设计要求 | 个 | 33.8 |  | 4.83 |  | 11.1 | 7.73 | 57.46
624 | 031301002002 | 开孔打洞 | 1.名称:打混凝土洞（孔） 2.规格:φ150 3.填充(恢复)方式:按规范及设计要求 | 个 | 53.01 |  | 5.8 |  | 16.9 | 11.76 | 87.47
625 | 031301005002 | 支/吊架、基础型钢 | 1.材质:Q235钢 2.管架形式:非保温管架 3.其他未尽事项详见图纸及相关规范要求 | kg | 10.25 | 5.21 | 4.16 |  | 3.99 | 2.88 | 26.5
626 | 031201003002 | 金属结构刷油 | 1.油漆品种:红丹防锈漆，调和漆 2.涂刷遍数、漆膜厚度:各刷二遍 3.未尽事项详见图纸及相关规范要求 | kg | 0.55 | 0.57 | 0.48 |  | 0.21 | 0.21 | 2.01
627 | 031201001001 | 管道刷油 | 1.油漆品种:红丹防锈漆，调和漆 2.涂刷遍数、漆膜厚度:各刷二遍 3.其他未尽事项详见图纸及相关规范要求 | m2 | 12.75 | 7.67 | 5.96 |  | 3.85 | 3.74 | 33.98
分部分项工程项目清单综合单价分析表（简版）
工程名称：小北路小学(应元校区)提升改造工程施工总承包 | [7 empty] | 第 195 页 共 440 页
序号 | 项目编码 | 项目名称 | 项目特征描述 | 计量单位 | 综合单价组成明细（元）
[5 empty] | 人工费 | 材料费 | 施工机具 使用费 |  | 管理费 | 利润 | 综合单价
628 | 030909001001 | 水灭火控制装置调试 | 1.名称:水灭火控制装置调试 2.其他未尽事项详见图纸及相关规范要求 | 点 | 3681.84 | 95.22 | 119.83 |  | 1054.09 | 760.38 | 5711.36
| 2.2 | 消防自动报警系统
629 | 030904009001 | 区域报警控制器 | 1.名称:气体灭火控制器 2.安装方式:壁挂式 3.包含本体及配件安装、接线、调试、接地等相关费用 4.其他未尽事项详见图纸及相关规范要求 | 台 | 720.68 | 3728.02 | 30.89 |  | 208.41 | 150.31 | 4838.31
630 | 030904001001 | 点型探测器 | 1.名称:智能编码感烟探测器 2.含底座 3.线制:总线制 4.安装方式:吸顶 5.其他未尽事项详见图纸及相关规范要求 | 个 | 27.78 | 69.43 | 0.2 |  | 7.76 | 5.6 | 110.77
631 | 030904003001 | 按钮 | 1.名称:带电话插孔的编码手动报警按钮 2.安装方式:详见图纸 3.其他未尽事项详见图纸及相关规范要求 | 个 | 5.72 | 58.27 | 0.05 |  | 1.6 | 1.15 | 66.79
分部分项工程项目清单综合单价分析表（简版）
工程名称：小北路小学(应元校区)提升改造工程施工总承包 | [7 empty] | 第 196 页 共 440 页
序号 | 项目编码 | 项目名称 | 项目特征描述 | 计量单位 | 综合单价组成明细（元）
[5 empty] | 人工费 | 材料费 | 施工机具 使用费 |  | 管理费 | 利润 | 综合单价
632 | 030904004002 | 声光报警器 | 1.名称:编码消火栓按钮 2.安装形式:安装于消火栓箱内 3.其他未尽事项详见图纸及相关规范要求 | 个 | 57.33 | 82.29 |  |  | 15.9 | 11.47 | 166.99
633 | 030904003002 | 按钮 | 1.名称:编码消火栓按钮 2.安装形式:安装于消火栓箱内 3.其他未尽事项详见图纸及相关规范要求 | 个 | 40.39 | 50.63 | 0.05 |  | 11.21 | 8.09 | 110.37
634 | 030904005001 | 消防报警电话插孔(电话) | 1.名称:总线制火警电话 2.安装方式:挂墙安装,底边距地1.4M 3.其他未尽事项详见图纸及相关规范要求 | 个 | 10.2 | 76.39 | 0.05 |  | 2.84 | 2.05 | 91.53
635 | 030904008001 | 消防模块箱(端子箱、手报箱) | 1.名称:消防端子箱 2.输出形式:总线制 3.安装方式:挂墙安装,底边距地1.6M 4.其他未尽事项详见图纸及相关规范要求 | 台 | 41.8 | 125.41 | 9.72 |  | 14.29 | 10.3 | 201.52
分部分项工程项目清单综合单价分析表（简版）
工程名称：小北路小学(应元校区)提升改造工程施工总承包 | [7 empty] | 第 197 页 共 440 页
序号 | 项目编码 | 项目名称 | 项目特征描述 | 计量单位 | 综合单价组成明细（元）
[5 empty] | 人工费 | 材料费 | 施工机具 使用费 |  | 管理费 | 利润 | 综合单价
636 | 030904008002 | 消防模块箱(端子箱、手报箱) | 1.名称:消防端子箱 2.输出形式:总线制 3.安装方式:挂墙安装,底边距地1.6M 4.其他未尽事项详见图纸及相关规范要求 | 台 | 41.8 | 247.41 | 9.72 |  | 14.29 | 10.3 | 323.52
637 | 030904007001 | 消防模块 | 1.名称:隔离模块 2.输出形式:总线制 3.其他未尽事项详见图纸及相关规范要求 | 个 | 85.65 | 57.15 | 1.02 |  | 24.03 | 17.33 | 185.18
638 | 030904007002 | 消防模块 | 1.名称:监视模块(输出模块) 2.输出形式:总线制 3.其他未尽事项详见图纸及相关规范要求 | 个 | 85.65 | 63.15 | 1.02 |  | 24.03 | 17.33 | 191.18
639 | 030904007003 | 消防模块 | 1.名称:监视模块(输出模块) 2.输出形式:总线制 3.其他未尽事项详见图纸及相关规范要求 | 个 | 85.65 | 63.15 | 1.02 |  | 24.03 | 17.33 | 191.18
640 | 030904007004 | 消防模块 | 1.名称:消防电源监控模块 2.输出形式:总线制 3.其他未尽事项详见图纸及相关规范要求 | 个 | 85.65 | 56.15 | 1.02 |  | 24.03 | 17.33 | 184.18
分部分项工程项目清单综合单价分析表（简版）
工程名称：小北路小学(应元校区)提升改造工程施工总承包 | [7 empty] | 第 198 页 共 440 页
序号 | 项目编码 | 项目名称 | 项目特征描述 | 计量单位 | 综合单价组成明细（元）
[5 empty] | 人工费 | 材料费 | 施工机具 使用费 |  | 管理费 | 利润 | 综合单价
641 | 030904007005 | 消防模块 | 1.名称:消防电源监控模块 2.输出形式:总线制 3.其他未尽事项详见图纸及相关规范要求 | 个 | 85.65 | 456.15 | 1.02 |  | 24.03 | 17.33 | 584.18
642 | 030904007006 | 消防模块 | 1.名称:电气火灾监控模块 2.输出形式:总线制 3.其他未尽事项详见图纸及相关规范要求 | 个 | 85.65 | 651.15 | 1.02 |  | 24.03 | 17.33 | 779.18
643 | 030904007007 | 消防模块 | 1.名称:非消防电源强切模块 2.输出形式:总线制 3.其他未尽事项详见图纸及相关规范要求 | 个 | 85.65 | 570.15 | 1.02 |  | 24.03 | 17.33 | 698.18
644 | 030904004003 | 声光报警器 | 1.名称:灭火剂喷放指示灯 2.安装方式:门上0.2 3.其他未尽事项详见图纸及相关规范要求 | 个 | 25.12 | 210.54 |  |  | 7.22 | 5.02 | 247.91
645 | 030904003003 | 按钮 | 1.名称:手、自动转换信号灯 2.安装形式:详见图纸 3.其他未尽事项详见图纸及相关规范要求 | 个 | 40.39 | 100.63 | 0.05 |  | 11.21 | 8.09 | 160.37
分部分项工程项目清单综合单价分析表（简版）
工程名称：小北路小学(应元校区)提升改造工程施工总承包 | [7 empty] | 第 199 页 共 440 页
序号 | 项目编码 | 项目名称 | 项目特征描述 | 计量单位 | 综合单价组成明细（元）
[5 empty] | 人工费 | 材料费 | 施工机具 使用费 |  | 管理费 | 利润 | 综合单价
646 | 030904003004 | 按钮 | 1.名称:手、自动转换信号灯 2.安装形式:详见图纸 3.其他未尽事项详见图纸及相关规范要求 | 个 | 40.39 | 309.63 | 0.05 |  | 11.21 | 8.09 | 369.37
647 | 030412006001 | 接线盒 | 1.名称:线管接线盒 2.安装形式:综合考虑 3.其他未尽事项详见图纸及相关规范要求 | 个 | 4.45 | 4.18 |  |  | 1.28 | 0.89 | 10.8
648 | 031301002003 | 开孔打洞 | 1.名称:打混凝土洞（孔） 2.规格:φ108 3.填充(恢复)方式:按规范及设计要求 | 个 | 33.8 |  | 4.83 |  | 11.1 | 7.73 | 57.46
649 | 030412002003 | 线槽 | 1.名称:镀锌金属线槽 2.规格:MR50×50 壁厚1.0mm 3.包含线槽及附件（盖板、隔板）、配件安装、除锈、刷油、接地跨接等相关费用 4.其他未尽事项详见图纸及相关规范要求 | m | 13.16 | 12.97 |  |  | 3.78 | 2.63 | 32.54
分部分项工程项目清单综合单价分析表（简版）
工程名称：小北路小学(应元校区)提升改造工程施工总承包 | [7 empty] | 第 200 页 共 440 页
序号 | 项目编码 | 项目名称 | 项目特征描述 | 计量单位 | 综合单价组成明细（元）
[5 empty] | 人工费 | 材料费 | 施工机具 使用费 |  | 管理费 | 利润 | 综合单价
650 | 030412001013 | 配管 | 1.名称:镀锌钢管 2.规格:SC20 3.配置形式:暗配 4.接地要求:按规范要求 5.其他未尽事项详见图纸及相关规范要求 | m | 12.61 | 7.37 |  |  | 3.63 | 2.52 | 26.13
651 | 030412001014 | 配管 | 1.名称:镀锌钢管 2.规格:SC20 3.配置形式:暗配 4.接地要求:按规范要求 5.其他未尽事项详见图纸及相关规范要求 | m | 19.17 | 13.75 |  |  | 5.51 | 3.83 | 42.26
652 | 030412001015 | 配管 | 1.名称:镀锌钢管 2.规格:JDG20 3.配置形式:暗配 4.接地要求:按规范要求 5.其他未尽事项详见图纸及相关规范要求 | m | 12.61 | 6.08 |  |  | 3.63 | 2.52 | 24.84
653 | 030412001016 | 配管 | 1.名称:镀锌钢管 2.规格:JDG20 3.配置形式:暗配 4.接地要求:按规范要求 5.其他未尽事项详见图纸及相关规范要求 | m | 6.55 | 5.09 |  |  | 1.88 | 1.31 | 14.84
分部分项工程项目清单综合单价分析表（简版）
工程名称：小北路小学(应元校区)提升改造工程施工总承包 | [7 empty] | 第 201 页 共 440 页
序号 | 项目编码 | 项目名称 | 项目特征描述 | 计量单位 | 综合单价组成明细（元）
[5 empty] | 人工费 | 材料费 | 施工机具 使用费 |  | 管理费 | 利润 | 综合单价
654 | 030409002002 | 控制电缆 | 1.名称及规格:控制电缆 2.规格:WDZBN-KYJY-B1-5*1.5 3.敷设方式:管或槽内敷设 4.包含支持体（夹板、绝缘子、街码等）安装、配线、管内穿线、线槽配线、焊、压接线端子、接地等费用 5.其他未尽事项详见图纸及相关规范要求 | m | 4.3 | 9.56 |  |  | 1.24 | 0.86 | 15.96
655 | 030412004010 | 配线 | 1.名称及规格:配线 2.规格:WDZBN-RYJS-B1-2X2.5 3.敷设方式:管或槽内敷设 4.包含支持体（夹板、绝缘子、街码等）安装、配线、管内穿线、线槽配线、焊、压接线端子、接地等费用 5.其他未尽事项详见图纸及相关规范要求 | m | 0.87 | 6.62 |  |  | 0.25 | 0.17 | 7.91
分部分项工程项目清单综合单价分析表（简版）
工程名称：小北路小学(应元校区)提升改造工程施工总承包 | [7 empty] | 第 202 页 共 440 页
序号 | 项目编码 | 项目名称 | 项目特征描述 | 计量单位 | 综合单价组成明细（元）
[5 empty] | 人工费 | 材料费 | 施工机具 使用费 |  | 管理费 | 利润 | 综合单价
656 | 030412004011 | 配线 | 1.名称及规格:配线 2.规格:WDZBN-RYJYP-B1-2X1.5 3.敷设方式:管或槽内敷设 4.包含支持体（夹板、绝缘子、街码等）安装、配线、管内穿线、线槽配线、焊、压接线端子、接地等费用 5.其他未尽事项详见图纸及相关规范要求 | m | 0.87 | 6.35 |  |  | 0.25 | 0.17 | 7.64
657 | 030412004012 | 配线 | 1.名称及规格:配线 2.规格:WDZBN-RYJS-B1-2X1.5 3.敷设方式:管或槽内敷设 4.包含支持体（夹板、绝缘子、街码等）安装、配线、管内穿线、线槽配线、焊、压接线端子、接地等费用 5.其他未尽事项详见图纸及相关规范要求 | m | 0.86 | 3.71 |  |  | 0.25 | 0.17 | 4.99
分部分项工程项目清单综合单价分析表（简版）
工程名称：小北路小学(应元校区)提升改造工程施工总承包 | [7 empty] | 第 203 页 共 440 页
序号 | 项目编码 | 项目名称 | 项目特征描述 | 计量单位 | 综合单价组成明细（元）
[5 empty] | 人工费 | 材料费 | 施工机具 使用费 |  | 管理费 | 利润 | 综合单价
658 | 030412004013 | 配线 | 1.名称及规格:配线 2.规格:WDZBN-RYS-B1-2x1.5 3.敷设方式:管或槽内敷设 4.包含支持体（夹板、绝缘子、街码等）安装、配线、管内穿线、线槽配线、焊、压接线端子、接地等费用 5.其他未尽事项详见图纸及相关规范要求 | m | 0.87 | 3.72 |  |  | 0.25 | 0.17 | 5.01
659 | 030412004014 | 配线 | 1.名称及规格:配线 2.规格:WDZCN-BYJ-B1-6 3.敷设方式:管或槽内敷设 4.包含支持体（夹板、绝缘子、街码等）安装、配线、管内穿线、线槽配线、焊、压接线端子、接地等费用 5.其他未尽事项详见图纸及相关规范要求 | m | 0.74 | 5.18 |  |  | 0.21 | 0.15 | 6.28
分部分项工程项目清单综合单价分析表（简版）
工程名称：小北路小学(应元校区)提升改造工程施工总承包 | [7 empty] | 第 204 页 共 440 页
序号 | 项目编码 | 项目名称 | 项目特征描述 | 计量单位 | 综合单价组成明细（元）
[5 empty] | 人工费 | 材料费 | 施工机具 使用费 |  | 管理费 | 利润 | 综合单价
660 | 030412004015 | 配线 | 1.名称及规格:配线 2.规格:WDZCN-BYJ-B1-2.5 3.敷设方式:管或槽内敷设 4.包含支持体（夹板、绝缘子、街码等）安装、配线、管内穿线、线槽配线、焊、压接线端子、接地等费用 5.其他未尽事项详见图纸及相关规范要求 | m | 0.84 | 2.69 |  |  | 0.24 | 0.17 | 3.94
661 | 030412004016 | 配线 | 1.名称及规格:配线 2.规格:WDZCN-BYJ-B1-1.5 3.敷设方式:管或槽内敷设 4.包含支持体（夹板、绝缘子、街码等）安装、配线、管内穿线、线槽配线、焊、压接线端子、接地等费用 5.其他未尽事项详见图纸及相关规范要求 | m | 0.84 | 1.55 |  |  | 0.24 | 0.17 | 2.8
分部分项工程项目清单综合单价分析表（简版）
工程名称：小北路小学(应元校区)提升改造工程施工总承包 | [7 empty] | 第 205 页 共 440 页
序号 | 项目编码 | 项目名称 | 项目特征描述 | 计量单位 | 综合单价组成明细（元）
[5 empty] | 人工费 | 材料费 | 施工机具 使用费 |  | 管理费 | 利润 | 综合单价
662 | 031301005003 | 支/吊架、基础型钢 | 1.名称:一般铁构件支架 2.材质:Q235钢 3.其他未尽事项详见图纸及相关规范要求 | kg | 14.65 | 4.41 | 1.04 |  | 4.51 | 3.14 | 27.76
663 | 031201003003 | 金属结构刷油 | 1.油漆品种:红丹防锈漆，调和漆 2.涂刷遍数、漆膜厚度:各刷二遍 3.未尽事项详见图纸及相关规范要求 | kg | 0.55 | 0.57 | 0.48 |  | 0.21 | 0.21 | 2.01
664 | 031301001002 | 凿(压、切割)槽 | 1.名称:凿（压)槽及修补 2.规格:70×70 3.类型:综合考虑 4.填充(恢复)方式:按规范及设计要求 | m | 9.52 | 2.7 |  |  | 2.74 | 1.9 | 16.86
| 2.3 | 七氟丙烷预制式灭火系统
665 | 030902010001 | 无管网气体灭火装置 | 1.名称:柜式七氟丙烷装置 2.规格:灭火剂充装量180KG 3.本体及附件安装 4.其他未尽事项详见图纸及相关规范要求 | 套 | 1482.29 | 19609.64 | 1.76 |  | 411.53 | 296.81 | 21802.03
分部分项工程项目清单综合单价分析表（简版）
工程名称：小北路小学(应元校区)提升改造工程施工总承包 | [7 empty] | 第 206 页 共 440 页
序号 | 项目编码 | 项目名称 | 项目特征描述 | 计量单位 | 综合单价组成明细（元）
[5 empty] | 人工费 | 材料费 | 施工机具 使用费 |  | 管理费 | 利润 | 综合单价
666 | 030902010002 | 无管网气体灭火装置 | 1.名称:柜式七氟丙烷装置 2.规格:灭火剂充装量120KG 3.本体及附件安装 4.其他未尽事项详见图纸及相关规范要求 | 套 | 889.3 | 13651.62 | 1.76 |  | 247.09 | 178.21 | 14967.98
667 | 030909002001 | 气体灭火系统装置调试 | 1.试验容器规格:气体灭火系统装置调试 2.规格型号:(L以内) 155 3.其他未尽事项详见图纸及相关规范要求 | 点 | 309.91 | 657.59 | 7.62 |  | 88.05 | 63.51 | 1126.67
668 | 030909002002 | 气体灭火系统装置调试 | 1.试验容器规格:气体灭火系统装置调试 2.规格型号:(L以内) 270 3.其他未尽事项详见图纸及相关规范要求 | 点 | 901.46 | 1866.14 | 15.23 |  | 254.2 | 183.34 | 3220.37
| 3 | 给排水系统
| 3.1 | 给水系统
分部分项工程项目清单综合单价分析表（简版）
工程名称：小北路小学(应元校区)提升改造工程施工总承包 | [7 empty] | 第 207 页 共 440 页
序号 | 项目编码 | 项目名称 | 项目特征描述 | 计量单位 | 综合单价组成明细（元）
[5 empty] | 人工费 | 材料费 | 施工机具 使用费 |  | 管理费 | 利润 | 综合单价
669 | 031001006001 | 不锈钢管 | 1.名称及规格:不锈钢管DN50 2.连接形式:沟槽卡箍连接 3.管道、管件的制作、安装 4.管道试压、消毒、冲洗 5.其他未尽事项详见图纸及相关规范要求 | m | 19.81 | 89.3 | 0.53 |  | 5.64 | 4.07 | 119.34
670 | 031001006002 | 不锈钢管 | 1.名称及规格:薄壁不锈钢管DN32 2.连接形式:沟槽卡箍连接 3.管道、管件的制作、安装 4.管道试压、消毒、冲洗 5.其他未尽事项详见图纸及相关规范要求 | m | 16.93 | 44.12 | 0.23 |  | 4.76 | 3.43 | 69.47
671 | 031001006003 | 不锈钢管 | 1.名称及规格:薄壁不锈钢管DN25 2.连接形式:沟槽卡箍连接 3.管道、管件的制作、安装 4.管道试压、消毒、冲洗 5.其他未尽事项详见图纸及相关规范要求 | m | 16.27 | 36.52 | 0.19 |  | 4.56 | 3.29 | 60.83
分部分项工程项目清单综合单价分析表（简版）
工程名称：小北路小学(应元校区)提升改造工程施工总承包 | [7 empty] | 第 208 页 共 440 页
序号 | 项目编码 | 项目名称 | 项目特征描述 | 计量单位 | 综合单价组成明细（元）
[5 empty] | 人工费 | 材料费 | 施工机具 使用费 |  | 管理费 | 利润 | 综合单价
672 | 031001006004 | 不锈钢管 | 1.名称及规格:薄壁不锈钢管DN20 2.连接形式:沟槽卡箍连接 3.管道、管件的制作、安装 4.管道试压、消毒、冲洗 5.其他未尽事项详见图纸及相关规范要求 | m | 15.01 | 24.44 | 0.14 |  | 4.2 | 3.03 | 46.83
673 | 031001006005 | 不锈钢管 | 1.名称及规格:薄壁不锈钢管DN15 2.连接形式:沟槽卡箍连接 3.管道、管件的制作、安装 4.管道试压、消毒、冲洗 5.其他未尽事项详见图纸及相关规范要求 | m | 13.7 | 19.34 | 0.14 |  | 3.84 | 2.77 | 39.79
674 | 031002001010 | 金属阀门 | 1.名称:液动水位控制阀 2.材质:球墨铸铁 3.规格、压力等级:DN50 4.连接形式:法兰连接 5.其他未尽事项详见图纸及相关规范要求 | 个 | 41.23 | 709.47 | 11.16 |  | 14.52 | 10.48 | 786.86
分部分项工程项目清单综合单价分析表（简版）
工程名称：小北路小学(应元校区)提升改造工程施工总承包 | [7 empty] | 第 209 页 共 440 页
序号 | 项目编码 | 项目名称 | 项目特征描述 | 计量单位 | 综合单价组成明细（元）
[5 empty] | 人工费 | 材料费 | 施工机具 使用费 |  | 管理费 | 利润 | 综合单价
675 | 031002001011 | 金属阀门 | 1.名称:浮球阀 2.材质:球墨铸铁 3.规格、压力等级:DN15 4.连接形式:螺纹连接 5.其他未尽事项详见图纸及相关规范要求 | 个 | 8.29 | 44.51 | 0.38 |  | 2.4 | 1.73 | 57.31
676 | 031002011001 | 水表 | 1.安装部位(室内外):室内 2.型号、规格:DN40 3.连接形式:螺纹连接 4.附件配置:含一个不锈钢截止阀 5.其他未尽事项详见图纸及相关规范要求 | 组 | 32.16 | 335.07 |  |  | 8.91 | 6.43 | 382.57
677 | 031301003008 | 套管 | 1.名称、类型:一般钢套管 2.材质:Q235钢 3.规格:介质管道DN50mm 4.填料材质:按规范及设计要求 | 个 | 16.35 | 22.74 | 1.08 |  | 4.83 | 3.49 | 48.49
678 | 031301003009 | 套管 | 1.名称、类型:一般钢套管 2.材质:Q235钢 3.规格:介质管道DN65mm 4.填料材质:按规范及设计要求 | 个 | 21.98 | 28.23 | 1.15 |  | 6.41 | 4.63 | 62.4
分部分项工程项目清单综合单价分析表（简版）
工程名称：小北路小学(应元校区)提升改造工程施工总承包 | [7 empty] | 第 210 页 共 440 页
序号 | 项目编码 | 项目名称 | 项目特征描述 | 计量单位 | 综合单价组成明细（元）
[5 empty] | 人工费 | 材料费 | 施工机具 使用费 |  | 管理费 | 利润 | 综合单价
679 | 031301003010 | 套管 | 1.名称、类型:刚性防水套管 2.材质:Q235钢 3.规格:介质管道DN50mm 4.填料材质:按规范及设计要求 | 个 | 94.35 | 54.83 | 9.16 |  | 28.69 | 20.71 | 207.74
680 | 031301002004 | 开孔打洞 | 1.名称:打混凝土洞（孔） 2.规格:φ65 3.填充(恢复)方式:按规范及设计要求 | 个 | 24.19 |  | 4.51 |  | 8.25 | 5.74 | 42.69
681 | 031301005004 | 支/吊架、基础型钢 | 1.材质:Q235钢 2.管架形式:非保温管架 3.其他未尽事项详见图纸及相关规范要求 | kg | 10.25 | 5.21 | 4.16 |  | 3.99 | 2.88 | 26.5
682 | 031201003004 | 金属结构刷油 | 1.油漆品种:红丹防锈漆，调和漆 2.涂刷遍数、漆膜厚度:各刷二遍 3.未尽事项详见图纸及相关规范要求 | kg | 0.55 | 0.57 | 0.48 |  | 0.21 | 0.21 | 2.01
| 3.2 | 排水系统
分部分项工程项目清单综合单价分析表（简版）
工程名称：小北路小学(应元校区)提升改造工程施工总承包 | [7 empty] | 第 211 页 共 440 页
序号 | 项目编码 | 项目名称 | 项目特征描述 | 计量单位 | 综合单价组成明细（元）
[5 empty] | 人工费 | 材料费 | 施工机具 使用费 |  | 管理费 | 利润 | 综合单价
683 | 031001008001 | 塑料管 | 1.名称及规格:U-PUC排水管De110 2.连接形式:粘接 3.管道、管件、通气帽、检查口的制作、安装 4.水压及泄漏试验 5.其他未尽事项详见图纸及相关规范要求 | m | 22.17 | 23.17 | 0.01 |  | 6.15 | 4.44 | 55.93
684 | 031001008002 | 塑料管 | 1.名称及规格:U-PUC排水管De75 2.连接形式:粘接 3.管道、管件、通气帽、检查口的制作、安装 4.水压及泄漏试验 5.其他未尽事项详见图纸及相关规范要求 | m | 19.91 | 12.49 |  |  | 5.52 | 3.98 | 41.9
685 | 031001008003 | 塑料管 | 1.名称及规格:UPVC排水管De50 2.连接形式:粘接 3.管道、管件、通气帽、检查口的制作、安装 4.水压及泄漏试验 5.其他未尽事项详见图纸及相关规范要求 | m | 14.87 | 7.49 |  |  | 4.12 | 2.97 | 29.45
分部分项工程项目清单综合单价分析表（简版）
工程名称：小北路小学(应元校区)提升改造工程施工总承包 | [7 empty] | 第 212 页 共 440 页
序号 | 项目编码 | 项目名称 | 项目特征描述 | 计量单位 | 综合单价组成明细（元）
[5 empty] | 人工费 | 材料费 | 施工机具 使用费 |  | 管理费 | 利润 | 综合单价
686 | 031001008004 | 塑料管 | 1.名称及规格:加厚UPVC排水管(S11.2)De110 2.连接形式:橡胶圈柔性接口 3.管道、管件、通气帽、检查口的制作、安装 4.水压及泄漏试验 5.其他未尽事项详见图纸及相关规范要求 | m | 20.57 | 24.96 | 0.01 |  | 5.7 | 4.12 | 55.36
687 | 031003014001 | 给、排水附件 | 1.名称:虹吸式雨水斗 2.型号、规格:DN100 3.其他未尽事项详见图纸及相关规范要求 | 个 | 43.77 | 203.75 |  |  | 12.13 | 8.75 | 268.41
688 | 031003014002 | 给、排水附件 | 1.名称及规格:不锈钢地漏 2.型号、规格:DN100 3.其他未尽事项详见图纸及相关规范要求 | 个 | 32.95 | 52.77 |  |  | 9.13 | 6.59 | 101.44
689 | 031003014003 | 给、排水附件 | 1.名称及规格:清扫口 2.型号、规格:DN100 3.其他未尽事项详见图纸及相关规范要求 | 个 | 10.56 | 25.34 |  |  | 2.93 | 2.11 | 40.93
分部分项工程项目清单综合单价分析表（简版）
工程名称：小北路小学(应元校区)提升改造工程施工总承包 | [7 empty] | 第 213 页 共 440 页
序号 | 项目编码 | 项目名称 | 项目特征描述 | 计量单位 | 综合单价组成明细（元）
[5 empty] | 人工费 | 材料费 | 施工机具 使用费 |  | 管理费 | 利润 | 综合单价
690 | 031003006001 | 大便器 | 1.材质:陶瓷 2.规格、类型:蹲式 3.附件名称、数量:包含成套大便器（含水箱/脚踏阀/按键）、软管等配件 4.其他未尽事项详见图纸及相关规范要求 | 组 | 57.74 | 296.03 |  |  | 16.01 | 11.55 | 381.32
691 | 031003006002 | 大便器 | 1.材质:陶瓷 2.规格、类型:坐式 3.附件名称、数量:包含成套大便器（含水箱/脚踏阀/按键）、软管等配件 4.其他未尽事项详见图纸及相关规范要求 | 组 | 69.73 | 660.67 |  |  | 19.33 | 13.95 | 763.67
692 | 031003003001 | 洗脸盆 | 1.材质:陶瓷 2.规格、类型:台式 3.附件名称、数量:包含成套水龙头、角阀、软管等配件 4.其他未尽事项详见图纸及相关规范要求 | 组 | 61.79 | 327.97 |  |  | 17.13 | 12.36 | 419.24
分部分项工程项目清单综合单价分析表（简版）
工程名称：小北路小学(应元校区)提升改造工程施工总承包 | [7 empty] | 第 214 页 共 440 页
序号 | 项目编码 | 项目名称 | 项目特征描述 | 计量单位 | 综合单价组成明细（元）
[5 empty] | 人工费 | 材料费 | 施工机具 使用费 |  | 管理费 | 利润 | 综合单价
693 | 031003003002 | 洗脸盆 | 1.材质:陶瓷 2.规格、类型:立式 3.附件名称、数量:包含成套水龙头、角阀、软管等配件 4.其他未尽事项详见图纸及相关规范要求 | 组 | 45.08 | 450.84 |  |  | 12.5 | 9.02 | 517.43
694 | 031003008001 | 其他成品卫生器具 | 1.材质:陶瓷 2.规格、类型:拖布池 3.组装形式:包含水龙头、角阀、软管等配件 | 组 | 37.96 | 410.69 |  |  | 10.52 | 7.59 | 466.78
695 | 031301002005 | 开孔打洞 | 1.名称:打混凝土洞（孔） 2.规格:φ108 3.填充(恢复)方式:按规范及设计要求 | 个 | 33.8 |  | 4.83 |  | 11.1 | 7.73 | 57.46
696 | 031301002006 | 开孔打洞 | 1.名称:打混凝土洞（孔） 2.规格:φ65 3.填充(恢复)方式:按规范及设计要求 | 个 | 24.19 |  | 4.51 |  | 8.25 | 5.74 | 42.69
697 | 031301003011 | 套管 | 1.名称、类型:刚性防水套管 2.材质:Q235钢 3.规格:介质管道DN100mm 4.填料材质:按规范及设计要求 | 个 | 125.47 | 86.92 | 16.47 |  | 39.35 | 28.39 | 296.6
分部分项工程项目清单综合单价分析表（简版）
工程名称：小北路小学(应元校区)提升改造工程施工总承包 | [7 empty] | 第 215 页 共 440 页
序号 | 项目编码 | 项目名称 | 项目特征描述 | 计量单位 | 综合单价组成明细（元）
[5 empty] | 人工费 | 材料费 | 施工机具 使用费 |  | 管理费 | 利润 | 综合单价
698 | 031301003012 | 套管 | 1.名称、类型:一般钢套管 2.材质:Q235钢 3.规格:介质管道DN100mm 4.填料材质:按规范及设计要求 | 个 | 39.82 | 47.2 | 1.66 |  | 11.5 | 8.3 | 108.48
699 | 031301003013 | 套管 | 1.名称、类型:一般钢套管 2.材质:Q235钢 3.规格:介质管道DN50mm 4.填料材质:按规范及设计要求 | 个 | 16.35 | 22.74 | 1.08 |  | 4.83 | 3.49 | 48.49
| 4 | 通风空调系统
700 | 030108001001 | 风机 | 1.名称:壁式轴流风机 2.规格:风量=1000m3/h,P=150Pa 功率：L=0.55KW/220V 3.减震垫(器)、支架制作、安装、除锈、刷油 4.电机检查接线、调试 5.其他未尽事项详见图纸及相关规范要求 | 台 | 178.46 | 469.16 | 6.65 |  | 50.19 | 37.02 | 741.47
分部分项工程项目清单综合单价分析表（简版）
工程名称：小北路小学(应元校区)提升改造工程施工总承包 | [7 empty] | 第 216 页 共 440 页
序号 | 项目编码 | 项目名称 | 项目特征描述 | 计量单位 | 综合单价组成明细（元）
[5 empty] | 人工费 | 材料费 | 施工机具 使用费 |  | 管理费 | 利润 | 综合单价
701 | 030405015001 | 风扇 | 1.名称:B75壁式排气扇 2.规格功率：风量:L=750m3/h 风压:P=100Pa 功率:N=50W/220V 3.本体及配件安装、调试 4.其他未尽事项详见图纸及相关规范要求 | 台 | 63.17 | 112.87 |  |  | 18.16 | 12.63 | 206.83
702 | 030405015002 | 风扇 | 1.名称:B20壁式排气扇 2.规格功率：风量:L=200m3/h 风压:P=45Pa 功率:N=40W/220V 3.本体及配件安装、调试 4.其他未尽事项详见图纸及相关规范要求 | 台 | 63.17 | 118.77 |  |  | 18.16 | 12.63 | 212.73
分部分项工程项目清单综合单价分析表（简版）
工程名称：小北路小学(应元校区)提升改造工程施工总承包 | [7 empty] | 第 217 页 共 440 页
序号 | 项目编码 | 项目名称 | 项目特征描述 | 计量单位 | 综合单价组成明细（元）
[5 empty] | 人工费 | 材料费 | 施工机具 使用费 |  | 管理费 | 利润 | 综合单价
703 | 030703001001 | 碳钢阀门 | 1.名称:高气密全自动防烟防火阀 2.性能:70℃自动熔断、手动开启,电信号DC24V开启; 手动、电动复位;输出电信号。 3.其他未尽事项详见图纸及相关规范要求 | 个 | 19.33 | 556 | 5.05 |  | 6.76 | 4.88 | 592.02
704 | 030703011001 | 铝及铝合金风口、散流器 | 1.名称:防雨百叶 2.型号:铝合金喷塑 3.其他未尽事项详见图纸及相关规范要求 | 个 | 41.5 | 177.28 | 0.16 |  | 11.55 | 8.33 | 238.82
705 | 031301003014 | 套管 | 1.名称、类型:一般钢套管 2.材质:Q235钢 3.规格:介质管道DN50mm 4.填料材质:按规范及设计要求 | 个 | 16.35 | 22.74 | 1.08 |  | 4.83 | 3.49 | 48.49
706 | 031301002007 | 开孔打洞 | 1.名称:打砖墙洞（孔） 2.规格:φ65以下 3.填充(恢复)方式:按图纸要求 | 个 | 14.47 |  | 4.19 |  | 5.36 | 3.73 | 27.75
分部分项工程项目清单综合单价分析表（简版）
工程名称：小北路小学(应元校区)提升改造工程施工总承包 | [7 empty] | 第 218 页 共 440 页
序号 | 项目编码 | 项目名称 | 项目特征描述 | 计量单位 | 综合单价组成明细（元）
[5 empty] | 人工费 | 材料费 | 施工机具 使用费 |  | 管理费 | 利润 | 综合单价
707 | 011303003001 | 挡烟垂壁 | 1.名称:不燃材料防火玻璃 2.门材质:距天花700/800mm 3.其他未尽事项详见图纸及相关规范要求 | m2 | 46.61 | 285 |  |  | 6.83 | 9.32 | 347.76
| 5 | 拆除工程
708 | 030402011040 | 配电箱拆除 | 1.名称:成套配电箱拆除 2.断电、配件拆除、箱体等拆除 3.搬运至指定地点、清理现场 4.其他:综合考虑完成图纸内容所需要其他工序，具体做法及施工详见设计图纸和规范要求 | 台 | 64.34 | 0.59 |  |  | 9.34 | 12.87 | 87.14
709 | 030412001017 | 线管拆除 | 1.名称:线管拆除 2.断电、配件等拆除 3.搬运至指定地点、清理现场 4.其他:综合考虑完成图纸内容所需要其他工序，具体做法及施工详见设计图纸和规范要求 | m | 3.41 | 0.05 |  |  | 0.5 | 0.68 | 4.64
分部分项工程项目清单综合单价分析表（简版）
工程名称：小北路小学(应元校区)提升改造工程施工总承包 | [7 empty] | 第 219 页 共 440 页
序号 | 项目编码 | 项目名称 | 项目特征描述 | 计量单位 | 综合单价组成明细（元）
[5 empty] | 人工费 | 材料费 | 施工机具 使用费 |  | 管理费 | 利润 | 综合单价
710 | 030412002004 | 线槽 | 1.名称:线槽拆除 2.断电、配件等拆除 3.搬运至指定地点、清理现场 4.其他:综合考虑完成图纸内容所需要其他工序，具体做法及施工详见设计图纸和规范要求 | m | 4.18 | 0.06 |  |  | 0.61 | 0.84 | 5.68
711 | 030901002004 | 消火栓钢管拆除 | 1.名称:消火栓钢管拆除 2.断电、配件等拆除 3.搬运至指定地点、清理现场 4.其他:综合考虑完成图纸内容所需要其他工序，具体做法及施工详见设计图纸和规范要求 | m | 11.36 | 0.26 |  |  | 1.59 | 2.27 | 15.49
712 | 030901002005 | 消火栓钢管拆除 | 1.名称:标志灯具拆除 2.断电、配件等拆除 3.搬运至指定地点、清理现场 4.其他:综合考虑完成图纸内容所需要其他工序，具体做法及施工详见设计图纸和规范要求 | m | 13.57 | 0.03 |  |  | 1.9 | 2.72 | 18.22
分部分项工程项目清单综合单价分析表（简版）
工程名称：小北路小学(应元校区)提升改造工程施工总承包 | [7 empty] | 第 220 页 共 440 页
序号 | 项目编码 | 项目名称 | 项目特征描述 | 计量单位 | 综合单价组成明细（元）
[5 empty] | 人工费 | 材料费 | 施工机具 使用费 |  | 管理费 | 利润 | 综合单价
713 | 030413002009 | 标志灯具拆除 | 1.名称:标志灯具拆除 2.断电、配件等拆除 3.搬运至指定地点、清理现场 4.其他:综合考虑完成图纸内容所需要其他工序，具体做法及施工详见设计图纸和规范要求 | 套 | 7.62 | 0.04 |  |  | 1.11 | 1.53 | 10.3
714 | 030413002010 | 成套灯具拆除 | 1.名称:标志灯具拆除 2.断电、配件等拆除 3.搬运至指定地点、清理现场 4.其他:综合考虑完成图纸内容所需要其他工序，具体做法及施工详见设计图纸和规范要求 | 套 | 8.12 | 0.2 |  |  | 1.18 | 1.62 | 11.12
715 | 030901010003 | 室内消火栓拆除 | 1.名称:室内消火栓拆除 2.断电、配件等拆除 3.搬运至指定地点、清理现场 4.其他:综合考虑完成图纸内容所需要其他工序，具体做法及施工详见设计图纸和规范要求 | 套 | 44.77 | 0.16 |  |  | 6.27 | 8.95 | 60.15
分部分项工程项目清单综合单价分析表（简版）
工程名称：小北路小学(应元校区)提升改造工程施工总承包 | [7 empty] | 第 221 页 共 440 页
序号 | 项目编码 | 项目名称 | 项目特征描述 | 计量单位 | 综合单价组成明细（元）
[5 empty] | 人工费 | 材料费 | 施工机具 使用费 |  | 管理费 | 利润 | 综合单价
716 | 030904001002 | 点型探测器拆除 | 1.名称:点型探测器拆除 2.断电、配件拆等拆除 3.搬运至指定地点、清理现场 4.其他:综合考虑完成图纸内容所需要其他工序，具体做法及施工详见设计图纸和规范要求 | 个 | 9.16 | 0.12 |  |  | 1.28 | 1.83 | 12.39
717 | 031401001001 | 脚手架 | 1.搭设脚手架、斜道、上料平台，铺设安全网，铺(翻)脚手板，转运、改制、维修维护，拆除、堆放、整理，外运、归库等 | 项 | 11375.48 |  |  |  | 3212.61 | 2275.09 | 16863.18
行政楼安装工程
整个项目
| 1 | 电气系统
| 1.1 | 配电箱
718 | 030402011041 | 成套配电箱 | 1.名称:0-ZAL 2.安装方式:嵌入式 3.其他未尽事项详见图纸及相关规范要求 | 台 | 148.73 | 2428.88 |  |  | 42.75 | 29.75 | 2650.11
719 | 030402011042 | 成套配电箱 | 1.名称:2-ALE1 2.安装方式:嵌入式 3.其他未尽事项详见图纸及相关规范要求 | 台 | 148.73 | 2428.88 |  |  | 42.75 | 29.75 | 2650.11
分部分项工程项目清单综合单价分析表（简版）
工程名称：小北路小学(应元校区)提升改造工程施工总承包 | [7 empty] | 第 222 页 共 440 页
序号 | 项目编码 | 项目名称 | 项目特征描述 | 计量单位 | 综合单价组成明细（元）
[5 empty] | 人工费 | 材料费 | 施工机具 使用费 |  | 管理费 | 利润 | 综合单价
720 | 030402011043 | 成套配电箱 | 1.名称:2-F1AL1 2.安装方式:嵌入式 3.其他未尽事项详见图纸及相关规范要求 | 台 | 148.73 | 2428.88 |  |  | 42.75 | 29.75 | 2650.11
721 | 030402011044 | 成套配电箱 | 1.名称:2-F1AL2 2.安装方式:嵌入式 3.其他未尽事项详见图纸及相关规范要求 | 台 | 148.73 | 2428.88 |  |  | 42.75 | 29.75 | 2650.11
722 | 030402011045 | 成套配电箱 | 1.名称:2-F1ALE 2.安装方式:嵌入式 3.其他未尽事项详见图纸及相关规范要求 | 台 | 148.73 | 2428.88 |  |  | 42.75 | 29.75 | 2650.11
723 | 030402011046 | 成套配电箱 | 1.名称:2-F2AL1 2.安装方式:嵌入式 3.其他未尽事项详见图纸及相关规范要求 | 台 | 148.73 | 2428.88 |  |  | 42.75 | 29.75 | 2650.11
724 | 030402011047 | 成套配电箱 | 1.名称:2-F2AL2 2.安装方式:嵌入式 3.其他未尽事项详见图纸及相关规范要求 | 台 | 148.73 | 2428.88 |  |  | 42.75 | 29.75 | 2650.11
分部分项工程项目清单综合单价分析表（简版）
工程名称：小北路小学(应元校区)提升改造工程施工总承包 | [7 empty] | 第 223 页 共 440 页
序号 | 项目编码 | 项目名称 | 项目特征描述 | 计量单位 | 综合单价组成明细（元）
[5 empty] | 人工费 | 材料费 | 施工机具 使用费 |  | 管理费 | 利润 | 综合单价
725 | 030402011048 | 成套配电箱 | 1.名称:2-F3AL1 2.安装方式:嵌入式 3.其他未尽事项详见图纸及相关规范要求 | 台 | 148.73 | 2428.88 |  |  | 42.75 | 29.75 | 2650.11
726 | 030402011049 | 成套配电箱 | 1.名称:2-F3AL2 2.安装方式:嵌入式 3.其他未尽事项详见图纸及相关规范要求 | 台 | 148.73 | 2428.88 |  |  | 42.75 | 29.75 | 2650.11
727 | 030416006002 | 输配电装置系统 | 1.送配电装置系统调试 (综合) 1kV以下交流供电 | 系统 | 604.33 |  | 48.8 |  | 187.71 | 130.63 | 971.47
| 1.2 | 桥架线管
728 | 030412003004 | 桥架 | 1.名称:镀锌桥架 2.规格:CT100×50 壁厚1.0mm 3.包含桥架及附件（盖板、隔板）、配件安装、除锈、刷油、接地跨接等相关费用 4.其他未尽事项详见图纸及相关规范要求 | m | 19.73 | 20.45 | 0.65 |  | 5.86 | 4.08 | 50.76
分部分项工程项目清单综合单价分析表（简版）
工程名称：小北路小学(应元校区)提升改造工程施工总承包 | [7 empty] | 第 224 页 共 440 页
序号 | 项目编码 | 项目名称 | 项目特征描述 | 计量单位 | 综合单价组成明细（元）
[5 empty] | 人工费 | 材料费 | 施工机具 使用费 |  | 管理费 | 利润 | 综合单价
729 | 030412002005 | 线槽 | 1.名称:塑料线槽 2.规格:PR25x12.5 3.包含线槽及附件（盖板、隔板）、埋螺钉、线槽安装等相关费用 4.其他未尽事项详见图纸及相关规范要求 | m | 11.08 | 3.63 |  |  | 3.19 | 2.22 | 20.12
730 | 030412001018 | 配管 | 1.名称:套接紧定式镀锌钢导管 2.规格:JDG20 3.配置形式:明配 4.接地要求:按规范要求 5.其他未尽事项详见图纸及相关规范要求 | m | 11.4 | 6.83 |  |  | 3.28 | 2.28 | 23.78
731 | 030412001019 | 配管 | 1.名称:镀锌钢管 2.规格:JDG20 3.配置形式:暗配 4.接地要求:按规范要求 5.其他未尽事项详见图纸及相关规范要求 | m | 6.55 | 5.09 |  |  | 1.88 | 1.31 | 14.84
分部分项工程项目清单综合单价分析表（简版）
工程名称：小北路小学(应元校区)提升改造工程施工总承包 | [7 empty] | 第 225 页 共 440 页
序号 | 项目编码 | 项目名称 | 项目特征描述 | 计量单位 | 综合单价组成明细（元）
[5 empty] | 人工费 | 材料费 | 施工机具 使用费 |  | 管理费 | 利润 | 综合单价
732 | 030412001020 | 配管 | 1.名称:套接紧定式镀锌钢导管 2.规格:JDG25 3.配置形式:明配 4.接地要求:按规范要求 5.其他未尽事项详见图纸及相关规范要求 | m | 11.82 | 8.2 | 0.03 |  | 3.41 | 2.37 | 25.83
733 | 030412001021 | 配管 | 1.名称:套接紧定式镀锌钢导管 2.规格:JDG25 3.配置形式:暗配 4.接地要求:按规范要求 5.其他未尽事项详见图纸及相关规范要求 | m | 7.73 | 6.61 | 0.03 |  | 2.23 | 1.55 | 18.15
734 | 030412001022 | 配管 | 1.名称:金属软管 2.规格:DN20 3.其他未尽事项详见图纸及相关规范要求 | m | 10.42 | 7.33 |  |  | 3 | 2.09 | 22.84
735 | 031301005005 | 支/吊架、基础型钢 | 1.名称:一般铁构件支架 2.材质:Q235钢 3.未尽事项详见图纸及相关规范要求 | kg | 14.65 | 4.41 | 1.04 |  | 4.51 | 3.14 | 27.76
分部分项工程项目清单综合单价分析表（简版）
工程名称：小北路小学(应元校区)提升改造工程施工总承包 | [7 empty] | 第 226 页 共 440 页
序号 | 项目编码 | 项目名称 | 项目特征描述 | 计量单位 | 综合单价组成明细（元）
[5 empty] | 人工费 | 材料费 | 施工机具 使用费 |  | 管理费 | 利润 | 综合单价
736 | 031201003005 | 金属结构刷油 | 1.油漆品种:红丹防锈漆，调和漆 2.涂刷遍数、漆膜厚度:各刷二遍 3.未尽事项详见图纸及相关规范要求 | kg | 0.55 | 0.57 | 0.48 |  | 0.21 | 0.21 | 2.01
737 | 031301001003 | 凿(压、切割)槽 | 1.名称:凿（压)槽及修补 2.规格:70×70 3.类型:综合考虑 4.填充(恢复)方式:按规范及设计要求 | m | 9.52 | 2.7 |  |  | 2.74 | 1.9 | 16.86
| 1.3 | 电缆电线
738 | 030409001012 | 电力电缆 | 1.名称:铜芯电力电缆 2.规格:WDZ-B1(t1,d1)-YJY-4X6mm2 3.电压等级:0.6/1kV 4.其他未尽事项详见图纸及相关规范要求 | m | 3.49 | 23.14 | 0.08 |  | 1.02 | 0.71 | 28.44
分部分项工程项目清单综合单价分析表（简版）
工程名称：小北路小学(应元校区)提升改造工程施工总承包 | [7 empty] | 第 227 页 共 440 页
序号 | 项目编码 | 项目名称 | 项目特征描述 | 计量单位 | 综合单价组成明细（元）
[5 empty] | 人工费 | 材料费 | 施工机具 使用费 |  | 管理费 | 利润 | 综合单价
739 | 030412004017 | 配线 | 1.型号及规格:WDZC-BYJ-1.5mm2 2.敷设方式:综合考虑 3.包含支持体（夹板、绝缘子、街码等）安装、配线、管内穿线、线槽配线、焊、压接线端子、接地等费用 4.其他未尽事项详见图纸及相关规范要求 | m | 0.84 | 1.04 |  |  | 0.24 | 0.17 | 2.29
740 | 030412004018 | 配线 | 1.型号及规格:WDZC-BYJ-2.5mm2 2.敷设方式:综合考虑 3.包含支持体（夹板、绝缘子、街码等）安装、配线、管内穿线、线槽配线、焊、压接线端子、接地等费用 4.其他未尽事项详见图纸及相关规范要求 | m | 0.84 | 2.2 |  |  | 0.24 | 0.17 | 3.46
分部分项工程项目清单综合单价分析表（简版）
工程名称：小北路小学(应元校区)提升改造工程施工总承包 | [7 empty] | 第 228 页 共 440 页
序号 | 项目编码 | 项目名称 | 项目特征描述 | 计量单位 | 综合单价组成明细（元）
[5 empty] | 人工费 | 材料费 | 施工机具 使用费 |  | 管理费 | 利润 | 综合单价
741 | 030412004019 | 配线 | 1.型号及规格:WDZC-BYJ-4.0mm2 2.敷设方式:综合考虑 3.包含支持体（夹板、绝缘子、街码等）安装、配线、管内穿线、线槽配线、焊、压接线端子、接地等费用 4.其他未尽事项详见图纸及相关规范要求 | m | 0.74 | 3.53 |  |  | 0.21 | 0.15 | 4.63
742 | 030412004020 | 配线 | 1.型号及规格:WDZCN-BYJ-2.5mm2 2.敷设方式:综合考虑 3.包含支持体（夹板、绝缘子、街码等）安装、配线、管内穿线、线槽配线、焊、压接线端子、接地等费用 4.其他未尽事项详见图纸及相关规范要求 | m | 0.84 | 2.25 |  |  | 0.24 | 0.17 | 3.5
| 1.4 | 照明灯具
分部分项工程项目清单综合单价分析表（简版）
工程名称：小北路小学(应元校区)提升改造工程施工总承包 | [7 empty] | 第 229 页 共 440 页
序号 | 项目编码 | 项目名称 | 项目特征描述 | 计量单位 | 综合单价组成明细（元）
[5 empty] | 人工费 | 材料费 | 施工机具 使用费 |  | 管理费 | 利润 | 综合单价
743 | 030413003008 | 荧光灯 | 1.名称:LED灯盘 2.规格型号100*1200MM,64W 3.安装方式:嵌入或吸顶 4.其他未尽事项详见图纸及相关规范要求 | 套 | 12.39 | 88.47 |  |  | 3.56 | 2.48 | 106.9
744 | 030413003009 | 荧光灯 | 1.名称:LED灯盘 2.规格型号:300*300MM,36W 3.安装方式:嵌入或吸顶 4.其他未尽事项详见图纸及相关规范要求 | 套 | 9.54 | 84.23 |  |  | 2.74 | 1.91 | 98.41
745 | 030413003010 | 荧光灯 | 1.名称:LED灯盘 2.规格型号:600*600MM,36W 3.安装方式:嵌入或吸顶 4.其他未尽事项详见图纸及相关规范要求 | 套 | 12.39 | 192.93 |  |  | 3.56 | 2.48 | 211.37
分部分项工程项目清单综合单价分析表（简版）
工程名称：小北路小学(应元校区)提升改造工程施工总承包 | [7 empty] | 第 230 页 共 440 页
序号 | 项目编码 | 项目名称 | 项目特征描述 | 计量单位 | 综合单价组成明细（元）
[5 empty] | 人工费 | 材料费 | 施工机具 使用费 |  | 管理费 | 利润 | 综合单价
746 | 030413002011 | 装饰灯 | 1.名称:LED筒灯(防水防雾) 2.规格型号:40W,4000K 3.安装方式:嵌入或吸顶 4.其他未尽事项详见图纸及相关规范要求 | 套 | 20.41 | 206.07 |  |  | 5.87 | 4.08 | 236.43
747 | 030413002012 | 装饰灯 | 1.名称:LED筒灯(防水防雾) 2.规格型号:40W,4000K 3.安装方式:嵌入或吸顶 4.其他未尽事项详见图纸及相关规范要求 | 套 | 20.41 | 206.07 |  |  | 5.87 | 4.08 | 236.43
748 | 030413001004 | 普通灯具 | 1.名称:LED吸顶灯 2.规格型号:直径300MM,30W,5000K 3.安装方式:嵌入或吸顶 4.其他未尽事项详见图纸及相关规范要求 | 套 | 19.08 | 136.73 |  |  | 5.48 | 3.82 | 165.1
分部分项工程项目清单综合单价分析表（简版）
工程名称：小北路小学(应元校区)提升改造工程施工总承包 | [7 empty] | 第 231 页 共 440 页
序号 | 项目编码 | 项目名称 | 项目特征描述 | 计量单位 | 综合单价组成明细（元）
[5 empty] | 人工费 | 材料费 | 施工机具 使用费 |  | 管理费 | 利润 | 综合单价
749 | 030413002013 | 装饰灯 | 1、名称:集中电源疏散照明灯(A型) 2、规格型号:LED,DC36V,6W,≥270LM 3、安装方式:壁挂或吊装 4、含配套插座及金属软管 5、其他未尽事项详见图纸及相关规范要求 | 套 | 22.61 | 80.17 |  |  | 6.5 | 4.52 | 113.8
750 | 030413002014 | 装饰灯 | 1、名称:楼层指示灯 2、规格型号:LED,DC36V,1W 3、安装方式:壁挂或吊装 4、含配套插座及金属软管 5、其他未尽事项详见图纸及相关规范要求 | 套 | 22.61 | 77.73 |  |  | 6.5 | 4.52 | 111.36
分部分项工程项目清单综合单价分析表（简版）
工程名称：小北路小学(应元校区)提升改造工程施工总承包 | [7 empty] | 第 232 页 共 440 页
序号 | 项目编码 | 项目名称 | 项目特征描述 | 计量单位 | 综合单价组成明细（元）
[5 empty] | 人工费 | 材料费 | 施工机具 使用费 |  | 管理费 | 利润 | 综合单价
751 | 030413002015 | 装饰灯 | 1、名称:应急疏散指示标识灯 2、规格型号:LED,DC36V,1W 3、安装方式:壁挂或吊装 4、含配套插座及金属软管 5、其他未尽事项详见图纸及相关规范要求 | 套 | 22.61 | 80.04 |  |  | 6.5 | 4.52 | 113.67
752 | 030413002016 | 装饰灯 | 1.名称:LED软灯带 2.规格:24W,灯珠182/米,色温4000k,光通量2400lm,产品尺寸8×1.3mm 3.安装形式:安装高度2.4m 4.其他未尽事项详见图纸及相关规范要求 | m | 2.42 | 35.46 |  |  | 0.7 | 0.49 | 39.06
分部分项工程项目清单综合单价分析表（简版）
工程名称：小北路小学(应元校区)提升改造工程施工总承包 | [7 empty] | 第 233 页 共 440 页
序号 | 项目编码 | 项目名称 | 项目特征描述 | 计量单位 | 综合单价组成明细（元）
[5 empty] | 人工费 | 材料费 | 施工机具 使用费 |  | 管理费 | 利润 | 综合单价
753 | 030413014004 | 插座 | 1、名称:安全型带开关三极挂式空调插座- 2、规格型号:16A，250V 3、安装方式:按设计图纸及规范要求 4、含底盒 5、其他未尽事项详见图纸及相关规范要求 | 套 | 13.31 | 17.01 |  |  | 3.83 | 2.66 | 36.81
754 | 030413014005 | 插座 | 1、名称:安全型二、三极地面插座 2、规格型号:10A，250V 3、安装方式:按设计图纸及规范要求 4、含底盒 5、其他未尽事项详见图纸及相关规范要求 | 套 | 13.31 | 11.08 |  |  | 3.83 | 2.66 | 30.88
755 | 030413014006 | 插座 | 1、名称:安全型二、三极地面插座 2、规格型号:10A，250V 3、安装方式:按设计图纸及规范要求 4、含底盒 5、其他未尽事项详见图纸及相关规范要求 | 套 | 13.31 | 41.29 |  |  | 3.83 | 2.66 | 61.08
分部分项工程项目清单综合单价分析表（简版）
工程名称：小北路小学(应元校区)提升改造工程施工总承包 | [7 empty] | 第 234 页 共 440 页
序号 | 项目编码 | 项目名称 | 项目特征描述 | 计量单位 | 综合单价组成明细（元）
[5 empty] | 人工费 | 材料费 | 施工机具 使用费 |  | 管理费 | 利润 | 综合单价
756 | 030413013007 | 照明开关、按钮 | 1、名称:风扇开关 2、规格型号:250V 3、安装方式:按设计图纸及规范要求 4、含底盒 5、其他未尽事项详见图纸及相关规范要求 | 套 | 25.36 | 18.1 |  |  | 7.29 | 5.07 | 55.83
757 | 030413013008 | 照明开关、按钮 | 1、名称:大按键三联单控开关(带荧光指示) 2、规格型号:10A，250V 3、安装方式:按设计图纸及规范要求 4、含底盒 5、其他未尽事项详见图纸及相关规范要求 | 套 | 13.52 | 14.99 |  |  | 3.89 | 2.7 | 35.1
758 | 030413013009 | 照明开关、按钮 | 1、名称:大按键双联单控开关(带荧光指示) 2、规格型号:10A，250V 3、安装方式:按设计图纸及规范要求 4、含底盒 5、其他未尽事项详见图纸及相关规范要求 | 套 | 13.52 | 11.87 |  |  | 3.89 | 2.7 | 31.97
分部分项工程项目清单综合单价分析表（简版）
工程名称：小北路小学(应元校区)提升改造工程施工总承包 | [7 empty] | 第 235 页 共 440 页
序号 | 项目编码 | 项目名称 | 项目特征描述 | 计量单位 | 综合单价组成明细（元）
[5 empty] | 人工费 | 材料费 | 施工机具 使用费 |  | 管理费 | 利润 | 综合单价
759 | 030413013010 | 照明开关、按钮 | 1、名称:大按键双联双控开关(带荧光指示) 2、规格型号:10A，250V 3、安装方式:按设计图纸及规范要求 4、含底盒 5、其他未尽事项详见图纸及相关规范要求 | 套 | 13.52 | 11.87 |  |  | 3.89 | 2.7 | 31.97
760 | 031301002008 | 开孔打洞 | 1.名称:打砖墙洞（孔） 2.规格:φ108 3.填充(恢复)方式:按规范及设计要求 | 个 | 19.33 |  | 4.19 |  | 6.76 | 4.7 | 34.98
| 2 | 给排水系统
| 2.1 | 给水系统
761 | 031001006006 | 不锈钢管 | 1.名称及规格:不锈钢管DN50 2.连接形式:沟槽卡箍连接 3.管道、管件的制作、安装 4.管道试压、消毒、冲洗 5.其他未尽事项详见图纸及相关规范要求 | m | 19.8 | 89.28 | 0.53 |  | 5.64 | 4.07 | 119.34
分部分项工程项目清单综合单价分析表（简版）
工程名称：小北路小学(应元校区)提升改造工程施工总承包 | [7 empty] | 第 236 页 共 440 页
序号 | 项目编码 | 项目名称 | 项目特征描述 | 计量单位 | 综合单价组成明细（元）
[5 empty] | 人工费 | 材料费 | 施工机具 使用费 |  | 管理费 | 利润 | 综合单价
762 | 031001006007 | 不锈钢管 | 1.名称及规格:薄壁不锈钢管DN32 2.连接形式:沟槽卡箍连接 3.管道、管件的制作、安装 4.管道试压、消毒、冲洗 5.其他未尽事项详见图纸及相关规范要求 | m | 16.93 | 44.12 | 0.23 |  | 4.76 | 3.43 | 69.47
763 | 031001006008 | 不锈钢管 | 1.名称及规格:薄壁不锈钢管DN25 2.连接形式:沟槽卡箍连接 3.管道、管件的制作、安装 4.管道试压、消毒、冲洗 5.其他未尽事项详见图纸及相关规范要求 | m | 16.27 | 36.52 | 0.19 |  | 4.56 | 3.29 | 60.83
764 | 031001006009 | 不锈钢管 | 1.名称及规格:薄壁不锈钢管DN20 2.连接形式:沟槽卡箍连接 3.管道、管件的制作、安装 4.管道试压、消毒、冲洗 5.其他未尽事项详见图纸及相关规范要求 | m | 15.01 | 24.45 | 0.14 |  | 4.2 | 3.03 | 46.83
分部分项工程项目清单综合单价分析表（简版）
工程名称：小北路小学(应元校区)提升改造工程施工总承包 | [7 empty] | 第 237 页 共 440 页
序号 | 项目编码 | 项目名称 | 项目特征描述 | 计量单位 | 综合单价组成明细（元）
[5 empty] | 人工费 | 材料费 | 施工机具 使用费 |  | 管理费 | 利润 | 综合单价
765 | 031001006010 | 不锈钢管 | 1.名称及规格:薄壁不锈钢管DN15 2.连接形式:沟槽卡箍连接 3.管道、管件的制作、安装 4.管道试压、消毒、冲洗 5.其他未尽事项详见图纸及相关规范要求 | m | 13.7 | 19.35 | 0.14 |  | 3.84 | 2.77 | 39.79
766 | 031002011002 | 水表组 | 1.安装部位(室内外):室内 2.型号、规格:DN50 3.连接形式:螺纹连接 4.附件配置:含一个不锈钢截止阀 5.其他未尽事项详见图纸及相关规范要求 | 组 | 41.23 | 685.25 |  |  | 11.43 | 8.25 | 746.16
767 | 031003014004 | 给、排水附件 | 1.材质:不锈钢水龙头 2.型号、规格:DN15 3.安装方式:其他未尽事项详见图纸及相关规范要求 | 个 | 3.09 | 35.56 |  |  | 0.86 | 0.62 | 40.13
768 | 031301003015 | 套管 | 1.名称、类型:一般钢套管 2.材质:Q235钢 3.规格:介质管道DN50mm 4.填料材质:按规范及设计要求 | 个 | 16.35 | 22.74 | 1.08 |  | 4.83 | 3.49 | 48.49
分部分项工程项目清单综合单价分析表（简版）
工程名称：小北路小学(应元校区)提升改造工程施工总承包 | [7 empty] | 第 238 页 共 440 页
序号 | 项目编码 | 项目名称 | 项目特征描述 | 计量单位 | 综合单价组成明细（元）
[5 empty] | 人工费 | 材料费 | 施工机具 使用费 |  | 管理费 | 利润 | 综合单价
769 | 031301003016 | 套管 | 1.名称、类型:刚性防水套管 2.材质:Q235钢 3.规格:介质管道DN50mm 4.填料材质:按规范及设计要求 | 个 | 94.35 | 54.83 | 9.16 |  | 28.69 | 20.71 | 207.74
770 | 031301002009 | 开孔打洞 | 1.名称:打混凝土洞（孔） 2.规格:φ65 3.填充(恢复)方式:按规范及设计要求 | 个 | 24.19 |  | 4.51 |  | 8.25 | 5.74 | 42.69
| 2.2 | 排水系统
771 | 031001008005 | 塑料管 | 1.名称及规格:U-PUC排水管De110 2.连接形式:粘接 3.管道、管件、通气帽、检查口的制作、安装 4.水压及泄漏试验 5.其他未尽事项详见图纸及相关规范要求 | m | 22.17 | 23.17 | 0.01 |  | 6.15 | 4.44 | 55.93
分部分项工程项目清单综合单价分析表（简版）
工程名称：小北路小学(应元校区)提升改造工程施工总承包 | [7 empty] | 第 239 页 共 440 页
序号 | 项目编码 | 项目名称 | 项目特征描述 | 计量单位 | 综合单价组成明细（元）
[5 empty] | 人工费 | 材料费 | 施工机具 使用费 |  | 管理费 | 利润 | 综合单价
772 | 031001008006 | 塑料管 | 1.名称及规格:U-PUC排水管De75 2.连接形式:粘接 3.管道、管件、通气帽、检查口的制作、安装 4.水压及泄漏试验 5.其他未尽事项详见图纸及相关规范要求 | m | 19.9 | 12.47 |  |  | 5.52 | 3.98 | 41.9
773 | 031001008007 | 塑料管 | 1.名称及规格:UPVC排水管De50 2.连接形式:粘接 3.管道、管件、通气帽、检查口的制作、安装 4.水压及泄漏试验 5.其他未尽事项详见图纸及相关规范要求 | m | 14.87 | 7.49 |  |  | 4.12 | 2.97 | 29.45
774 | 031003014005 | 给、排水附件 | 1.名称及规格:不锈钢地漏 2.型号、规格:DN75 3.其他未尽事项详见图纸及相关规范要求 | 个 | 32.95 | 38.64 |  |  | 9.13 | 6.59 | 87.31
分部分项工程项目清单综合单价分析表（简版）
工程名称：小北路小学(应元校区)提升改造工程施工总承包 | [7 empty] | 第 240 页 共 440 页
序号 | 项目编码 | 项目名称 | 项目特征描述 | 计量单位 | 综合单价组成明细（元）
[5 empty] | 人工费 | 材料费 | 施工机具 使用费 |  | 管理费 | 利润 | 综合单价
775 | 031003014006 | 给、排水附件 | 1.名称及规格:清扫口 2.型号、规格:DN100 3.其他未尽事项详见图纸及相关规范要求 | 个 | 10.56 | 25.34 |  |  | 2.93 | 2.11 | 40.93
776 | 031003006003 | 大便器 | 1.材质:陶瓷 2.规格、类型:蹲式 3.附件名称、数量:包含成套大便器（含水箱/脚踏阀/按键）、软管等配件 4.其他未尽事项详见图纸及相关规范要求 | 组 | 57.74 | 296.03 |  |  | 16.01 | 11.55 | 381.32
777 | 031003003003 | 洗脸盆 | 1.材质:陶瓷 2.规格、类型:台式 3.附件名称、数量:包含成套水龙头、角阀、软管等配件 4.其他未尽事项详见图纸及相关规范要求 | 组 | 61.79 | 327.97 |  |  | 17.13 | 12.36 | 419.24
778 | 031003003004 | 洗脸盆 | 1.材质:陶瓷 2.规格、类型:立式 3.附件名称、数量:包含成套水龙头、角阀、软管等配件 4.其他未尽事项详见图纸及相关规范要求 | 组 | 45.08 | 450.86 |  |  | 12.5 | 9.02 | 517.43
分部分项工程项目清单综合单价分析表（简版）
工程名称：小北路小学(应元校区)提升改造工程施工总承包 | [7 empty] | 第 241 页 共 440 页
序号 | 项目编码 | 项目名称 | 项目特征描述 | 计量单位 | 综合单价组成明细（元）
[5 empty] | 人工费 | 材料费 | 施工机具 使用费 |  | 管理费 | 利润 | 综合单价
779 | 031003008002 | 其他成品卫生器具 | 1.材质:陶瓷 2.规格、类型:拖布池 3.组装形式:包含水龙头、角阀、软管等配件 | 组 | 37.96 | 410.69 |  |  | 10.52 | 7.59 | 466.78
780 | 031301002010 | 开孔打洞 | 1.名称:打混凝土洞（孔） 2.规格:φ108 3.填充(恢复)方式:按规范及设计要求 | 个 | 33.8 |  | 4.83 |  | 11.1 | 7.73 | 57.46
781 | 031301002011 | 开孔打洞 | 1.名称:打混凝土洞（孔） 2.规格:φ65 3.填充(恢复)方式:按规范及设计要求 | 个 | 24.19 |  | 4.51 |  | 8.25 | 5.74 | 42.69
782 | 031301003017 | 套管 | 1.名称、类型:刚性防水套管 2.材质:Q235钢 3.规格:介质管道DN100mm 4.填料材质:按规范及设计要求 | 个 | 125.47 | 86.92 | 16.47 |  | 39.35 | 28.39 | 296.6
783 | 031301003018 | 套管 | 1.名称、类型:刚性防水套管 2.材质:Q235钢 3.规格:介质管道DN50mm 4.填料材质:按规范及设计要求 | 个 | 94.35 | 54.83 | 9.16 |  | 28.69 | 20.71 | 207.74
| 3 | 消防系统
| 3.1 | 消防栓系统
分部分项工程项目清单综合单价分析表（简版）
工程名称：小北路小学(应元校区)提升改造工程施工总承包 | [7 empty] | 第 242 页 共 440 页
序号 | 项目编码 | 项目名称 | 项目特征描述 | 计量单位 | 综合单价组成明细（元）
[5 empty] | 人工费 | 材料费 | 施工机具 使用费 |  | 管理费 | 利润 | 综合单价
784 | 030910002002 | 灭火器箱 | 1.名称:灭火器箱 2.附件材质、规格:手提式灭火器MF/ABC4 3.其他未尽事项详见图纸及相关规范要求 | 个 | 26.48 | 272.38 |  |  | 7.34 | 5.3 | 311.49
| 3.2 | 消防自动报警系统
785 | 030904001003 | 点型探测器 | 1.名称:智能编码感烟探测器 2.含底座 3.线制:总线制 4.安装方式:吸顶 5.其他未尽事项详见图纸及相关规范要求 | 个 | 27.78 | 69.43 | 0.2 |  | 7.76 | 5.6 | 110.77
786 | 030904003005 | 按钮 | 1.名称:带电话插孔的编码手动报警按钮 2.安装方式:详见图纸 3.其他未尽事项详见图纸及相关规范要求 | 个 | 5.72 | 58.27 | 0.05 |  | 1.6 | 1.15 | 66.79
787 | 030904004004 | 声光报警器 | 1.名称:声光警报器 2.安装方式:详见图纸 3.其他未尽事项详见图纸及相关规范要求 | 个 | 57.33 | 82.29 |  |  | 15.9 | 11.47 | 166.99
分部分项工程项目清单综合单价分析表（简版）
工程名称：小北路小学(应元校区)提升改造工程施工总承包 | [7 empty] | 第 243 页 共 440 页
序号 | 项目编码 | 项目名称 | 项目特征描述 | 计量单位 | 综合单价组成明细（元）
[5 empty] | 人工费 | 材料费 | 施工机具 使用费 |  | 管理费 | 利润 | 综合单价
788 | 030904008003 | 消防模块箱(端子箱、手报箱) | 1.名称:消防端子箱 2.输出形式:总线制 3.安装方式:挂墙安装,底边距地1.6M 4.其他未尽事项详见图纸及相关规范要求 | 台 | 41.8 | 125.41 | 9.72 |  | 14.29 | 10.3 | 201.52
789 | 030904008004 | 消防模块箱(端子箱、手报箱) | 1.名称:消防端子箱 2.输出形式:总线制 3.安装方式:挂墙安装,底边距地1.6M 4.其他未尽事项详见图纸及相关规范要求 | 台 | 41.8 | 247.41 | 9.72 |  | 14.29 | 10.3 | 323.52
790 | 030904007008 | 消防模块 | 1.名称:隔离模块 2.输出形式:总线制 3.其他未尽事项详见图纸及相关规范要求 | 个 | 85.65 | 57.15 | 1.02 |  | 24.03 | 17.33 | 185.18
791 | 030904007009 | 消防模块 | 1.名称:监视模块(输出模块) 2.输出形式:总线制 3.其他未尽事项详见图纸及相关规范要求 | 个 | 85.65 | 63.15 | 1.02 |  | 24.03 | 17.33 | 191.18
分部分项工程项目清单综合单价分析表（简版）
工程名称：小北路小学(应元校区)提升改造工程施工总承包 | [7 empty] | 第 244 页 共 440 页
序号 | 项目编码 | 项目名称 | 项目特征描述 | 计量单位 | 综合单价组成明细（元）
[5 empty] | 人工费 | 材料费 | 施工机具 使用费 |  | 管理费 | 利润 | 综合单价
792 | 030412006002 | 接线盒 | 1.名称:线管接线盒 2.安装形式:综合考虑 3.其他未尽事项详见图纸及相关规范要求 | 个 | 4.45 | 4.18 |  |  | 1.28 | 0.89 | 10.8
793 | 031301002012 | 开孔打洞 | 1.名称:打砖墙洞（孔） 2.规格:φ108 3.填充(恢复)方式:按规范及设计要求 | 个 | 19.33 |  | 4.19 |  | 6.76 | 4.7 | 34.98
794 | 030412001023 | 配管 | 1.名称:镀锌钢管 2.规格:SC20 3.配置形式:明配 4.接地要求:按规范要求 5.其他未尽事项详见图纸及相关规范要求 | m | 12.61 | 7.37 |  |  | 3.63 | 2.52 | 26.13
795 | 030412001024 | 配管 | 1.名称:镀锌钢管 2.规格:SC20 3.配置形式:暗配 4.接地要求:按规范要求 5.其他未尽事项详见图纸及相关规范要求 | m | 19.17 | 13.75 |  |  | 5.51 | 3.83 | 42.26
分部分项工程项目清单综合单价分析表（简版）
工程名称：小北路小学(应元校区)提升改造工程施工总承包 | [7 empty] | 第 245 页 共 440 页
序号 | 项目编码 | 项目名称 | 项目特征描述 | 计量单位 | 综合单价组成明细（元）
[5 empty] | 人工费 | 材料费 | 施工机具 使用费 |  | 管理费 | 利润 | 综合单价
796 | 030412001025 | 配管 | 1.名称:镀锌钢管 2.规格:SC32 3.配置形式:明配 4.接地要求:按规范要求 5.其他未尽事项详见图纸及相关规范要求 | m | 15.42 | 11.67 | 0.03 |  | 4.44 | 3.09 | 34.66
797 | 030412001026 | 配管 | 1.名称:镀锌钢管 2.规格:SC32 3.配置形式:暗配 4.接地要求:按规范要求 5.其他未尽事项详见图纸及相关规范要求 | m | 8.45 | 10.63 | 0.03 |  | 2.44 | 1.7 | 23.25
798 | 030412001027 | 配管 | 1.名称:镀锌钢管 2.规格:JDG20 3.配置形式:明配 4.接地要求:按规范要求 5.其他未尽事项详见图纸及相关规范要求 | m | 12.61 | 6.08 |  |  | 3.63 | 2.52 | 24.84
799 | 030412001028 | 配管 | 1.名称:镀锌钢管 2.规格:JDG20 3.配置形式:暗配 4.接地要求:按规范要求 5.其他未尽事项详见图纸及相关规范要求 | m | 6.55 | 5.09 |  |  | 1.88 | 1.31 | 14.84
分部分项工程项目清单综合单价分析表（简版）
工程名称：小北路小学(应元校区)提升改造工程施工总承包 | [7 empty] | 第 246 页 共 440 页
序号 | 项目编码 | 项目名称 | 项目特征描述 | 计量单位 | 综合单价组成明细（元）
[5 empty] | 人工费 | 材料费 | 施工机具 使用费 |  | 管理费 | 利润 | 综合单价
800 | 030412004021 | 配线 | 1.名称及规格:配线 2.规格:WDZBN-RYJS-B1-2X2.5 3.敷设方式:管或槽内敷设 4.包含支持体（夹板、绝缘子、街码等）安装、配线、管内穿线、线槽配线、焊、压接线端子、接地等费用 5.其他未尽事项详见图纸及相关规范要求 | m | 0.87 | 6.62 |  |  | 0.25 | 0.17 | 7.91
801 | 030412004022 | 配线 | 1.名称及规格:配线 2.规格:WDZBN-RYJYP-B1-2X1.5 3.敷设方式:管或槽内敷设 4.包含支持体（夹板、绝缘子、街码等）安装、配线、管内穿线、线槽配线、焊、压接线端子、接地等费用 5.其他未尽事项详见图纸及相关规范要求 | m | 0.87 | 6.35 |  |  | 0.25 | 0.17 | 7.64
分部分项工程项目清单综合单价分析表（简版）
工程名称：小北路小学(应元校区)提升改造工程施工总承包 | [7 empty] | 第 247 页 共 440 页
序号 | 项目编码 | 项目名称 | 项目特征描述 | 计量单位 | 综合单价组成明细（元）
[5 empty] | 人工费 | 材料费 | 施工机具 使用费 |  | 管理费 | 利润 | 综合单价
802 | 030412004023 | 配线 | 1.名称及规格:配线 2.规格:WDZBN-RYJS-B1-2X1.5 3.敷设方式:管或槽内敷设 4.包含支持体（夹板、绝缘子、街码等）安装、配线、管内穿线、线槽配线、焊、压接线端子、接地等费用 5.其他:按设计图纸、技术需求书及施工规范要求综合考虑 6.完成本清单项目所需的一切相关工作 | m | 0.86 | 3.71 |  |  | 0.25 | 0.17 | 4.99
803 | 030412004024 | 配线 | 1.名称及规格:配线 2.规格:WDZCN-BYJ-B1-6 3.敷设方式:管或槽内敷设 4.包含支持体（夹板、绝缘子、街码等）安装、配线、管内穿线、线槽配线、焊、压接线端子、接地等费用 5.其他未尽事项详见图纸及相关规范要求 | m | 0.74 | 5.18 |  |  | 0.21 | 0.15 | 6.28
分部分项工程项目清单综合单价分析表（简版）
工程名称：小北路小学(应元校区)提升改造工程施工总承包 | [7 empty] | 第 248 页 共 440 页
序号 | 项目编码 | 项目名称 | 项目特征描述 | 计量单位 | 综合单价组成明细（元）
[5 empty] | 人工费 | 材料费 | 施工机具 使用费 |  | 管理费 | 利润 | 综合单价
804 | 031301001004 | 凿(压、切割)槽 | 1.名称:凿（压)槽及修补 2.规格:70×70 3.类型:综合考虑 4.填充(恢复)方式:按规范及设计要求 | m | 9.52 | 2.7 |  |  | 2.74 | 1.9 | 16.86
| 4 | 通风空调系统
805 | 030703011002 | 铝及铝合金风口、散流器 | 1.名称:防雨百叶 2.型号:铝合金喷塑 3.其他未尽事项详见图纸及相关规范要求 | 个 | 21.23 | 128.19 | 0.16 |  | 5.93 | 4.28 | 159.79
806 | 030405015003 | 风扇 | 1.名称:TC-超静音天花式排气扇 2.规格:功率：N=30W/220V；风量：L=450m3/h；静压：P=100Pa;噪声：A≤35dB 3.设备支架制作、安装、除锈、刷(喷)油漆 4.本体及配件安装、调试 5.其他未尽事项详见图纸及相关规范要求 | 台 | 15.32 | 369.96 |  |  | 4.4 | 3.06 | 392.74
分部分项工程项目清单综合单价分析表（简版）
工程名称：小北路小学(应元校区)提升改造工程施工总承包 | [7 empty] | 第 249 页 共 440 页
序号 | 项目编码 | 项目名称 | 项目特征描述 | 计量单位 | 综合单价组成明细（元）
[5 empty] | 人工费 | 材料费 | 施工机具 使用费 |  | 管理费 | 利润 | 综合单价
807 | 030702001001 | 碳钢通风管道 | 1.名称:镀锌钢板通风管道 2.板材厚度:δ=0.5mm 3.综合考虑:矩形 4.支架除锈、刷油 5.其他未尽事项详见图纸及相关规范要求 | m2 | 88.6 | 39.74 | 6.68 |  | 25.91 | 19.06 | 179.98
808 | 031301003019 | 套管 | 1.名称、类型:一般钢套管 2.材质:Q235钢 3.规格:介质管道DN50mm 4.填料材质:按规范及设计要求 | 个 | 16.35 | 22.74 | 1.08 |  | 4.83 | 3.49 | 48.49
809 | 031301002013 | 开孔打洞 | 1.名称:打砖墙洞（孔） 2.规格:φ65以下 3.填充(恢复)方式:按规范及设计要求 | 个 | 14.47 |  | 4.19 |  | 5.36 | 3.73 | 27.75
810 | 031001008008 | 塑料管 | 1、安装部位:室内 2.介质:冷凝水 3.材质、规格:UPVCФ25×2.0 4.连接形式:粘接 5.含注水试验 6.其他未尽事项详见图纸及相关规范要求 | m | 8.21 | 3.96 |  |  | 2.28 | 1.64 | 16.09
分部分项工程项目清单综合单价分析表（简版）
工程名称：小北路小学(应元校区)提升改造工程施工总承包 | [7 empty] | 第 250 页 共 440 页
序号 | 项目编码 | 项目名称 | 项目特征描述 | 计量单位 | 综合单价组成明细（元）
[5 empty] | 人工费 | 材料费 | 施工机具 使用费 |  | 管理费 | 利润 | 综合单价
811 | 031301005006 | 支/吊架、基础型钢 | 1.材质:Q235钢 2.管架形式:非保温管架 3.其他未尽事项详见图纸及相关规范要求 | kg | 10.25 | 5.21 | 4.16 |  | 3.99 | 2.88 | 26.5
812 | 031201003006 | 金属结构刷油 | 1.油漆品种:红丹防锈漆，调和漆 2.涂刷遍数、漆膜厚度:各刷二遍 3.未尽事项详见图纸及相关规范要求 | kg | 0.55 | 0.57 | 0.48 |  | 0.21 | 0.21 | 2.01
| 5 | 拆除工程
813 | 030402011050 | 配电箱拆除 | 1.名称:成套配电箱拆除 2.断电、配件拆除、箱体等拆除 3.搬运至指定地点、清理现场 4.其他:综合考虑完成图纸内容所需要其他工序，具体做法及施工详见设计图纸和规范要求 | 台 | 64.34 | 0.59 |  |  | 9.34 | 12.87 | 87.14
分部分项工程项目清单综合单价分析表（简版）
工程名称：小北路小学(应元校区)提升改造工程施工总承包 | [7 empty] | 第 251 页 共 440 页
序号 | 项目编码 | 项目名称 | 项目特征描述 | 计量单位 | 综合单价组成明细（元）
[5 empty] | 人工费 | 材料费 | 施工机具 使用费 |  | 管理费 | 利润 | 综合单价
814 | 030412001029 | 线管拆除 | 1.名称:线管拆除 2.断电、配件等拆除 3.搬运至指定地点、清理现场 4.其他:综合考虑完成图纸内容所需要其他工序，具体做法及施工详见设计图纸和规范要求 | m | 12.78 | 0.21 |  |  | 1.86 | 2.56 | 17.4
815 | 030412002006 | 线槽 | 1.名称:线槽拆除 2.断电、配件等拆除 3.搬运至指定地点、清理现场 4.其他:综合考虑完成图纸内容所需要其他工序，具体做法及施工详见设计图纸和规范要求 | m | 4.18 | 0.06 |  |  | 0.61 | 0.84 | 5.68
816 | 030901002006 | 消火栓钢管拆除 | 1.名称:标志灯具拆除 2.断电、配件等拆除 3.搬运至指定地点、清理现场 4.其他:综合考虑完成图纸内容所需要其他工序，具体做法及施工详见设计图纸和规范要求 | m | 13.57 | 0.02 |  |  | 1.9 | 2.72 | 18.22
分部分项工程项目清单综合单价分析表（简版）
工程名称：小北路小学(应元校区)提升改造工程施工总承包 | [7 empty] | 第 252 页 共 440 页
序号 | 项目编码 | 项目名称 | 项目特征描述 | 计量单位 | 综合单价组成明细（元）
[5 empty] | 人工费 | 材料费 | 施工机具 使用费 |  | 管理费 | 利润 | 综合单价
817 | 030413002017 | 标志灯具拆除 | 1.名称:标志灯具拆除 2.断电、配件等拆除 3.搬运至指定地点、清理现场 4.其他:综合考虑完成图纸内容所需要其他工序，具体做法及施工详见设计图纸和规范要求 | 套 | 7.62 | 0.04 |  |  | 1.11 | 1.53 | 10.3
818 | 030413002018 | 成套灯具拆除 | 1.名称:标志灯具拆除 2.断电、配件等拆除 3.搬运至指定地点、清理现场 4.其他:综合考虑完成图纸内容所需要其他工序，具体做法及施工详见设计图纸和规范要求 | 套 | 8.12 | 0.2 |  |  | 1.18 | 1.62 | 11.12
819 | 030901010004 | 室内消火栓拆除 | 1.名称:室内消火栓拆除 2.断电、配件等拆除 3.搬运至指定地点、清理现场 4.其他:综合考虑完成图纸内容所需要其他工序，具体做法及施工详见设计图纸和规范要求 | 套 | 44.77 | 0.16 |  |  | 6.27 | 8.95 | 60.15
分部分项工程项目清单综合单价分析表（简版）
工程名称：小北路小学(应元校区)提升改造工程施工总承包 | [7 empty] | 第 253 页 共 440 页
序号 | 项目编码 | 项目名称 | 项目特征描述 | 计量单位 | 综合单价组成明细（元）
[5 empty] | 人工费 | 材料费 | 施工机具 使用费 |  | 管理费 | 利润 | 综合单价
820 | 031401001002 | 脚手架 | 1.搭设脚手架、斜道、上料平台，铺设安全网，铺(翻)脚手板，转运、改制、维修维护，拆除、堆放、整理，外运、归库等 | 项 | 837.3 |  |  |  | 237.88 | 167.46 | 1242.64
跨行楼安装工程
整个项目
| 1 | 电气系统
| 1.1 | 配电箱
821 | 030402011051 | 成套配电箱 | 1.名称:4-ALE1 2.安装方式:嵌入式 3.其他未尽事项详见图纸及相关规范要求 | 台 | 148.73 | 2431.45 |  |  | 42.75 | 29.75 | 2652.68
822 | 030402011052 | 成套配电箱 | 1.名称:4-F1AL1 2.安装方式:嵌入式 3.其他未尽事项详见图纸及相关规范要求 | 台 | 148.73 | 2431.45 |  |  | 42.75 | 29.75 | 2652.68
823 | 030402011053 | 成套配电箱 | 1.名称:4-F1AL2 2.安装方式:嵌入式 3.其他未尽事项详见图纸及相关规范要求 | 台 | 148.73 | 2431.45 |  |  | 42.75 | 29.75 | 2652.68
分部分项工程项目清单综合单价分析表（简版）
工程名称：小北路小学(应元校区)提升改造工程施工总承包 | [7 empty] | 第 254 页 共 440 页
序号 | 项目编码 | 项目名称 | 项目特征描述 | 计量单位 | 综合单价组成明细（元）
[5 empty] | 人工费 | 材料费 | 施工机具 使用费 |  | 管理费 | 利润 | 综合单价
824 | 030402011054 | 成套配电箱 | 1.名称:4-F1ALE 2.安装方式:嵌入式 3.其他未尽事项详见图纸及相关规范要求 | 台 | 148.73 | 2431.45 |  |  | 42.75 | 29.75 | 2652.68
825 | 030402011055 | 成套配电箱 | 1.名称:4-F2AL1 2.安装方式:嵌入式 3.其他未尽事项详见图纸及相关规范要求 | 台 | 148.73 | 2431.45 |  |  | 42.75 | 29.75 | 2652.68
826 | 030402011056 | 成套配电箱 | 1.名称:4-RDAP 2.安装方式:嵌入式 3.其他未尽事项详见图纸及相关规范要求 | 台 | 148.73 | 2431.45 |  |  | 42.75 | 29.75 | 2652.68
827 | 030416006003 | 输配电装置系统 | 1.送配电装置系统调试 (综合) 1kV以下交流供电 | 系统 | 604.33 |  | 48.8 |  | 187.71 | 130.63 | 971.47
| 1.2 | 桥架线管
828 | 030412003005 | 桥架 | 1.名称:镀锌桥架 2.规格:CT100×50 壁厚1.0mm 3.包含桥架及附件（盖板、隔板）、配件安装、除锈、刷油、接地跨接等相关费用 4.其他未尽事项详见图纸及相关规范要求 | m | 19.73 | 20.45 | 0.65 |  | 5.86 | 4.08 | 50.76
分部分项工程项目清单综合单价分析表（简版）
工程名称：小北路小学(应元校区)提升改造工程施工总承包 | [7 empty] | 第 255 页 共 440 页
序号 | 项目编码 | 项目名称 | 项目特征描述 | 计量单位 | 综合单价组成明细（元）
[5 empty] | 人工费 | 材料费 | 施工机具 使用费 |  | 管理费 | 利润 | 综合单价
829 | 030412002007 | 线槽 | 1.名称:塑料线槽 2.规格:PR25x12.5 3.包含线槽及附件（盖板、隔板）、埋螺钉、线槽安装等相关费用 4、其他未尽事项详见图纸及相关规范要求 | m | 11.08 | 3.63 |  |  | 3.19 | 2.22 | 20.12
830 | 030412001030 | 配管 | 1.名称:套接紧定式镀锌钢导管 2.规格:JDG20 3.配置形式:明配 4.接地要求:按规范要求 5.其他未尽事项详见图纸及相关规范要求 | m | 11.4 | 6.83 |  |  | 3.28 | 2.28 | 23.78
831 | 030412001031 | 配管 | 1.名称:套接紧定式镀锌钢导管 2.规格:JDG20 3.配置形式:暗配 4.接地要求:按规范要求 5.其他未尽事项详见图纸及相关规范要求 | m | 16.76 | 11.41 |  |  | 4.82 | 3.35 | 36.34
分部分项工程项目清单综合单价分析表（简版）
工程名称：小北路小学(应元校区)提升改造工程施工总承包 | [7 empty] | 第 256 页 共 440 页
序号 | 项目编码 | 项目名称 | 项目特征描述 | 计量单位 | 综合单价组成明细（元）
[5 empty] | 人工费 | 材料费 | 施工机具 使用费 |  | 管理费 | 利润 | 综合单价
832 | 030412001032 | 配管 | 1.名称:套接紧定式镀锌钢导管 2.规格:JDG25 3.配置形式:明配 4.接地要求:按规范要求 5.其他未尽事项详见图纸及相关规范要求 | m | 11.82 | 8.2 | 0.03 |  | 3.41 | 2.37 | 25.83
833 | 030412001033 | 配管 | 1.名称:套接紧定式镀锌钢导管 2.规格:JDG25 3.配置形式:暗配 4.接地要求:按规范要求 5.其他未尽事项详见图纸及相关规范要求 | m | 7.73 | 6.61 | 0.04 |  | 2.23 | 1.55 | 18.15
834 | 030412001034 | 配管 | 1.名称:镀锌钢管 2.规格:SC32 3.配置形式:暗配 4.接地要求:按规范要求 5.其他未尽事项详见图纸及相关规范要求 | m | 8.45 | 10.63 | 0.04 |  | 2.44 | 1.7 | 23.25
835 | 030412001035 | 配管 | 1.名称:金属软管 2.规格:DN20 3.其他未尽事项详见图纸及相关规范要求 | m | 10.42 | 7.34 |  |  | 3 | 2.09 | 22.84
分部分项工程项目清单综合单价分析表（简版）
工程名称：小北路小学(应元校区)提升改造工程施工总承包 | [7 empty] | 第 257 页 共 440 页
序号 | 项目编码 | 项目名称 | 项目特征描述 | 计量单位 | 综合单价组成明细（元）
[5 empty] | 人工费 | 材料费 | 施工机具 使用费 |  | 管理费 | 利润 | 综合单价
836 | 031301005007 | 支/吊架、基础型钢 | 1.名称:一般铁构件支架 2.材质:Q235钢 3.未尽事项详见图纸及相关规范要求 | kg | 14.65 | 4.41 | 1.04 |  | 4.51 | 3.14 | 27.76
837 | 031201003007 | 金属结构刷油 | 1.油漆品种:红丹防锈漆，调和漆 2.涂刷遍数、漆膜厚度:各刷二遍 3.未尽事项详见图纸及相关规范要求 | kg | 0.55 | 0.57 | 0.48 |  | 0.21 | 0.21 | 2.01
838 | 031301001005 | 凿(压、切割)槽 | 1.名称:凿（压)槽及修补 2.规格:70×70 3.类型:综合考虑 4.填充(恢复)方式:按规范及设计要求 | m | 9.52 | 2.7 |  |  | 2.74 | 1.9 | 16.86
| 1.3 | 电缆电线
839 | 030409001013 | 电力电缆 | 1.名称:铜芯电力电缆 2.规格:WDZ-B1(t1,d1)-YJY-4X10mm2 3.电压等级:0.6/1kV 4.其他未尽事项详见图纸及相关规范要求 | m | 3.49 | 35.67 | 0.08 |  | 1.02 | 0.71 | 40.97
分部分项工程项目清单综合单价分析表（简版）
工程名称：小北路小学(应元校区)提升改造工程施工总承包 | [7 empty] | 第 258 页 共 440 页
序号 | 项目编码 | 项目名称 | 项目特征描述 | 计量单位 | 综合单价组成明细（元）
[5 empty] | 人工费 | 材料费 | 施工机具 使用费 |  | 管理费 | 利润 | 综合单价
840 | 030409001014 | 电力电缆 | 1.名称:铜芯电力电缆 2.规格:WDZ-B1(t1,d1)-YJY-4X16mm2 3.电压等级:0.6/1kV 4.其他未尽事项详见图纸及相关规范要求 | m | 8.67 | 53.88 | 0.2 |  | 2.55 | 1.77 | 67.07
841 | 030409003006 | 电力电缆头 | 1.名称:热缩式电缆终端头 2.规格:16mm2以下 3.电压等级:0.6/1kV 4.其他未尽事项详见图纸及相关规范要求 | 个 | 61.25 | 67.75 |  |  | 17.6 | 12.25 | 158.85
842 | 030409003007 | 矿物质电缆头 | 1.名称:热缩式电缆终端头 2.规格:16mm2以下 3.电压等级:0.6/1kV 4.其他未尽事项详见图纸及相关规范要求 | 个 | 61.25 | 69.2 |  |  | 17.6 | 12.25 | 160.3
分部分项工程项目清单综合单价分析表（简版）
工程名称：小北路小学(应元校区)提升改造工程施工总承包 | [7 empty] | 第 259 页 共 440 页
序号 | 项目编码 | 项目名称 | 项目特征描述 | 计量单位 | 综合单价组成明细（元）
[5 empty] | 人工费 | 材料费 | 施工机具 使用费 |  | 管理费 | 利润 | 综合单价
843 | 030412004025 | 配线 | 1.型号及规格:WDZC-BYJ-1.5mm2 2.敷设方式:综合考虑 3.包含支持体（夹板、绝缘子、街码等）安装、配线、管内穿线、线槽配线、焊、压接线端子、接地等费用 4.其他未尽事项详见图纸及相关规范要求 | m | 0.84 | 1.04 |  |  | 0.24 | 0.17 | 2.29
844 | 030412004026 | 配线 | 1.型号及规格:WDZC-BYJ-2.5mm2 2.敷设方式:综合考虑 3.包含支持体（夹板、绝缘子、街码等）安装、配线、管内穿线、线槽配线、焊、压接线端子、接地等费用 4.其他未尽事项详见图纸及相关规范要求 | m | 0.84 | 2.2 |  |  | 0.24 | 0.17 | 3.46
分部分项工程项目清单综合单价分析表（简版）
工程名称：小北路小学(应元校区)提升改造工程施工总承包 | [7 empty] | 第 260 页 共 440 页
序号 | 项目编码 | 项目名称 | 项目特征描述 | 计量单位 | 综合单价组成明细（元）
[5 empty] | 人工费 | 材料费 | 施工机具 使用费 |  | 管理费 | 利润 | 综合单价
845 | 030412004027 | 配线 | 1.型号及规格:WDZC-BYJ-4.0mm2 2.敷设方式:综合考虑 3.包含支持体（夹板、绝缘子、街码等）安装、配线、管内穿线、线槽配线、焊、压接线端子、接地等费用 4.其他未尽事项详见图纸及相关规范要求 | m | 0.74 | 3.53 |  |  | 0.21 | 0.15 | 4.63
846 | 030412004028 | 配线 | 1.型号及规格:WDZC-BYJ-6.0mm2 2.敷设方式:综合考虑 3.包含支持体（夹板、绝缘子、街码等）安装、配线、管内穿线、线槽配线、焊、压接线端子、接地等费用 4.其他未尽事项详见图纸及相关规范要求 | m | 0.74 | 5.2 |  |  | 0.21 | 0.15 | 6.3
分部分项工程项目清单综合单价分析表（简版）
工程名称：小北路小学(应元校区)提升改造工程施工总承包 | [7 empty] | 第 261 页 共 440 页
序号 | 项目编码 | 项目名称 | 项目特征描述 | 计量单位 | 综合单价组成明细（元）
[5 empty] | 人工费 | 材料费 | 施工机具 使用费 |  | 管理费 | 利润 | 综合单价
847 | 030412004029 | 配线 | 1.型号及规格:WDZCN-BYJ-2.5mm2 2.敷设方式:综合考虑 3.包含支持体（夹板、绝缘子、街码等）安装、配线、管内穿线、线槽配线、焊、压接线端子、接地等费用 4.其他未尽事项详见图纸及相关规范要求 | m | 0.84 | 2.25 |  |  | 0.24 | 0.17 | 3.5
| 1.4 | 照明灯具
848 | 030413003011 | 荧光灯 | 1.名称:LED灯盘 2.规格型号:300*1200MM,64W,5500K,5120LM 3.安装方式:嵌入或吸顶 4.其他未尽事项详见图纸及相关规范要求 | 套 | 12.39 | 143.84 |  |  | 3.56 | 2.48 | 162.27
849 | 030413003012 | 荧光灯 | 1.名称:LED灯盘 2.规格型号100*1200MM,64W 3.安装方式:嵌入或吸顶 4.其他未尽事项详见图纸及相关规范要求 | 套 | 12.39 | 88.47 |  |  | 3.56 | 2.48 | 106.9
分部分项工程项目清单综合单价分析表（简版）
工程名称：小北路小学(应元校区)提升改造工程施工总承包 | [7 empty] | 第 262 页 共 440 页
序号 | 项目编码 | 项目名称 | 项目特征描述 | 计量单位 | 综合单价组成明细（元）
[5 empty] | 人工费 | 材料费 | 施工机具 使用费 |  | 管理费 | 利润 | 综合单价
850 | 030413002019 | 装饰灯 | 1.名称:LED筒灯 2.规格型号:40W,4000K 3.安装方式:嵌入或吸顶 4.其他未尽事项详见图纸及相关规范要求 | 套 | 20.41 | 206.07 |  |  | 5.87 | 4.08 | 236.43
851 | 030413001005 | 普通灯具 | 1.名称:LED吸顶灯 2.规格型号:直径300MM,30W,5000K 3.安装方式:嵌入或吸顶 4.其他未尽事项详见图纸及相关规范要求 | 套 | 19.08 | 136.73 |  |  | 5.48 | 3.82 | 165.1
852 | 030413002020 | 装饰灯 | 1.名称:造型LED灯盘 2.规格型号:空心圆Φ800,64W,5500K,5120LM 3.安装方式:嵌入或吸顶 4.其他未尽事项详见图纸及相关规范要求 | 套 | 71.22 | 862.34 |  |  | 20.47 | 14.24 | 968.27
分部分项工程项目清单综合单价分析表（简版）
工程名称：小北路小学(应元校区)提升改造工程施工总承包 | [7 empty] | 第 263 页 共 440 页
序号 | 项目编码 | 项目名称 | 项目特征描述 | 计量单位 | 综合单价组成明细（元）
[5 empty] | 人工费 | 材料费 | 施工机具 使用费 |  | 管理费 | 利润 | 综合单价
853 | 030413002021 | 装饰灯 | 1.名称:造型LED灯盘 2.规格型号:空心圆Φ1200，64W,5500K,5120LM 3.安装方式:嵌入或吸顶 4.其他未尽事项详见图纸及相关规范要求 | 套 | 71.22 | 1013.84 |  |  | 20.47 | 14.24 | 1119.77
854 | 030413002022 | 装饰灯 | 1、名称:安全出口指示灯 2、规格型号:LED光源1W/DC36V，自带电源 3、安装方式:壁挂或吊装 4、含配套插座及金属软管 5、其他未尽事项详见图纸及相关规范要求 | 套 | 22.61 | 77.86 |  |  | 6.5 | 4.52 | 111.49
855 | 030413002023 | 装饰灯 | 1、名称:集中电源疏散照明灯(A型) 2、规格型号:LED,DC36V,6W,≥270LM 3、安装方式:壁挂或吊装 4、含配套插座及金属软管 5、其他未尽事项详见图纸及相关规范要求 | 套 | 22.61 | 80.17 |  |  | 6.5 | 4.52 | 113.8
分部分项工程项目清单综合单价分析表（简版）
工程名称：小北路小学(应元校区)提升改造工程施工总承包 | [7 empty] | 第 264 页 共 440 页
序号 | 项目编码 | 项目名称 | 项目特征描述 | 计量单位 | 综合单价组成明细（元）
[5 empty] | 人工费 | 材料费 | 施工机具 使用费 |  | 管理费 | 利润 | 综合单价
856 | 030413002024 | 装饰灯 | 1、名称:应急疏散指示标识灯 2、规格型号:LED,DC36V,1W 3、安装方式:壁挂或吊装 4、含配套插座及金属软管 5、其他未尽事项详见图纸及相关规范要求 | 套 | 22.61 | 80.04 |  |  | 6.5 | 4.52 | 113.67
857 | 030413002025 | 装饰灯 | 1.名称:LED软灯带 2.规格:24W,灯珠182/米,色温4000k,光通量2400lm,产品尺寸8×1.3mm 3.安装形式:安装高度2.4m 4.其他未尽事项详见图纸及相关规范要求 | 套 | 2.42 | 35.45 |  |  | 0.7 | 0.49 | 39.06
858 | 030413014007 | 插座 | 1、名称:安全型二、三极插座 2、规格型号:10A，250V 3、安装方式:按设计图纸及规范要求 4、含底盒 5、其他未尽事项详见图纸及相关规范要求 | 套 | 13.31 | 11.08 |  |  | 3.83 | 2.66 | 30.88
分部分项工程项目清单综合单价分析表（简版）
工程名称：小北路小学(应元校区)提升改造工程施工总承包 | [7 empty] | 第 265 页 共 440 页
序号 | 项目编码 | 项目名称 | 项目特征描述 | 计量单位 | 综合单价组成明细（元）
[5 empty] | 人工费 | 材料费 | 施工机具 使用费 |  | 管理费 | 利润 | 综合单价
859 | 030413014008 | 插座 | 1、名称:安全型二、三极地面插座 2、规格型号:10A，250V 3、安装方式:按设计图纸及规范要求 4、含底盒 5、其他未尽事项详见图纸及相关规范要求 | 套 | 13.32 | 41.29 |  |  | 3.83 | 2.66 | 61.08
860 | 030413014009 | 插座 | 1、名称:大按键单联单控开关(带荧光指示) 2、规格型号:10A，250V 3、安装方式:按设计图纸及规范要求 4、含底盒 5、其他未尽事项详见图纸及相关规范要求 | 套 | 13.13 | 10.56 |  |  | 3.78 | 2.63 | 30.08
861 | 030413013011 | 照明开关、按钮 | 1、名称:大按键三联单控开关(带荧光指示) 2、规格型号:10A，250V 3、安装方式:按设计图纸及规范要求 4、含底盒 5、其他未尽事项详见图纸及相关规范要求 | 套 | 13.52 | 15 |  |  | 3.89 | 2.7 | 35.1
分部分项工程项目清单综合单价分析表（简版）
工程名称：小北路小学(应元校区)提升改造工程施工总承包 | [7 empty] | 第 266 页 共 440 页
序号 | 项目编码 | 项目名称 | 项目特征描述 | 计量单位 | 综合单价组成明细（元）
[5 empty] | 人工费 | 材料费 | 施工机具 使用费 |  | 管理费 | 利润 | 综合单价
862 | 030413013012 | 照明开关、按钮 | 1、名称:大按键双联单控开关(带荧光指示) 2、规格型号:10A，250V 3、安装方式:按设计图纸及规范要求 4、含底盒 5、其他未尽事项详见图纸及相关规范要求 | 套 | 13.52 | 13.3 |  |  | 3.89 | 2.7 | 33.41
863 | 030413013013 | 照明开关、按钮 | 1、名称:大按键四联单控开关(带荧光指示) 2、规格型号:10A，250V 3、安装方式:按设计图纸及规范要求 4、含底盒 5、其他未尽事项详见图纸及相关规范要求 | 套 | 13.52 | 20.2 |  |  | 3.89 | 2.7 | 40.3
864 | 031301002014 | 开孔打洞 | 1.名称:打砖墙洞（孔） 2.规格:φ108 3.填充(恢复)方式:按规范及设计要求 | 个 | 19.33 |  | 4.19 |  | 6.76 | 4.7 | 34.98
| 2 | 消防系统
| 2.1 | 消防栓系统
分部分项工程项目清单综合单价分析表（简版）
工程名称：小北路小学(应元校区)提升改造工程施工总承包 | [7 empty] | 第 267 页 共 440 页
序号 | 项目编码 | 项目名称 | 项目特征描述 | 计量单位 | 综合单价组成明细（元）
[5 empty] | 人工费 | 材料费 | 施工机具 使用费 |  | 管理费 | 利润 | 综合单价
865 | 030910002003 | 灭火器箱 | 1.名称:灭火器箱 2.附件材质、规格:手提式灭火器MF/ABC4 3.其他未尽事项详见图纸及相关规范要求 | 个 | 26.48 | 272.38 |  |  | 7.34 | 5.3 | 311.49
| 2.2 | 消防自动报警系统
866 | 030904001004 | 点型探测器 | 1.名称:智能编码感烟探测器 2.含底座 3.线制:总线制 4.安装方式:吸顶 5.其他未尽事项详见图纸及相关规范要求 | 个 | 27.78 | 69.43 | 0.2 |  | 7.76 | 5.6 | 110.77
867 | 030904003006 | 按钮 | 1.名称:带电话插孔的编码手动报警按钮 2.安装方式:详见图纸 3.其他未尽事项详见图纸及相关规范要求 | 个 | 5.72 | 58.27 | 0.05 |  | 1.6 | 1.15 | 66.79
868 | 030904004005 | 声光报警器 | 1.名称:声光警报器 2.安装方式:详见图纸 3.其他未尽事项详见图纸及相关规范要求 | 个 | 57.33 | 82.29 |  |  | 15.9 | 11.47 | 166.99
分部分项工程项目清单综合单价分析表（简版）
工程名称：小北路小学(应元校区)提升改造工程施工总承包 | [7 empty] | 第 268 页 共 440 页
序号 | 项目编码 | 项目名称 | 项目特征描述 | 计量单位 | 综合单价组成明细（元）
[5 empty] | 人工费 | 材料费 | 施工机具 使用费 |  | 管理费 | 利润 | 综合单价
869 | 030904008005 | 消防模块箱(端子箱、手报箱) | 1.名称:消防端子箱 2.输出形式:总线制 3.安装方式:挂墙安装,底边距地1.6M 4.其他未尽事项详见图纸及相关规范要求 | 台 | 41.8 | 247.41 | 9.72 |  | 14.29 | 10.3 | 323.52
870 | 030904007010 | 消防模块 | 1.名称:隔离模块 2.输出形式:总线制 3.其他未尽事项详见图纸及相关规范要求 | 个 | 85.65 | 57.15 | 1.02 |  | 24.03 | 17.33 | 185.18
871 | 030904007011 | 消防模块 | 1.名称:监视模块(输出模块) 2.输出形式:总线制 3.其他未尽事项详见图纸及相关规范要求 | 个 | 85.65 | 63.15 | 1.02 |  | 24.03 | 17.33 | 191.18
872 | 030412006003 | 接线盒 | 1.名称:线管接线盒 2.安装形式:综合考虑 3.其他未尽事项详见图纸及相关规范要求 | 个 | 4.45 | 4.18 |  |  | 1.28 | 0.89 | 10.8
873 | 031301002015 | 开孔打洞 | 1.名称:打砖墙洞（孔） 2.规格:φ108 3.填充(恢复)方式:按规范及设计要求 | 个 | 19.33 |  | 4.19 |  | 6.76 | 4.7 | 34.98
分部分项工程项目清单综合单价分析表（简版）
工程名称：小北路小学(应元校区)提升改造工程施工总承包 | [7 empty] | 第 269 页 共 440 页
序号 | 项目编码 | 项目名称 | 项目特征描述 | 计量单位 | 综合单价组成明细（元）
[5 empty] | 人工费 | 材料费 | 施工机具 使用费 |  | 管理费 | 利润 | 综合单价
874 | 030412001036 | 配管 | 1.名称:镀锌钢管 2.规格:SC20 3.配置形式:明配 4.接地要求:按规范要求 5.其他未尽事项详见图纸及相关规范要求 | m | 12.61 | 7.37 |  |  | 3.63 | 2.52 | 26.13
875 | 030412001037 | 配管 | 1.名称:镀锌钢管 2.规格:SC20 3.配置形式:暗配 4.接地要求:按规范要求 5.其他未尽事项详见图纸及相关规范要求 | m | 12.61 | 7.37 |  |  | 3.63 | 2.52 | 26.13
876 | 030412001038 | 配管 | 1.名称:镀锌钢管 2.规格:SC32 3.配置形式:明配 4.接地要求:按规范要求 5.其他未尽事项详见图纸及相关规范要求 | m | 15.42 | 11.67 | 0.03 |  | 4.44 | 3.09 | 34.66
877 | 030412001039 | 配管 | 1.名称:镀锌钢管 2.规格:SC32 3.配置形式:暗配 4.接地要求:按规范要求 5.其他未尽事项详见图纸及相关规范要求 | m | 8.45 | 10.63 | 0.03 |  | 2.44 | 1.7 | 23.25
分部分项工程项目清单综合单价分析表（简版）
工程名称：小北路小学(应元校区)提升改造工程施工总承包 | [7 empty] | 第 270 页 共 440 页
序号 | 项目编码 | 项目名称 | 项目特征描述 | 计量单位 | 综合单价组成明细（元）
[5 empty] | 人工费 | 材料费 | 施工机具 使用费 |  | 管理费 | 利润 | 综合单价
878 | 030412001040 | 配管 | 1.名称:镀锌钢管 2.规格:JDG20 3.配置形式:明配 4.接地要求:按规范要求 5.其他未尽事项详见图纸及相关规范要求 | m | 12.61 | 6.08 |  |  | 3.63 | 2.52 | 24.84
879 | 030412001041 | 配管 | 1.名称:镀锌钢管 2.规格:JDG20 3.配置形式:暗配 4.接地要求:按规范要求 5.其他未尽事项详见图纸及相关规范要求 | m | 6.55 | 5.09 |  |  | 1.88 | 1.31 | 14.84
880 | 030412004030 | 配线 | 1.名称及规格:配线 2.规格:WDZBN-RYJS-B1-2X2.5 3.敷设方式:管或槽内敷设 4.包含支持体（夹板、绝缘子、街码等）安装、配线、管内穿线、线槽配线、焊、压接线端子、接地等费用 5.其他未尽事项详见图纸及相关规范要求 | m | 0.87 | 6.62 |  |  | 0.25 | 0.17 | 7.91
分部分项工程项目清单综合单价分析表（简版）
工程名称：小北路小学(应元校区)提升改造工程施工总承包 | [7 empty] | 第 271 页 共 440 页
序号 | 项目编码 | 项目名称 | 项目特征描述 | 计量单位 | 综合单价组成明细（元）
[5 empty] | 人工费 | 材料费 | 施工机具 使用费 |  | 管理费 | 利润 | 综合单价
881 | 030412004031 | 配线 | 1.名称及规格:配线 2.规格:WDZBN-RYJYP-B1-2X1.5 3.敷设方式:管或槽内敷设 4.包含支持体（夹板、绝缘子、街码等）安装、配线、管内穿线、线槽配线、焊、压接线端子、接地等费用 5.其他未尽事项详见图纸及相关规范要求 | m | 0.87 | 6.35 |  |  | 0.25 | 0.17 | 7.64
882 | 030412004032 | 配线 | 1.名称及规格:配线 2.规格:WDZBN-RYJS-B1-2X1.5 3.敷设方式:管或槽内敷设 4.包含支持体（夹板、绝缘子、街码等）安装、配线、管内穿线、线槽配线、焊、压接线端子、接地等费用 5.其他未尽事项详见图纸及相关规范要求 | m | 0.86 | 3.71 |  |  | 0.25 | 0.17 | 4.99
分部分项工程项目清单综合单价分析表（简版）
工程名称：小北路小学(应元校区)提升改造工程施工总承包 | [7 empty] | 第 272 页 共 440 页
序号 | 项目编码 | 项目名称 | 项目特征描述 | 计量单位 | 综合单价组成明细（元）
[5 empty] | 人工费 | 材料费 | 施工机具 使用费 |  | 管理费 | 利润 | 综合单价
883 | 030412004033 | 配线 | 1.名称及规格:配线 2.规格:WDZCN-BYJ-B1-6 3.敷设方式:管或槽内敷设 4.包含支持体（夹板、绝缘子、街码等）安装、配线、管内穿线、线槽配线、焊、压接线端子、接地等费用 5.其他未尽事项详见图纸及相关规范要求 | m | 0.74 | 5.18 |  |  | 0.21 | 0.15 | 6.28
884 | 031301001006 | 凿(压、切割)槽 | 1.名称:凿（压)槽及修补 2.规格:70×70 3.类型:综合考虑 4.填充(恢复)方式:按规范及设计要求 | m | 11 | 2.97 |  |  | 3.16 | 2.2 | 19.33
| 3 | 通风空调系统
885 | 031301003020 | 套管 | 1.名称、类型:一般钢套管 2.材质:Q235钢 3.规格:介质管道DN50mm 4.填料材质:按规范及设计要求 | 个 | 16.35 | 22.74 | 1.08 |  | 4.83 | 3.49 | 48.49
分部分项工程项目清单综合单价分析表（简版）
工程名称：小北路小学(应元校区)提升改造工程施工总承包 | [7 empty] | 第 273 页 共 440 页
序号 | 项目编码 | 项目名称 | 项目特征描述 | 计量单位 | 综合单价组成明细（元）
[5 empty] | 人工费 | 材料费 | 施工机具 使用费 |  | 管理费 | 利润 | 综合单价
886 | 030405015004 | 风扇 | 1.名称:B75壁式排气扇 2.规格功率：风量:L=750m3/h 风压:P=100Pa 功率:N=50W/220V 3.本体及配件安装、调试 4.其他未尽事项详见图纸及相关规范要求 | 台 | 63.17 | 112.87 |  |  | 18.16 | 12.63 | 206.83
887 | 031301002016 | 开孔打洞 | 1.名称:打砖墙洞（孔） 2.规格:φ65以下 3.填充(恢复)方式:按规范及设计要求 | 个 | 14.47 |  | 4.19 |  | 5.36 | 3.73 | 27.75
888 | 031001008009 | 塑料管 | 1、安装部位:室内 2.介质:冷凝水 3.材质、规格:UPVCФ20×2.0 4.连接形式:粘接 5.含注水试验 6.其他未尽事项详见图纸及相关规范要求 | m | 8.21 | 3.69 |  |  | 2.28 | 1.64 | 15.82
分部分项工程项目清单综合单价分析表（简版）
工程名称：小北路小学(应元校区)提升改造工程施工总承包 | [7 empty] | 第 274 页 共 440 页
序号 | 项目编码 | 项目名称 | 项目特征描述 | 计量单位 | 综合单价组成明细（元）
[5 empty] | 人工费 | 材料费 | 施工机具 使用费 |  | 管理费 | 利润 | 综合单价
889 | 031001008010 | 塑料管 | 1、安装部位:室内 2.介质:冷凝水 3.材质、规格:UPVCФ25×2.0 4.连接形式:粘接 5.含注水试验 6.其他未尽事项详见图纸及相关规范要求 | m | 8.21 | 3.96 |  |  | 2.28 | 1.64 | 16.09
890 | 031001008011 | 塑料管 | 1、安装部位:室内 2.介质:冷凝水 3.材质、规格:UPVCФ32×2.0 4.连接形式:粘接 5.含注水试验 6.其他未尽事项详见图纸及相关规范要求 | m | 9.7 | 5.46 |  |  | 2.69 | 1.94 | 19.81
891 | 031301005008 | 支/吊架、基础型钢 | 1.材质:Q235钢 2.管架形式:非保温管架 3.其他未尽事项详见图纸及相关规范要求 | kg | 10.25 | 5.21 | 4.16 |  | 3.99 | 2.88 | 26.5
分部分项工程项目清单综合单价分析表（简版）
工程名称：小北路小学(应元校区)提升改造工程施工总承包 | [7 empty] | 第 275 页 共 440 页
序号 | 项目编码 | 项目名称 | 项目特征描述 | 计量单位 | 综合单价组成明细（元）
[5 empty] | 人工费 | 材料费 | 施工机具 使用费 |  | 管理费 | 利润 | 综合单价
892 | 031201003008 | 金属结构刷油 | 1.油漆品种:红丹防锈漆，调和漆 2.涂刷遍数、漆膜厚度:各刷二遍 3.未尽事项详见图纸及相关规范要求 | kg | 0.55 | 0.57 | 0.48 |  | 0.21 | 0.21 | 2.01
| 4 | 拆除工程
893 | 030402011057 | 配电箱拆除 | 1.名称:成套配电箱拆除 2.断电、配件拆除、箱体等拆除 3.搬运至指定地点、清理现场 4.其他:综合考虑完成图纸内容所需要其他工序，具体做法及施工详见设计图纸和规范要求 | 台 | 64.34 | 0.59 |  |  | 9.34 | 12.87 | 87.14
894 | 030412001042 | 线管拆除 | 1.名称:线管拆除 2.断电、配件等拆除 3.搬运至指定地点、清理现场 4.其他:综合考虑完成图纸内容所需要其他工序，具体做法及施工详见设计图纸和规范要求 | m | 12.78 | 0.21 |  |  | 1.86 | 2.56 | 17.4
分部分项工程项目清单综合单价分析表（简版）
工程名称：小北路小学(应元校区)提升改造工程施工总承包 | [7 empty] | 第 276 页 共 440 页
序号 | 项目编码 | 项目名称 | 项目特征描述 | 计量单位 | 综合单价组成明细（元）
[5 empty] | 人工费 | 材料费 | 施工机具 使用费 |  | 管理费 | 利润 | 综合单价
895 | 030412002008 | 线槽拆除 | 1.名称:线槽拆除 2.断电、配件等拆除 3.搬运至指定地点、清理现场 4.其他:综合考虑完成图纸内容所需要其他工序，具体做法及施工详见设计图纸和规范要求 | m | 4.18 | 0.06 |  |  | 0.61 | 0.84 | 5.68
896 | 030901002007 | 消火栓钢管拆除 | 1.名称:标志灯具拆除 2.断电、配件等拆除 3.搬运至指定地点、清理现场 4.其他:综合考虑完成图纸内容所需要其他工序，具体做法及施工详见设计图纸和规范要求 | m | 13.57 | 0.02 |  |  | 1.9 | 2.72 | 18.22
897 | 030413002026 | 标志灯具拆除 | 1.名称:标志灯具拆除 2.断电、配件等拆除 3.搬运至指定地点、清理现场 4.其他:综合考虑完成图纸内容所需要其他工序，具体做法及施工详见设计图纸和规范要求 | 套 | 7.62 | 0.04 |  |  | 1.11 | 1.53 | 10.3
分部分项工程项目清单综合单价分析表（简版）
工程名称：小北路小学(应元校区)提升改造工程施工总承包 | [7 empty] | 第 277 页 共 440 页
序号 | 项目编码 | 项目名称 | 项目特征描述 | 计量单位 | 综合单价组成明细（元）
[5 empty] | 人工费 | 材料费 | 施工机具 使用费 |  | 管理费 | 利润 | 综合单价
898 | 030413002027 | 成套灯具拆除 | 1.名称:成套灯具拆除 2.断电、配件等拆除 3.搬运至指定地点、清理现场 4.其他:综合考虑完成图纸内容所需要其他工序，具体做法及施工详见设计图纸和规范要求 | 套 | 8.12 | 0.2 |  |  | 1.18 | 1.62 | 11.12
899 | 030901010005 | 室内消火栓拆除 | 1.名称:室内消火栓拆除 2.断电、配件等拆除 3.搬运至指定地点、清理现场 4.其他:综合考虑完成图纸内容所需要其他工序，具体做法及施工详见设计图纸和规范要求 | 套 | 44.77 | 0.16 |  |  | 6.27 | 8.95 | 60.15
900 | 031401001003 | 脚手架 | 1.搭设脚手架、斜道、上料平台，铺设安全网，铺(翻)脚手板，转运、改制、维修维护，拆除、堆放、整理，外运、归库等 | 项 | 933.8 |  |  |  | 267.62 | 186.76 | 1388.18
门卫室安装工程
整个项目
| 1 | 电气系统
| 1.1 | 配电箱
分部分项工程项目清单综合单价分析表（简版）
工程名称：小北路小学(应元校区)提升改造工程施工总承包 | [7 empty] | 第 278 页 共 440 页
序号 | 项目编码 | 项目名称 | 项目特征描述 | 计量单位 | 综合单价组成明细（元）
[5 empty] | 人工费 | 材料费 | 施工机具 使用费 |  | 管理费 | 利润 | 综合单价
901 | 030402011058 | 成套配电箱 | 1.名称:6-ALE 2.安装方式:嵌入式 3.其他未尽事项详见图纸及相关规范要求 | 台 | 123.8 | 2473.94 |  |  | 35.58 | 24.76 | 2658.08
902 | 030402011059 | 成套配电箱 | 1.名称:6-XFAL 2.安装方式:嵌入式 3.其他未尽事项详见图纸及相关规范要求 | 台 | 123.8 | 2473.94 |  |  | 35.58 | 24.76 | 2658.08
903 | 030402011060 | 成套配电箱 | 1.名称:6-MZAP 2.安装方式:嵌入式 3.其他未尽事项详见图纸及相关规范要求 | 台 | 123.8 | 1573.94 |  |  | 35.58 | 24.76 | 1758.08
| 1.2 | 桥架线管
904 | 030412001043 | 配管 | 1.名称:套接紧定式镀锌钢导管 2.规格:JDG20 3.配置形式:明配 4.接地要求:按规范要求 5.其他未尽事项详见图纸及相关规范要求 | m | 5.36 | 4.58 |  |  | 1.54 | 1.07 | 12.56
分部分项工程项目清单综合单价分析表（简版）
工程名称：小北路小学(应元校区)提升改造工程施工总承包 | [7 empty] | 第 279 页 共 440 页
序号 | 项目编码 | 项目名称 | 项目特征描述 | 计量单位 | 综合单价组成明细（元）
[5 empty] | 人工费 | 材料费 | 施工机具 使用费 |  | 管理费 | 利润 | 综合单价
905 | 030412001044 | 配管 | 1.名称:套接紧定式镀锌钢导管 2.规格:JDG20 3.配置形式:暗配 4.接地要求:按规范要求 5.其他未尽事项详见图纸及相关规范要求 | m | 5.36 | 4.58 |  |  | 1.54 | 1.07 | 12.56
906 | 030412001045 | 配管 | 1.名称:难燃电线管 2.规格:PC20 3.配置形式:明配 4.接地要求:按规范要求 5.其他未尽事项详见图纸及相关规范要求 | m | 10.14 | 2.64 |  |  | 2.92 | 2.03 | 17.73
907 | 030412001046 | 配管 | 1.名称:难燃电线管 2.规格:PC20 3.配置形式:暗配 4.接地要求:按规范要求 5.其他未尽事项详见图纸及相关规范要求 | m | 4.77 | 1.68 |  |  | 1.37 | 0.95 | 8.77
908 | 031301001007 | 凿(压、切割)槽 | 1.名称:凿（压)槽及修补 2.规格:70×70 3.类型:综合考虑 4.填充(恢复)方式:按规范及设计要求 | m | 9.52 | 2.7 |  |  | 2.74 | 1.9 | 16.86
分部分项工程项目清单综合单价分析表（简版）
工程名称：小北路小学(应元校区)提升改造工程施工总承包 | [7 empty] | 第 280 页 共 440 页
序号 | 项目编码 | 项目名称 | 项目特征描述 | 计量单位 | 综合单价组成明细（元）
[5 empty] | 人工费 | 材料费 | 施工机具 使用费 |  | 管理费 | 利润 | 综合单价
| 1.3 | 电缆电线
909 | 030409001015 | 电力电缆 | 1.名称:铜芯电力电缆 2.规格:WDZA-RTTYZ-4X10mm2 3.电压等级:0.6/1kV 4.其他未尽事项详见图纸及相关规范要求 | m | 4.2 | 65.49 | 1.06 |  | 1.51 | 1.05 | 73.32
910 | 030412004034 | 配线 | 1.型号及规格:WDZC-BYJ-1.5mm2 2.敷设方式:综合考虑 3.包含支持体（夹板、绝缘子、街码等）安装、配线、管内穿线、线槽配线、焊、压接线端子、接地等费用 4.其他未尽事项详见图纸及相关规范要求 | m | 0.84 | 1.04 |  |  | 0.24 | 0.17 | 2.29
分部分项工程项目清单综合单价分析表（简版）
工程名称：小北路小学(应元校区)提升改造工程施工总承包 | [7 empty] | 第 281 页 共 440 页
序号 | 项目编码 | 项目名称 | 项目特征描述 | 计量单位 | 综合单价组成明细（元）
[5 empty] | 人工费 | 材料费 | 施工机具 使用费 |  | 管理费 | 利润 | 综合单价
911 | 030412004035 | 配线 | 1.型号及规格:WDZC-BYJ-2.5mm2 2.敷设方式:综合考虑 3.包含支持体（夹板、绝缘子、街码等）安装、配线、管内穿线、线槽配线、焊、压接线端子、接地等费用 4.其他未尽事项详见图纸及相关规范要求 | m | 0.84 | 2.2 |  |  | 0.24 | 0.17 | 3.46
912 | 030412004036 | 配线 | 1.型号及规格:WDZCN-BYJ-2.5mm2 2.敷设方式:综合考虑 3.包含支持体（夹板、绝缘子、街码等）安装、配线、管内穿线、线槽配线、焊、压接线端子、接地等费用 4.其他未尽事项详见图纸及相关规范要求 | m | 0.84 | 2.25 |  |  | 0.24 | 0.17 | 3.5
分部分项工程项目清单综合单价分析表（简版）
工程名称：小北路小学(应元校区)提升改造工程施工总承包 | [7 empty] | 第 282 页 共 440 页
序号 | 项目编码 | 项目名称 | 项目特征描述 | 计量单位 | 综合单价组成明细（元）
[5 empty] | 人工费 | 材料费 | 施工机具 使用费 |  | 管理费 | 利润 | 综合单价
913 | 030409003008 | 矿物质电缆头 | 1.名称:热缩式电缆终端头 2.规格:16mm2以下 3.电压等级:0.6/1kV 4.其他未尽事项详见图纸及相关规范要求 | 个 | 61.25 | 69.2 |  |  | 17.6 | 12.25 | 160.3
| 1.4 | 照明灯具
914 | 030413003013 | 荧光灯 | 1.名称:单管LED灯(三基色) 2.规格型号:T8,36W/840 3.安装方式:嵌入或吸顶 4.其他未尽事项详见图纸及相关规范要求 | 套 | 19.16 | 29.79 |  |  | 5.51 | 3.83 | 58.28
915 | 030413003014 | 荧光灯 | 1.名称:单管应急LED灯(三基色) 2.规格型号:T8,36W/840 3.安装方式:嵌入或吸顶 4.其他未尽事项详见图纸及相关规范要求 | 套 | 19.16 | 69.85 |  |  | 5.51 | 3.83 | 98.35
分部分项工程项目清单综合单价分析表（简版）
工程名称：小北路小学(应元校区)提升改造工程施工总承包 | [7 empty] | 第 283 页 共 440 页
序号 | 项目编码 | 项目名称 | 项目特征描述 | 计量单位 | 综合单价组成明细（元）
[5 empty] | 人工费 | 材料费 | 施工机具 使用费 |  | 管理费 | 利润 | 综合单价
916 | 030413002028 | 装饰灯 | 1、名称:安全出口指示灯 2、规格型号:LED光源1W/DC36V，自带电源 3、安装方式:壁挂或吊装 4、含配套插座及金属软管 5、其他未尽事项详见图纸及相关规范要求 | 套 | 22.61 | 77.86 |  |  | 6.5 | 4.52 | 111.49
917 | 030413002029 | 装饰灯 | 1、名称:集中电源疏散照明灯(A型) 2、规格型号:LED,DC36V,6W,≥270LM 3、安装方式:壁挂或吊装 4、含配套插座及金属软管 5、其他未尽事项详见图纸及相关规范要求 | 套 | 22.61 | 80.17 |  |  | 6.5 | 4.52 | 113.8
918 | 030413014010 | 插座 | 1、名称:安全型带开关三极挂式空调插座- 2、规格型号:16A，250V 3、安装方式:按设计图纸及规范要求 4、含底盒 5、其他未尽事项详见图纸及相关规范要求 | 套 | 13.31 | 17.01 |  |  | 3.83 | 2.66 | 36.81
分部分项工程项目清单综合单价分析表（简版）
工程名称：小北路小学(应元校区)提升改造工程施工总承包 | [7 empty] | 第 284 页 共 440 页
序号 | 项目编码 | 项目名称 | 项目特征描述 | 计量单位 | 综合单价组成明细（元）
[5 empty] | 人工费 | 材料费 | 施工机具 使用费 |  | 管理费 | 利润 | 综合单价
919 | 030413014011 | 插座 | 1、名称:安全型二、三极插座 2、规格型号:10A，250V 3、安装方式:按设计图纸及规范要求 4、含底盒 5、其他未尽事项详见图纸及相关规范要求 | 套 | 13.32 | 11.08 |  |  | 3.83 | 2.66 | 30.88
920 | 030413013014 | 照明开关、按钮 | 1、名称:大按键双联单控开关(带荧光指示) 2、规格型号:10A，250V 3、安装方式:按设计图纸及规范要求 4、含底盒 5、其他未尽事项详见图纸及相关规范要求 | 套 | 13.52 | 13.31 |  |  | 3.89 | 2.7 | 33.41
921 | 031301002017 | 开孔打洞 | 1.名称:打砖墙洞（孔） 2.规格:φ108 3.填充(恢复)方式:按规范及设计要求 | 个 | 19.33 |  | 4.19 |  | 6.76 | 4.7 | 34.98
| 2 | 消防系统
| 2.1 | 消防自动报警系统
分部分项工程项目清单综合单价分析表（简版）
工程名称：小北路小学(应元校区)提升改造工程施工总承包 | [7 empty] | 第 285 页 共 440 页
序号 | 项目编码 | 项目名称 | 项目特征描述 | 计量单位 | 综合单价组成明细（元）
[5 empty] | 人工费 | 材料费 | 施工机具 使用费 |  | 管理费 | 利润 | 综合单价
922 | 030910002004 | 灭火器箱 | 1.名称:灭火器箱 2.附件材质、规格:手提式灭火器MF/ABC4 3.其他未尽事项详见图纸及相关规范要求 | 个 | 26.48 | 272.38 |  |  | 7.34 | 5.3 | 311.49
923 | 030904012001 | 火灾报警系统控制主机 | 1.名称:火灾报警控制器（联动型） 2.安装方式:落地式 3.其他未尽事项详见图纸及相关规范要求 | 台 | 1462.29 | 25573.74 | 37.76 |  | 415.96 | 300.01 | 27789.76
924 | 030904014001 | 消防广播及对讲电话主机 | 1.名称:消防应急广播控制装置 2.规格:功放参考总功率5000W 3.其他未尽事项详见图纸及相关规范要求 | 台 | 35.29 | 2969.57 | 2.56 |  | 10.5 | 7.57 | 3025.49
925 | 030904014002 | 消防广播及对讲电话主机 | 1.名称:消防专用电话主机 2.其他未尽事项详见图纸及相关规范要求 | 台 | 1064.18 | 1967.19 | 25.77 |  | 302.24 | 217.99 | 3577.37
926 | 030904009002 | 手动控制盘 | 1.名称:手动控制盘 2.其他未尽事项详见图纸及相关规范要求 | 台 | 123.16 | 652.12 |  |  | 37.76 | 24.63 | 837.67
分部分项工程项目清单综合单价分析表（简版）
工程名称：小北路小学(应元校区)提升改造工程施工总承包 | [7 empty] | 第 286 页 共 440 页
序号 | 项目编码 | 项目名称 | 项目特征描述 | 计量单位 | 综合单价组成明细（元）
[5 empty] | 人工费 | 材料费 | 施工机具 使用费 |  | 管理费 | 利润 | 综合单价
927 | 030904015001 | 图形显示装置 | 1.名称:图形显示装置 2.其他未尽事项详见图纸及相关规范要求 | 台 | 766.71 | 3926.5 | 15.36 |  | 216.87 | 156.41 | 5081.85
928 | 030904016001 | 备用电源及电池主机 | 1.名称:备用电源及电池主机 2.规格:24V电源 3.其他未尽事项详见图纸及相关规范要求 | 套 | 46.87 | 6531.59 | 21.72 |  | 19.02 | 13.72 | 6632.92
929 | 030907001001 | 电气火灾监控设备 | 1.名称:电气火灾监控设备 2.其他未尽事项详见图纸及相关规范要求 | 台 | 720.68 | 4178.02 | 30.89 |  | 208.41 | 150.31 | 5288.31
930 | 030904009003 | 消防电源监控器 | 1.名称:消防电源监控器 2.其他未尽事项详见图纸及相关规范要求 | 台 | 498.93 | 4143.13 | 20.65 |  | 144.08 | 103.92 | 4910.71
931 | 030904009004 | 火灾报警传输设备或用户信息传输装置(城市消防远程监控主机) | 1.名称:火灾报警传输设备或用户信息传输装置(城市消防远程监控主机) 2.其他未尽事项详见图纸及相关规范要求 | 台 | 498.93 | 3843.13 | 20.65 |  | 144.08 | 103.92 | 4610.71
932 | 030506004001 | 消防水池液位显示器 | 1.名称:消防水池液位显示器 2.其他未尽事项详见图纸及相关规范要求 | 套 | 31.67 | 881.37 | 0.26 |  | 9.79 | 6.39 | 929.48
分部分项工程项目清单综合单价分析表（简版）
工程名称：小北路小学(应元校区)提升改造工程施工总承包 | [7 empty] | 第 287 页 共 440 页
序号 | 项目编码 | 项目名称 | 项目特征描述 | 计量单位 | 综合单价组成明细（元）
[5 empty] | 人工费 | 材料费 | 施工机具 使用费 |  | 管理费 | 利润 | 综合单价
933 | 030904009005 | 集中电源应急照明控制器 | 1.名称:集中电源应急照明控制器 2.其他未尽事项详见图纸及相关规范要求 | 台 | 498.93 | 11990.03 | 20.65 |  | 144.08 | 103.92 | 12757.61
934 | 030904005002 | 消防报警电话插孔(电话) | 1.名称:119专线电话 2.其他未尽事项详见图纸及相关规范要求 | 个 | 10.2 | 130.39 | 0.05 |  | 2.84 | 2.05 | 145.53
935 | 030904001005 | 点型探测器 | 1.名称:智能编码感烟探测器 2.含底座 3.线制:总线制 4.安装方式:吸顶 5.其他未尽事项详见图纸及相关规范要求 | 个 | 27.78 | 69.43 | 0.2 |  | 7.76 | 5.6 | 110.77
936 | 030412006004 | 接线盒 | 1.名称:线管接线盒 2.安装形式:综合考虑 3.其他未尽事项详见图纸及相关规范要求 | 个 | 4.45 | 4.18 |  |  | 1.28 | 0.89 | 10.8
937 | 030412001047 | 配管 | 1.名称:镀锌钢管 2.规格:JDG20 3.配置形式:明配 4.接地要求:按规范要求 5.其他未尽事项详见图纸及相关规范要求 | m | 12.61 | 6.08 |  |  | 3.63 | 2.52 | 24.84
分部分项工程项目清单综合单价分析表（简版）
工程名称：小北路小学(应元校区)提升改造工程施工总承包 | [7 empty] | 第 288 页 共 440 页
序号 | 项目编码 | 项目名称 | 项目特征描述 | 计量单位 | 综合单价组成明细（元）
[5 empty] | 人工费 | 材料费 | 施工机具 使用费 |  | 管理费 | 利润 | 综合单价
938 | 030412004037 | 配线 | 1.名称及规格:配线 2.规格:WDZBN-RYJYP-B1-2X1.5 3.敷设方式:管或槽内敷设 4.包含支持体（夹板、绝缘子、街码等）安装、配线、管内穿线、线槽配线、焊、压接线端子、接地等费用 5.其他未尽事项详见图纸及相关规范要求 | m | 0.87 | 6.35 |  |  | 0.25 | 0.17 | 7.64
939 | 030412002009 | 线槽 | 1.名称:镀锌金属线槽 2.规格:MR50×50 壁厚1.0mm 3.包含线槽及附件（盖板、隔板）、配件安装、除锈、刷油、接地跨接等相关费用 4.其他未尽事项详见图纸及相关规范要求 | m | 13.16 | 12.97 |  |  | 3.78 | 2.63 | 32.54
940 | 031301005009 | 支/吊架、基础型钢 | 1.名称:一般铁构件支架 2.材质:Q235钢 3.未尽事项详见图纸及相关规范要求 | kg | 14.65 | 4.42 | 1.05 |  | 4.51 | 3.14 | 27.76
分部分项工程项目清单综合单价分析表（简版）
工程名称：小北路小学(应元校区)提升改造工程施工总承包 | [7 empty] | 第 289 页 共 440 页
序号 | 项目编码 | 项目名称 | 项目特征描述 | 计量单位 | 综合单价组成明细（元）
[5 empty] | 人工费 | 材料费 | 施工机具 使用费 |  | 管理费 | 利润 | 综合单价
941 | 031201003009 | 金属结构刷油 | 1.油漆品种:红丹防锈漆，调和漆 2.涂刷遍数、漆膜厚度:各刷二遍 3.未尽事项详见图纸及相关规范要求 | kg | 0.55 | 0.57 | 0.48 |  | 0.21 | 0.21 | 2.01
942 | 030909003001 | 自动报警系统调试 | 1.点数:256点以下 2.线制:总线制 3.其他未尽事项详见图纸及相关规范要求 | 系统 | 5591.55 | 183.2 | 455.47 |  | 1676.84 | 1209.4 | 9116.46
| 3 | 空调系统
943 | 031301003021 | 套管 | 1.名称、类型:一般钢套管 2.材质:Q235钢 3.规格:介质管道DN50mm 4.填料材质:按规范及设计要求 | 个 | 16.35 | 22.74 | 1.08 |  | 4.83 | 3.49 | 48.49
944 | 031001008012 | 塑料管 | 1、安装部位:室内 2.介质:冷凝水 3.材质、规格:UPVCФ25×2.0 4.连接形式:粘接 5.含注水试验 6.其他未尽事项详见图纸及相关规范要求 | m | 8.21 | 3.96 |  |  | 2.28 | 1.64 | 16.09
分部分项工程项目清单综合单价分析表（简版）
工程名称：小北路小学(应元校区)提升改造工程施工总承包 | [7 empty] | 第 290 页 共 440 页
序号 | 项目编码 | 项目名称 | 项目特征描述 | 计量单位 | 综合单价组成明细（元）
[5 empty] | 人工费 | 材料费 | 施工机具 使用费 |  | 管理费 | 利润 | 综合单价
945 | 031401001004 | 脚手架 | 1.搭设脚手架、斜道、上料平台，铺设安全网，铺(翻)脚手板，转运、改制、维修维护，拆除、堆放、整理，外运、归库等 | 项 | 742.94 |  |  |  | 207.83 | 148.59 | 1099.36
室外工程安装工程
整个项目
| 1 | 电气系统
| 1.1 | 配电箱
946 | 030402011061 | 成套配电箱 | 1.名称:0-DTAP 2.安装方式:嵌入式 3.其他未尽事项详见图纸及相关规范要求 | 台 | 123.8 | 2473.94 |  |  | 35.58 | 24.76 | 2658.08
947 | 030402011062 | 成套配电箱 | 1.名称:0-XFSB 2.安装方式:嵌入式 3.其他未尽事项详见图纸及相关规范要求 | 台 | 123.8 | 2473.94 |  |  | 35.58 | 24.76 | 2658.08
948 | 030402011063 | 成套配电箱 | 1.名称:0-FTAP1 2.安装方式:嵌入式 3.其他未尽事项详见图纸及相关规范要求 | 台 | 123.8 | 2473.94 |  |  | 35.58 | 24.76 | 2658.08
分部分项工程项目清单综合单价分析表（简版）
工程名称：小北路小学(应元校区)提升改造工程施工总承包 | [7 empty] | 第 291 页 共 440 页
序号 | 项目编码 | 项目名称 | 项目特征描述 | 计量单位 | 综合单价组成明细（元）
[5 empty] | 人工费 | 材料费 | 施工机具 使用费 |  | 管理费 | 利润 | 综合单价
949 | 030402011064 | 成套配电箱 | 1.名称:0-ZAL 2.安装方式:嵌入式 3.其他未尽事项详见图纸及相关规范要求 | 台 | 123.8 | 2473.94 |  |  | 35.58 | 24.76 | 2658.08
950 | 030402011065 | 成套配电箱 | 1.名称:7-SWAL 2.安装方式:嵌入式 3.其他未尽事项详见图纸及相关规范要求 | 台 | 123.8 | 2473.94 |  |  | 35.58 | 24.76 | 2658.08
951 | 030402011066 | 成套配电箱 | 1.名称:电梯控制箱 2.安装方式:嵌入式 3.其他未尽事项详见图纸及相关规范要求 | 台 | 123.8 | 1573.94 |  |  | 35.58 | 24.76 | 1758.08
| 1.2 | 桥架线管
952 | 030412003006 | 桥架 | 1.名称:不锈钢耐火电缆桥架 2.规格:CT100×50 壁厚1.0mm 3.包含桥架及附件（盖板、隔板）、配件安装、除锈、刷油、接地跨接等相关费用 4.其他未尽事项详见图纸及相关规范要求 | m | 21.69 | 107.96 | 0.66 |  | 6.42 | 4.47 | 141.2
分部分项工程项目清单综合单价分析表（简版）
工程名称：小北路小学(应元校区)提升改造工程施工总承包 | [7 empty] | 第 292 页 共 440 页
序号 | 项目编码 | 项目名称 | 项目特征描述 | 计量单位 | 综合单价组成明细（元）
[5 empty] | 人工费 | 材料费 | 施工机具 使用费 |  | 管理费 | 利润 | 综合单价
953 | 030412003007 | 桥架 | 1、名称:不锈钢耐火电缆桥架 2、规格:CT100×200 壁厚1.2mm 3、包含桥架及附件（盖板、隔板）、配件安装、除锈、刷油、接地跨接等相关费用 4、其他未尽事项详见图纸及相关规范要求 | m | 36.15 | 135.13 | 1.31 |  | 10.77 | 7.49 | 190.85
954 | 030412003008 | 桥架 | 1、名称:镀锌桥架 2、规格:CT50×50 壁厚1.0mm 3、包含桥架及附件（盖板、隔板）、配件安装、除锈、刷油、接地跨接等相关费用 4、其他未尽事项详见图纸及相关规范要求 | m | 21.69 | 76.78 | 0.66 |  | 6.42 | 4.47 | 110.03
分部分项工程项目清单综合单价分析表（简版）
工程名称：小北路小学(应元校区)提升改造工程施工总承包 | [7 empty] | 第 293 页 共 440 页
序号 | 项目编码 | 项目名称 | 项目特征描述 | 计量单位 | 综合单价组成明细（元）
[5 empty] | 人工费 | 材料费 | 施工机具 使用费 |  | 管理费 | 利润 | 综合单价
955 | 030412001048 | 配管 | 1.名称:套接紧定式镀锌钢导管 2.规格:JDG20 3.配置形式:明配 4.接地要求:按规范要求 5.其他未尽事项详见图纸及相关规范要求 | m | 11.4 | 6.83 |  |  | 3.28 | 2.28 | 23.78
956 | 030412001049 | 配管 | 1.名称:镀锌钢管 2.规格:SC25 3.配置形式:明敷 4.接地要求:按规范要求 5.其他未尽事项详见图纸及相关规范要求 | m | 14.02 | 9.25 | 0.03 |  | 4.04 | 2.81 | 30.15
957 | 030412001050 | 配管 | 1.名称:镀锌钢管 2.规格:SC32 3.配置形式:埋地暗配 4.接地要求:按规范要求 5.其他未尽事项详见图纸及相关规范要求 | m | 7.19 | 10.2 | 0.03 |  | 2.08 | 1.44 | 20.94
958 | 030412001051 | 配管 | 1.名称:镀锌钢管 2.规格:SC50 3.配置形式:埋地暗配 4.接地要求:按规范要求 5.其他未尽事项详见图纸及相关规范要求 | m | 12.28 | 19.05 | 0.07 |  | 3.55 | 2.47 | 37.43
分部分项工程项目清单综合单价分析表（简版）
工程名称：小北路小学(应元校区)提升改造工程施工总承包 | [7 empty] | 第 294 页 共 440 页
序号 | 项目编码 | 项目名称 | 项目特征描述 | 计量单位 | 综合单价组成明细（元）
[5 empty] | 人工费 | 材料费 | 施工机具 使用费 |  | 管理费 | 利润 | 综合单价
959 | 030412001052 | 配管 | 1.名称:镀锌钢管 2.规格:SC80 3.配置形式:埋地暗配 4.接地要求:按规范要求 5.其他未尽事项详见图纸及相关规范要求 | m | 26.54 | 39.57 | 0.2 |  | 7.69 | 5.35 | 79.35
960 | 031301005010 | 支/吊架、基础型钢 | 1.名称:一般铁构件支架 2.材质:Q235钢 3.未尽事项详见图纸及相关规范要求 | kg | 14.65 | 4.41 | 1.05 |  | 4.51 | 3.14 | 27.76
961 | 031201003010 | 金属结构刷油 | 1.油漆品种:红丹防锈漆，调和漆 2.涂刷遍数、漆膜厚度:各刷二遍 3.未尽事项详见图纸及相关规范要求 | kg | 0.55 | 0.57 | 0.48 |  | 0.21 | 0.21 | 2.01
962 | 010102002005 | 挖沟槽土方 | 1.土壤类别:一、二类土 2.挖土深度:2m 内 | m3 | 32.1 |  |  |  | 4.98 | 6.42 | 43.49
963 | 010102007006 | 回填方 | 1.密实度要求:夯填 2.填方材料品种:素土 3.填方粒径要求:按设计要求 4.填方来源、运距:原土 | m3 | 28.29 |  |  |  | 4.39 | 5.66 | 38.33
| 1.3 | 电缆电线
分部分项工程项目清单综合单价分析表（简版）
工程名称：小北路小学(应元校区)提升改造工程施工总承包 | [7 empty] | 第 295 页 共 440 页
序号 | 项目编码 | 项目名称 | 项目特征描述 | 计量单位 | 综合单价组成明细（元）
[5 empty] | 人工费 | 材料费 | 施工机具 使用费 |  | 管理费 | 利润 | 综合单价
964 | 030409001016 | 电力电缆 | 1.名称:铜芯电力电缆 2.规格:WDZA-RTTYZ-4X2.5mm2 3.电压等级:0.6/1kV 4.其他未尽事项详见图纸及相关规范要求 | m | 2.25 | 34.1 | 0.53 |  | 0.8 | 0.56 | 38.24
965 | 030409001017 | 电力电缆 | 1.名称:铜芯电力电缆 2.规格:WDZA-RTTYZ-4X25mm2 3.电压等级:0.6/1kV 4.其他未尽事项详见图纸及相关规范要求 | m | 7.63 | 115.99 | 1.59 |  | 2.65 | 1.84 | 129.71
966 | 030409001018 | 电力电缆 | 1.名称:铜芯电力电缆 2.规格:WDZ-B1(t1,d1)-YJY-4X16mm2 3.电压等级:0.6/1kV 4.其他未尽事项详见图纸及相关规范要求 | m | 8.67 | 53.88 | 0.2 |  | 2.55 | 1.77 | 67.07
分部分项工程项目清单综合单价分析表（简版）
工程名称：小北路小学(应元校区)提升改造工程施工总承包 | [7 empty] | 第 296 页 共 440 页
序号 | 项目编码 | 项目名称 | 项目特征描述 | 计量单位 | 综合单价组成明细（元）
[5 empty] | 人工费 | 材料费 | 施工机具 使用费 |  | 管理费 | 利润 | 综合单价
967 | 030409001019 | 电力电缆 | 1.名称:铜芯电力电缆 2.规格:WDZ-B1(t1,d1)-YJY-4X50mm2 3.电压等级:0.6/1kV 4.其他未尽事项详见图纸及相关规范要求 | m | 11.57 | 149.05 | 0.98 |  | 3.61 | 2.51 | 167.72
968 | 030409001020 | 电力电缆 | 1.名称:铜芯电力电缆 2.规格:WDZ-B1(t1,d1)-YJY-5X10mm2 3.电压等级:0.6/1kV 4.其他未尽事项详见图纸及相关规范要求 | m | 4.53 | 45.86 | 0.1 |  | 1.33 | 0.93 | 52.75
969 | 030409001021 | 电力电缆 | 1.名称:铜芯电力电缆 2.规格:WDZ-B1(t1,d1)-YJY-5X6mm2 3.电压等级:0.6/1kV 4.其他未尽事项详见图纸及相关规范要求 | m | 4.53 | 31.85 | 0.1 |  | 1.33 | 0.93 | 38.74
分部分项工程项目清单综合单价分析表（简版）
工程名称：小北路小学(应元校区)提升改造工程施工总承包 | [7 empty] | 第 297 页 共 440 页
序号 | 项目编码 | 项目名称 | 项目特征描述 | 计量单位 | 综合单价组成明细（元）
[5 empty] | 人工费 | 材料费 | 施工机具 使用费 |  | 管理费 | 利润 | 综合单价
970 | 030409001022 | 电力电缆 | 1.名称:铜芯电力电缆 2.规格:WDZBN-YJY-5X16mm2 3.电压等级:0.6/1kV 4.其他未尽事项详见图纸及相关规范要求 | m | 8.67 | 66.01 | 0.2 |  | 2.55 | 1.77 | 79.2
971 | 030409001023 | 电力电缆 | 1.名称:铜芯电力电缆 2.规格:WDZ-B1(t1,d1)-YJY-4X10mm2 3.电压等级:0.6/1kV 4.其他未尽事项详见图纸及相关规范要求 | m | 3.49 | 35.67 | 0.08 |  | 1.02 | 0.71 | 40.97
972 | 030409003009 | 电力电缆头 | 1.名称:热缩式电缆终端头 2.规格:16mm2以下 3.电压等级:0.6/1kV 4.其他未尽事项详见图纸及相关规范要求 | 个 | 61.25 | 67.75 |  |  | 17.6 | 12.25 | 158.85
973 | 030409003010 | 电力电缆头 | 1.名称:热缩式电缆终端头 2.规格:70mm2 3.电压等级:0.6/1kV 4.其他未尽事项详见图纸及相关规范要求 | 个 | 148.73 | 120.57 |  |  | 42.75 | 29.75 | 341.8
分部分项工程项目清单综合单价分析表（简版）
工程名称：小北路小学(应元校区)提升改造工程施工总承包 | [7 empty] | 第 298 页 共 440 页
序号 | 项目编码 | 项目名称 | 项目特征描述 | 计量单位 | 综合单价组成明细（元）
[5 empty] | 人工费 | 材料费 | 施工机具 使用费 |  | 管理费 | 利润 | 综合单价
974 | 030409003011 | 矿物质电缆头 | 1.名称:热缩式电缆终端头 2.规格:35mm2 3.电压等级:0.6/1kV 4.其他未尽事项详见图纸及相关规范要求 | 个 | 111.28 | 94.99 |  |  | 31.98 | 22.26 | 260.51
975 | 030412004038 | 配线 | 1.型号及规格:WDZC-BYJ-2.5mm2 2.敷设方式:综合考虑 3.包含支持体（夹板、绝缘子、街码等）安装、配线、管内穿线、线槽配线、焊、压接线端子、接地等费用 4.其他未尽事项详见图纸及相关规范要求 | m | 0.84 | 2.21 |  |  | 0.24 | 0.17 | 3.46
分部分项工程项目清单综合单价分析表（简版）
工程名称：小北路小学(应元校区)提升改造工程施工总承包 | [7 empty] | 第 299 页 共 440 页
序号 | 项目编码 | 项目名称 | 项目特征描述 | 计量单位 | 综合单价组成明细（元）
[5 empty] | 人工费 | 材料费 | 施工机具 使用费 |  | 管理费 | 利润 | 综合单价
976 | 030412004039 | 配线 | 1.型号及规格:WDZC-BYJ-4.0mm2 2.敷设方式:综合考虑 3.包含支持体（夹板、绝缘子、街码等）安装、配线、管内穿线、线槽配线、焊、压接线端子、接地等费用 4.其他未尽事项详见图纸及相关规范要求 | m | 0.74 | 3.53 |  |  | 0.21 | 0.15 | 4.63
977 | 030412004040 | 配线 | 1.型号及规格:WDZC-BYJ-6.0mm2 2.敷设方式:综合考虑 3.包含支持体（夹板、绝缘子、街码等）安装、配线、管内穿线、线槽配线、焊、压接线端子、接地等费用 4.其他未尽事项详见图纸及相关规范要求 | m | 0.74 | 5.2 |  |  | 0.21 | 0.15 | 6.3
| 1.4 | 照明灯具
分部分项工程项目清单综合单价分析表（简版）
工程名称：小北路小学(应元校区)提升改造工程施工总承包 | [7 empty] | 第 300 页 共 440 页
序号 | 项目编码 | 项目名称 | 项目特征描述 | 计量单位 | 综合单价组成明细（元）
[5 empty] | 人工费 | 材料费 | 施工机具 使用费 |  | 管理费 | 利润 | 综合单价
978 | 030413001006 | 小区路灯 | 1.名称:LED投光灯(IP54) 2.规格型号:200W 3.安装方式:挂壁 4.其他未尽事项详见图纸及相关规范要求 | 套 | 27.42 | 1079.02 | 3.89 |  | 9 | 6.26 | 1125.58
979 | 030413001007 | 普通灯具 | 1.名称:LED灯(IP54) 2.规格型号:20W 3.安装方式:吸顶 4.其他未尽事项详见图纸及相关规范要求 | 套 | 19.08 | 257.1 |  |  | 5.48 | 3.82 | 285.48
980 | 080501007001 | 人(手)孔砌筑 | 1.名称:电缆井 2.其他未尽事项详见图纸及相关规范要求 | 个 | 348.14 | 791.79 | 29.96 |  | 66.58 | 86.55 | 1323.02
| 2 | 给水系统
981 | 031001001001 | 球墨铸铁管 | 1.安装部位:室外 2.介质:给水 3.材质、规格:DN100 4.压力试验及吹、洗设计要求:水消毒冲洗 6.其他未尽事项详见图纸及相关规范要求 | m | 17.91 | 116.37 | 7.79 |  | 7.11 | 5.14 | 154.31
分部分项工程项目清单综合单价分析表（简版）
工程名称：小北路小学(应元校区)提升改造工程施工总承包 | [7 empty] | 第 301 页 共 440 页
序号 | 项目编码 | 项目名称 | 项目特征描述 | 计量单位 | 综合单价组成明细（元）
[5 empty] | 人工费 | 材料费 | 施工机具 使用费 |  | 管理费 | 利润 | 综合单价
982 | 031001008013 | 塑料管 | 1.安装部位:室外 2.介质:绿化给水 3.材质、规格:PE给水管De63 4.连接形式:粘接 5.压力试验及吹、洗设计要求:水压试验 | m | 7.94 | 22.17 | 0.03 |  | 2.21 | 1.59 | 33.95
983 | 031002001012 | 金属阀门 | 1.名称:液动水位控制阀 2.材质:球墨铸铁 3.规格、压力等级:DN100 4.连接形式:法兰连接 5.其他未尽事项详见图纸及相关规范要求 | 个 | 87.48 | 2595.51 | 23.1 |  | 30.65 | 22.12 | 2758.86
984 | 031002001013 | 金属阀门 | 1.名称:浮球阀 2.材质:球墨铸铁 3.规格、压力等级:DN15 4.连接形式:螺纹连接 5.其他未尽事项详见图纸及相关规范要求 | 个 | 8.29 | 44.51 | 0.38 |  | 2.4 | 1.73 | 57.31
分部分项工程项目清单综合单价分析表（简版）
工程名称：小北路小学(应元校区)提升改造工程施工总承包 | [7 empty] | 第 302 页 共 440 页
序号 | 项目编码 | 项目名称 | 项目特征描述 | 计量单位 | 综合单价组成明细（元）
[5 empty] | 人工费 | 材料费 | 施工机具 使用费 |  | 管理费 | 利润 | 综合单价
985 | 031002001014 | 金属阀门 | 1.类型:电磁阀 2.材质:球墨铸铁 3.规格、压力等级:DN100 4.连接形式:法兰 5.其他未尽事项详见图纸及相关规范要求 | 个 | 87.48 | 1460.51 | 23.1 |  | 30.65 | 22.12 | 1623.86
986 | 031002011003 | 水表组 | 1.安装部位(室内外):室内 2.型号、规格:DN50 3.连接形式:螺纹连接 4.附件配置:含一个不锈钢截止阀 5.其他未尽事项详见图纸及相关规范要求 | 组 | 41.23 | 685.25 |  |  | 11.43 | 8.25 | 746.16
987 | 031301003022 | 套管 | 1.名称、类型:刚性防水套管 2.材质:Q235钢 3.规格:介质管道DN100mm 4.填料材质:按规范及设计要求 | 个 | 125.47 | 86.92 | 16.47 |  | 39.35 | 28.39 | 296.6
分部分项工程项目清单综合单价分析表（简版）
工程名称：小北路小学(应元校区)提升改造工程施工总承包 | [7 empty] | 第 303 页 共 440 页
序号 | 项目编码 | 项目名称 | 项目特征描述 | 计量单位 | 综合单价组成明细（元）
[5 empty] | 人工费 | 材料费 | 施工机具 使用费 |  | 管理费 | 利润 | 综合单价
988 | 031301003023 | 套管 | 1.名称、类型:刚性防水套管 2.材质:Q235钢 3.规格:介质管道DN50mm 4.填料材质:按规范及设计要求 | 个 | 94.35 | 54.83 | 9.16 |  | 28.69 | 20.71 | 207.74
989 | 031301002018 | 开孔打洞 | 1.名称:打砖墙洞（孔） 2.规格:φ150 3.填充(恢复)方式:按规范及设计要求 | 个 | 31.42 |  | 4.83 |  | 10.42 | 7.25 | 53.92
990 | 010102002006 | 挖沟槽土方 | 1.土壤类别:一、二类土 2.挖土深度:2m 内 | m3 | 32.1 |  |  |  | 4.98 | 6.42 | 43.49
991 | 010102007007 | 回填方 | 1.密实度要求:夯填 2.填方材料品种:素土 3.填方粒径要求:按设计要求 4.填方来源、运距:原土 | m3 | 28.29 |  |  |  | 4.39 | 5.66 | 38.33
992 | 010102007008 | 回填方 | 1.密实度要求:夯填 2.填方材料品种:碎石屑 3.填方粒径要求:按设计要求 | m3 | 43 | 181.75 | 1.46 |  | 6.89 | 8.89 | 242
| 3 | 消防系统
分部分项工程项目清单综合单价分析表（简版）
工程名称：小北路小学(应元校区)提升改造工程施工总承包 | [7 empty] | 第 304 页 共 440 页
序号 | 项目编码 | 项目名称 | 项目特征描述 | 计量单位 | 综合单价组成明细（元）
[5 empty] | 人工费 | 材料费 | 施工机具 使用费 |  | 管理费 | 利润 | 综合单价
993 | 030904008006 | 消防模块箱(端子箱、手报箱) | 1.名称:消防端子箱 2.输出形式:总线制 3.安装方式:挂墙安装,底边距地1.6M 4.其他未尽事项详见图纸及相关规范要求 | 台 | 41.8 | 125.41 | 9.72 |  | 14.29 | 10.3 | 201.52
994 | 030904008007 | 消防模块箱(端子箱、手报箱) | 1.名称:消防端子箱 2.输出形式:总线制 3.安装方式:挂墙安装,底边距地1.6M 4.其他未尽事项详见图纸及相关规范要求 | 台 | 41.8 | 247.41 | 9.72 |  | 14.29 | 10.3 | 323.52
995 | 030904007012 | 消防模块 | 1.名称:隔离模块 2.输出形式:总线制 3.其他未尽事项详见图纸及相关规范要求 | 个 | 85.65 | 57.15 | 1.02 |  | 24.03 | 17.33 | 185.18
996 | 030904007013 | 消防模块 | 1.名称:监视模块(输入模块) 2.输出形式:总线制 3.其他未尽事项详见图纸及相关规范要求 | 个 | 85.65 | 63.15 | 1.02 |  | 24.03 | 17.33 | 191.18
分部分项工程项目清单综合单价分析表（简版）
工程名称：小北路小学(应元校区)提升改造工程施工总承包 | [7 empty] | 第 305 页 共 440 页
序号 | 项目编码 | 项目名称 | 项目特征描述 | 计量单位 | 综合单价组成明细（元）
[5 empty] | 人工费 | 材料费 | 施工机具 使用费 |  | 管理费 | 利润 | 综合单价
997 | 030904007014 | 消防模块 | 1.名称:电气火灾监控模块 2.输出形式:总线制 3.其他未尽事项详见图纸及相关规范要求 | 个 | 85.65 | 651.15 | 1.02 |  | 24.03 | 17.33 | 779.18
998 | 030506004002 | 入侵报警中心显示设备 | 1.名称:就地水位显示装置 2.其他未尽事项详见图纸及相关规范要求 | 套 | 31.67 | 1151.37 | 0.26 |  | 9.79 | 6.39 | 1199.48
999 | 030506004003 | 消防水池液位显示器 | 1.名称:消防水池液位显示器 2.其他未尽事项详见图纸及相关规范要求 | 套 | 31.67 | 881.37 | 0.26 |  | 9.79 | 6.39 | 929.48
1000 | 030412002010 | 线槽 | 1.名称:镀锌金属线槽 2.规格:MR50×50 壁厚1.0mm 3.包含线槽及附件（盖板、隔板）、配件安装、除锈、刷油、接地跨接等相关费用 4.其他未尽事项详见图纸及相关规范要求 | m | 13.16 | 12.97 |  |  | 3.78 | 2.63 | 32.54
分部分项工程项目清单综合单价分析表（简版）
工程名称：小北路小学(应元校区)提升改造工程施工总承包 | [7 empty] | 第 306 页 共 440 页
序号 | 项目编码 | 项目名称 | 项目特征描述 | 计量单位 | 综合单价组成明细（元）
[5 empty] | 人工费 | 材料费 | 施工机具 使用费 |  | 管理费 | 利润 | 综合单价
1001 | 030412001053 | 配管 | 1.名称:镀锌钢管 2.规格:SC32 3.配置形式:埋地 4.接地要求:按规范要求 5.其他未尽事项详见图纸及相关规范要求 | m | 7.19 | 10.2 | 0.03 |  | 2.08 | 1.44 | 20.94
1002 | 030412001054 | 配管 | 1.名称:镀锌钢管 2.规格:SC50 3.配置形式:埋地 4.接地要求:按规范要求 5.其他未尽事项详见图纸及相关规范要求 | m | 12.28 | 19.05 | 0.07 |  | 3.55 | 2.47 | 37.43
1003 | 030412001055 | 配管 | 1.名称:镀锌钢管 2.规格:JDG20 3.配置形式:明配 4.接地要求:按规范要求 5.其他未尽事项详见图纸及相关规范要求 | m | 12.61 | 6.08 |  |  | 3.63 | 2.52 | 24.84
分部分项工程项目清单综合单价分析表（简版）
工程名称：小北路小学(应元校区)提升改造工程施工总承包 | [7 empty] | 第 307 页 共 440 页
序号 | 项目编码 | 项目名称 | 项目特征描述 | 计量单位 | 综合单价组成明细（元）
[5 empty] | 人工费 | 材料费 | 施工机具 使用费 |  | 管理费 | 利润 | 综合单价
1004 | 030409002003 | 控制电缆 | 1.名称及规格:控制电缆 2.规格:WDZBN-KYJY-B1-5*1.5 3.敷设方式:管或槽内敷设 4.包含支持体（夹板、绝缘子、街码等）安装、配线、管内穿线、线槽配线、焊、压接线端子、接地等费用 5.其他未尽事项详见图纸及相关规范要求 | m | 4.3 | 9.56 |  |  | 1.24 | 0.86 | 15.96
1005 | 030412004041 | 配线 | 1.名称及规格:配线 2.规格:WDZBN-RYJS-B1-2X1.5 3.敷设方式:管或槽内敷设 4.包含支持体（夹板、绝缘子、街码等）安装、配线、管内穿线、线槽配线、焊、压接线端子、接地等费用 5.其他:按设计图纸、技术需求书及施工规范要求综合考虑 6.完成本清单项目所需的一切相关工作 | m | 0.86 | 3.71 |  |  | 0.25 | 0.17 | 4.99
分部分项工程项目清单综合单价分析表（简版）
工程名称：小北路小学(应元校区)提升改造工程施工总承包 | [7 empty] | 第 308 页 共 440 页
序号 | 项目编码 | 项目名称 | 项目特征描述 | 计量单位 | 综合单价组成明细（元）
[5 empty] | 人工费 | 材料费 | 施工机具 使用费 |  | 管理费 | 利润 | 综合单价
1006 | 040205001001 | 人(手)孔井 | 1.材料品种:标准砖 2.规格尺寸:0.6*0.6*1 3.盖板材质、规格:铸铁 4.其他未尽事项详见图纸及相关规范要求 | 座 | 244.23 | 674.04 | 19.29 |  | 46.41 | 39.53 | 1023.51
1007 | 031301005011 | 支/吊架、基础型钢 | 1.名称:一般铁构件支架 2.材质:Q235钢 3.未尽事项详见图纸及相关规范要求 | kg | 14.65 | 4.41 | 1.05 |  | 4.51 | 3.14 | 27.76
1008 | 031201003011 | 金属结构刷油 | 1.油漆品种:红丹防锈漆，调和漆 2.涂刷遍数、漆膜厚度:各刷二遍 3.未尽事项详见图纸及相关规范要求 | kg | 0.55 | 0.57 | 0.48 |  | 0.21 | 0.21 | 2.01
1009 | 010101003001 | 挖沟槽土方 | 1.土壤类别:一、二类土 2.挖土深度:2m 内 | m3 | 32.1 |  |  |  | 4.98 | 6.42 | 43.49
1010 | 010103001003 | 回填方 | 1.密实度要求:夯填 2.填方材料品种:素土 3.填方粒径要求:按设计要求 4.填方来源、运距:原土 | m3 | 28.29 |  |  |  | 4.39 | 5.66 | 38.33
| 4 | 多功能室
分部分项工程项目清单综合单价分析表（简版）
工程名称：小北路小学(应元校区)提升改造工程施工总承包 | [7 empty] | 第 309 页 共 440 页
序号 | 项目编码 | 项目名称 | 项目特征描述 | 计量单位 | 综合单价组成明细（元）
[5 empty] | 人工费 | 材料费 | 施工机具 使用费 |  | 管理费 | 利润 | 综合单价
1011 | 030910002005 | 灭火器箱 | 1.名称:灭火器箱 2.附件材质、规格:手提式灭火器MF/ABC4 3.其他未尽事项详见图纸及相关规范要求 | 个 | 26.48 | 272.38 |  |  | 7.34 | 5.3 | 311.49
1012 | 031401001005 | 脚手架 | 1.搭设脚手架、斜道、上料平台，铺设安全网，铺(翻)脚手板，转运、改制、维修维护，拆除、堆放、整理，外运、归库等 | 项 | 2345.62 |  |  |  | 667.83 | 469.12 | 3482.57
消防泵房安装工程
整个项目
分部分项工程项目清单综合单价分析表（简版）
工程名称：小北路小学(应元校区)提升改造工程施工总承包 | [7 empty] | 第 310 页 共 440 页
序号 | 项目编码 | 项目名称 | 项目特征描述 | 计量单位 | 综合单价组成明细（元）
[5 empty] | 人工费 | 材料费 | 施工机具 使用费 |  | 管理费 | 利润 | 综合单价
1013 | 030109001001 | 室内消火栓泵组 | 1.名称:室内消火栓泵组 一用一备 2.参数:主泵： Q=15L/s H=80m N=18.5kw(一用一备)含控制柜 3.不锈钢轴、叶轮 4.减震器/隔振垫及设备支架制作安装、除锈刷油 5.二次灌浆 6.电机检查接线 7.调试 8.其他未尽事项详见图纸及相关规范要求 | 台 | 1335.47 | 13497.68 | 268.99 |  | 543.62 | 320.91 | 15966.65
分部分项工程项目清单综合单价分析表（简版）
工程名称：小北路小学(应元校区)提升改造工程施工总承包 | [7 empty] | 第 311 页 共 440 页
序号 | 项目编码 | 项目名称 | 项目特征描述 | 计量单位 | 综合单价组成明细（元）
[5 empty] | 人工费 | 材料费 | 施工机具 使用费 |  | 管理费 | 利润 | 综合单价
1014 | 030109001002 | 稳压泵组 | 1.名称:室内消火栓稳压泵组 2.参数:稳压泵： Q=1.0L/s H=74m P=1.5KW(一用一备)，含控制柜及气压罐 3.材质:不锈钢轴、叶轮 4.减震器/隔振垫及设备支架制作安装、除锈刷油 5.二次灌浆 6.电机检查接线 7.调试 8.其他未尽事项详见图纸及相关规范要求 | 套 | 2982.65 | 12688.05 | 845.57 |  | 1062.15 | 765.67 | 18344.1
1015 | 031005016002 | 水箱 | 1.材质、类型:304不锈钢水箱 2.型号、规格:有效容积108m3 3.含溢流喇叭口、通气管及18目防虫网等 4.其他未尽事项详见图纸及相关规范要求 | 台 | 2856.71 | 146875.76 | 1098.54 |  | 1096.4 | 791.05 | 152718.46
分部分项工程项目清单综合单价分析表（简版）
工程名称：小北路小学(应元校区)提升改造工程施工总承包 | [7 empty] | 第 312 页 共 440 页
序号 | 项目编码 | 项目名称 | 项目特征描述 | 计量单位 | 综合单价组成明细（元）
[5 empty] | 人工费 | 材料费 | 施工机具 使用费 |  | 管理费 | 利润 | 综合单价
1016 | 030901002008 | 消火栓钢管 | 1.名称及规格:内外壁热镀锌钢管DN150 2.连接形式:卡箍连接 3.管道、管件的制作、安装 4.管道试压、消毒、冲洗 5.凿(压)槽及修补 6.其他未尽事项详见图纸及相关规范要求 | m | 26.25 | 156.07 | 0.99 |  | 7.55 | 5.45 | 196.3
1017 | 030901002009 | 消火栓钢管 | 1.名称及规格:内外壁热镀锌钢管DN65 2.连接形式:卡箍连接 3.管道、管件的制作、安装 4.管道试压、消毒、冲洗 5.凿(压)槽及修补 6.其他未尽事项详见图纸及相关规范要求 | m | 14.68 | 44.3 | 0.48 |  | 4.2 | 3.03 | 66.7
分部分项工程项目清单综合单价分析表（简版）
工程名称：小北路小学(应元校区)提升改造工程施工总承包 | [7 empty] | 第 313 页 共 440 页
序号 | 项目编码 | 项目名称 | 项目特征描述 | 计量单位 | 综合单价组成明细（元）
[5 empty] | 人工费 | 材料费 | 施工机具 使用费 |  | 管理费 | 利润 | 综合单价
1018 | 030901002010 | 消火栓钢管 | 1.名称及规格:内外壁热镀锌钢管DN50 2.连接形式:卡箍连接 3.管道、管件的制作、安装 4.管道试压、消毒、冲洗 5.凿(压)槽及修补 6.其他未尽事项详见图纸及相关规范要求 | m | 22.08 | 46.36 | 1.18 |  | 6.45 | 4.65 | 80.71
1019 | 031002001015 | 金属阀门 | 1.名称:闸阀 2.材质:球墨铸铁 3.规格、压力等级:DN150 4.连接形式:法兰连接 5.其他未尽事项详见图纸及相关规范要求 | 个 | 200.07 | 728.28 | 25.52 |  | 66.21 | 45.12 | 1065.2
1020 | 031002001016 | 金属阀门 | 1.名称:闸阀 2.材质:球墨铸铁 3.规格、压力等级:DN50 4.连接形式:法兰连接 5.其他未尽事项详见图纸及相关规范要求 | 个 | 66.81 | 221.69 | 8.43 |  | 22.08 | 15.05 | 334.06
分部分项工程项目清单综合单价分析表（简版）
工程名称：小北路小学(应元校区)提升改造工程施工总承包 | [7 empty] | 第 314 页 共 440 页
序号 | 项目编码 | 项目名称 | 项目特征描述 | 计量单位 | 综合单价组成明细（元）
[5 empty] | 人工费 | 材料费 | 施工机具 使用费 |  | 管理费 | 利润 | 综合单价
1021 | 031002001017 | 金属阀门 | 1.名称:信号阀 2.材质:球墨铸铁 3.规格、压力等级:DN150 4.连接形式:法兰连接 5.其他未尽事项详见图纸及相关规范要求 | 个 | 200.07 | 803.44 | 25.52 |  | 66.21 | 45.12 | 1140.36
1022 | 031002001018 | 金属阀门 | 1.名称:泄压阀 2.材质:球墨铸铁 3.规格、压力等级:DN150 4.连接形式:法兰连接 5.其他未尽事项详见图纸及相关规范要求 | 个 | 200.07 | 3803.44 | 25.52 |  | 66.21 | 45.12 | 4140.36
1023 | 031002001019 | 金属阀门 | 1.类型:水锤消除器 2.材质:球墨铸铁 3.规格、压力等级:DN150 4.连接形式:法兰连接 5.其他未尽事项详见图纸及相关规范要求 | 个 | 112.04 | 1647.33 | 38.29 |  | 41.67 | 30.07 | 1869.4
分部分项工程项目清单综合单价分析表（简版）
工程名称：小北路小学(应元校区)提升改造工程施工总承包 | [7 empty] | 第 315 页 共 440 页
序号 | 项目编码 | 项目名称 | 项目特征描述 | 计量单位 | 综合单价组成明细（元）
[5 empty] | 人工费 | 材料费 | 施工机具 使用费 |  | 管理费 | 利润 | 综合单价
1024 | 031002001020 | 金属阀门 | 1.类型:气囊水锤吸纳器 2.材质:球墨铸铁 3.规格、压力等级:DN150 4.连接形式:法兰连接 5.其他未尽事项详见图纸及相关规范要求 | 个 | 112.04 | 1963.33 | 38.29 |  | 41.67 | 30.07 | 2185.4
1025 | 031002001021 | 金属阀门 | 1.名称:旋流防止器 2.材质:不锈钢 3.规格、压力等级:DN150 4.连接形式:法兰连接 5.其他未尽事项详见图纸及相关规范要求 | 个 | 200.07 | 1543.44 | 25.52 |  | 66.21 | 45.12 | 1880.36
1026 | 031002001022 | 金属阀门 | 1.名称:消声止回阀 2.材质:球墨铸铁 3.规格、压力等级:DN150 4.连接形式:法兰连接 5.其他未尽事项详见图纸及相关规范要求 | 个 | 200.07 | 1011.44 | 25.52 |  | 66.21 | 45.12 | 1348.36
分部分项工程项目清单综合单价分析表（简版）
工程名称：小北路小学(应元校区)提升改造工程施工总承包 | [7 empty] | 第 316 页 共 440 页
序号 | 项目编码 | 项目名称 | 项目特征描述 | 计量单位 | 综合单价组成明细（元）
[5 empty] | 人工费 | 材料费 | 施工机具 使用费 |  | 管理费 | 利润 | 综合单价
1027 | 031002001023 | 金属阀门 | 1.名称:消声止回阀 2.材质:球墨铸铁 3.规格、压力等级:DN50 4.连接形式:螺纹连接 5.其他未尽事项详见图纸及相关规范要求 | 个 | 43.97 | 273.89 | 1.89 |  | 13.46 | 9.17 | 342.38
1028 | 031002001024 | 金属阀门 | 1.名称:压力开关 2.规格:DN150 3.其他未尽事项详见图纸及相关规范要求 | 个 | 59.7 | 647.87 | 32.2 |  | 27.05 | 18.38 | 785.2
1029 | 031002001025 | 金属阀门 | 1.名称:流量开关 2.规格:DN150 3.其他未尽事项详见图纸及相关规范要求 | 个 | 59.7 | 677.87 | 32.2 |  | 27.05 | 18.38 | 815.2
1030 | 031002006001 | 除污器(过滤器) | 1.名称:Y型过滤器 2.规格、压力等级:DN150 3.连接形式:法兰连接 4.其他未尽事项详见图纸及相关规范要求 | 组 | 140.99 | 847.05 | 29.86 |  | 47.36 | 34.17 | 1099.43
分部分项工程项目清单综合单价分析表（简版）
工程名称：小北路小学(应元校区)提升改造工程施工总承包 | [7 empty] | 第 317 页 共 440 页
序号 | 项目编码 | 项目名称 | 项目特征描述 | 计量单位 | 综合单价组成明细（元）
[5 empty] | 人工费 | 材料费 | 施工机具 使用费 |  | 管理费 | 利润 | 综合单价
1031 | 031002008002 | 软接头(软管) | 1.名称:可曲挠橡胶接头 2.规格:DN150 3.连接形式:法兰连接 4.其他未尽事项详见图纸及相关规范要求 | 根 | 122.76 | 452.31 | 28.41 |  | 41.9 | 30.23 | 675.61
1032 | 031002008003 | 软接头(软管) | 1.名称:可曲挠橡胶接头 2.规格:DN50 3.连接形式:法兰连接 4.其他未尽事项详见图纸及相关规范要求 | 根 | 41.47 | 226.62 | 12.31 |  | 14.91 | 10.76 | 306.07
1033 | 030804002001 | 低压碳钢板卷管件 | 1.材质:铸铁 2.规格:DN150 3.连接方式:电弧焊 4.其他未尽事项详见图纸及相关规范要求 | 个 | 63.28 | 103.72 | 18.7 |  | 24.06 | 16.4 | 226.16
1034 | 030804002002 | 低压碳钢板卷管件 | 1.材质:铸铁 2.规格:DN50 3.连接方式:电弧焊 4.其他未尽事项详见图纸及相关规范要求 | 个 | 63.28 | 66.72 | 18.7 |  | 24.06 | 16.4 | 189.16
1035 | 030601002002 | 压力仪表 | 1.名称:压力表 2.压力表弯材质、规格:按图纸要求 3.其他未尽事项详见图纸及相关规范要求 | 台 | 45.85 | 66.03 | 0.85 |  | 13.74 | 9.34 | 135.81
分部分项工程项目清单综合单价分析表（简版）
工程名称：小北路小学(应元校区)提升改造工程施工总承包 | [7 empty] | 第 318 页 共 440 页
序号 | 项目编码 | 项目名称 | 项目特征描述 | 计量单位 | 综合单价组成明细（元）
[5 empty] | 人工费 | 材料费 | 施工机具 使用费 |  | 管理费 | 利润 | 综合单价
1036 | 030601002003 | 压力仪表 | 1.名称:真空表 2.压力表弯材质、规格:按图纸要求 3.其他未尽事项详见图纸及相关规范要求 | 台 | 45.85 | 84.63 | 0.85 |  | 13.74 | 9.34 | 154.41
1037 | 031301003024 | 套管 | 1.名称、类型:刚性防水套管 2.材质:Q235钢 3.规格:介质管道DN150mm 4.填料材质:按规范及设计要求 | 个 | 144.75 | 114.91 | 19.01 |  | 45.4 | 32.75 | 356.82
1038 | 031301002019 | 开孔打洞 | 1.名称:打砖墙洞（孔） 2.规格:φ200 3.填充(恢复)方式:按图纸要求 | 个 | 45.77 |  | 5.8 |  | 14.82 | 10.31 | 76.7
1039 | 031301005012 | 支/吊架、基础型钢 | 1.材质:Q235钢 2.管架形式:非保温管架 3.其他未尽事项详见图纸及相关规范要求 | kg | 10.25 | 5.21 | 4.16 |  | 3.99 | 2.88 | 26.5
1040 | 031201003012 | 金属结构刷油 | 1.油漆品种:红丹防锈漆，调和漆 2.涂刷遍数、漆膜厚度:各刷二遍 3.未尽事项详见图纸及相关规范要求 | kg | 0.55 | 0.57 | 0.48 |  | 0.21 | 0.21 | 2.01
分部分项工程项目清单综合单价分析表（简版）
工程名称：小北路小学(应元校区)提升改造工程施工总承包 | [7 empty] | 第 319 页 共 440 页
序号 | 项目编码 | 项目名称 | 项目特征描述 | 计量单位 | 综合单价组成明细（元）
[5 empty] | 人工费 | 材料费 | 施工机具 使用费 |  | 管理费 | 利润 | 综合单价
1041 | 031201001002 | 管道刷油 | 1.油漆品种:红丹防锈漆，调和漆 2.涂刷遍数、漆膜厚度:各刷二遍 3.其他未尽事项详见图纸及相关规范要求 | m2 | 12.75 | 7.67 | 5.96 |  | 3.85 | 3.74 | 33.98
1042 | 010102002007 | 挖沟槽土方 | 1.土壤类别:一、二类土 2.挖土深度:2m 内 | m3 | 32.1 |  |  |  | 4.98 | 6.42 | 43.49
1043 | 010102007009 | 回填方 | 1.密实度要求:夯填 2.填方材料品种:素土 3.填方粒径要求:按设计要求 4.填方来源、运距:原土 | m3 | 28.29 |  |  |  | 4.39 | 5.66 | 38.33
1044 | 031401001006 | 脚手架 | 1.搭设脚手架、斜道、上料平台，铺设安全网，铺(翻)脚手板，转运、改制、维修维护，拆除、堆放、整理，外运、归库等 | 项 | 975.48 |  |  |  | 270.99 | 195.11 | 1441.58
弱电线槽安装工程
整个项目
| 1 | 教学楼部分
分部分项工程项目清单综合单价分析表（简版）
工程名称：小北路小学(应元校区)提升改造工程施工总承包 | [7 empty] | 第 320 页 共 440 页
序号 | 项目编码 | 项目名称 | 项目特征描述 | 计量单位 | 综合单价组成明细（元）
[5 empty] | 人工费 | 材料费 | 施工机具 使用费 |  | 管理费 | 利润 | 综合单价
1045 | 030412002011 | 线槽 | 1.名称:镀锌金属线槽 2.规格:MR100×150 壁厚1.2mm 3.包含线槽及附件（盖板、隔板）、配件安装、除锈、刷油、接地跨接等相关费用 4.其他未尽事项详见图纸及相关规范要求 | m | 23.9 | 20.4 |  |  | 6.87 | 4.78 | 55.95
1046 | 030412002012 | 线槽 | 1.名称:镀锌金属线槽 2.规格:MR75×150 壁厚1.2mm 3.包含线槽及附件（盖板、隔板）、配件安装、除锈、刷油、接地跨接等相关费用 4.其他未尽事项详见图纸及相关规范要求 | m | 23.9 | 10.69 |  |  | 6.87 | 4.78 | 46.24
分部分项工程项目清单综合单价分析表（简版）
工程名称：小北路小学(应元校区)提升改造工程施工总承包 | [7 empty] | 第 321 页 共 440 页
序号 | 项目编码 | 项目名称 | 项目特征描述 | 计量单位 | 综合单价组成明细（元）
[5 empty] | 人工费 | 材料费 | 施工机具 使用费 |  | 管理费 | 利润 | 综合单价
1047 | 030412002013 | 线槽 | 1.名称:镀锌金属线槽 2.规格:MR100×100 壁厚1.0mm 3.包含线槽及附件（盖板、隔板）、配件安装、除锈、刷油、接地跨接等相关费用 4.其他未尽事项详见图纸及相关规范要求 | m | 23.9 | 21.95 |  |  | 6.87 | 4.78 | 57.5
1048 | 030412002014 | 线槽 | 1.名称:镀锌金属线槽 2.规格:MR50×100 壁厚1.0mm 3.包含线槽及附件（盖板、隔板）、配件安装、除锈、刷油、接地跨接等相关费用 4.其他未尽事项详见图纸及相关规范要求 | m | 23.9 | 17.48 |  |  | 6.87 | 4.78 | 53.03
分部分项工程项目清单综合单价分析表（简版）
工程名称：小北路小学(应元校区)提升改造工程施工总承包 | [7 empty] | 第 322 页 共 440 页
序号 | 项目编码 | 项目名称 | 项目特征描述 | 计量单位 | 综合单价组成明细（元）
[5 empty] | 人工费 | 材料费 | 施工机具 使用费 |  | 管理费 | 利润 | 综合单价
1049 | 030412002015 | 线槽 | 1.名称:镀锌金属线槽 2.规格:MR50×50 壁厚1.0mm 3.包含线槽及附件（盖板、隔板）、配件安装、除锈、刷油、接地跨接等相关费用 4.其他未尽事项详见图纸及相关规范要求 | m | 13.16 | 10.69 |  |  | 3.78 | 2.63 | 30.27
1050 | 031301005013 | 支/吊架、基础型钢 | 1.名称:一般铁构件支架 2.材质:Q235钢 3.未尽事项详见图纸及相关规范要求 | kg | 14.65 | 4.41 | 1.04 |  | 4.51 | 3.14 | 27.76
1051 | 031201003013 | 金属结构刷油 | 1.油漆品种:红丹防锈漆，调和漆 2.涂刷遍数、漆膜厚度:各刷二遍 3.未尽事项详见图纸及相关规范要求 | kg | 0.55 | 0.57 | 0.48 |  | 0.21 | 0.21 | 2.01
1052 | 031301002020 | 开孔打洞 | 1.名称:打混凝土洞（孔） 2.规格:φ108 3.填充(恢复)方式:按规范及设计要求 | 个 | 33.8 |  | 4.83 |  | 11.1 | 7.73 | 57.46
| 2 | 行政楼部分
分部分项工程项目清单综合单价分析表（简版）
工程名称：小北路小学(应元校区)提升改造工程施工总承包 | [7 empty] | 第 323 页 共 440 页
序号 | 项目编码 | 项目名称 | 项目特征描述 | 计量单位 | 综合单价组成明细（元）
[5 empty] | 人工费 | 材料费 | 施工机具 使用费 |  | 管理费 | 利润 | 综合单价
1053 | 030412002016 | 线槽 | 1.名称:镀锌金属线槽 2.规格:MR50×50 壁厚1.0mm 3.包含线槽及附件（盖板、隔板）、配件安装、除锈、刷油、接地跨接等相关费用 4.其他未尽事项详见图纸及相关规范要求 | m | 13.16 | 10.69 |  |  | 3.78 | 2.63 | 30.27
1054 | 031301005014 | 支/吊架、基础型钢 | 1.名称:一般铁构件支架 2.材质:Q235钢 3.未尽事项详见图纸及相关规范要求 | kg | 14.65 | 4.41 | 1.04 |  | 4.51 | 3.14 | 27.76
1055 | 031201003014 | 金属结构刷油 | 1.油漆品种:红丹防锈漆，调和漆 2.涂刷遍数、漆膜厚度:各刷二遍 3.未尽事项详见图纸及相关规范要求 | kg | 0.55 | 0.57 | 0.48 |  | 0.21 | 0.21 | 2.01
1056 | 031301002021 | 开孔打洞 | 1.名称:打混凝土洞（孔） 2.规格:φ108 3.填充(恢复)方式:按规范及设计要求 | 个 | 33.8 |  | 4.83 |  | 11.1 | 7.73 | 57.46
| 3 | 图书馆部分
| 4 | 跨行楼部分
分部分项工程项目清单综合单价分析表（简版）
工程名称：小北路小学(应元校区)提升改造工程施工总承包 | [7 empty] | 第 324 页 共 440 页
序号 | 项目编码 | 项目名称 | 项目特征描述 | 计量单位 | 综合单价组成明细（元）
[5 empty] | 人工费 | 材料费 | 施工机具 使用费 |  | 管理费 | 利润 | 综合单价
1057 | 030412002017 | 线槽 | 1.名称:镀锌金属线槽 2.规格:MR100×150 壁厚1.2mm 3.包含线槽及附件（盖板、隔板）、配件安装、除锈、刷油、接地跨接等相关费用 4.其他未尽事项详见图纸及相关规范要求 | m | 23.9 | 20.4 |  |  | 6.87 | 4.78 | 55.95
1058 | 031301005015 | 支/吊架、基础型钢 | 1.名称:一般铁构件支架 2.材质:Q235钢 3.未尽事项详见图纸及相关规范要求 | kg | 14.65 | 4.41 | 1.04 |  | 4.51 | 3.14 | 27.76
1059 | 031201003015 | 金属结构刷油 | 1.油漆品种:红丹防锈漆，调和漆 2.涂刷遍数、漆膜厚度:各刷二遍 3.未尽事项详见图纸及相关规范要求 | kg | 0.55 | 0.57 | 0.48 |  | 0.21 | 0.21 | 2.01
1060 | 031301002022 | 开孔打洞 | 1.名称:打混凝土洞（孔） 2.规格:φ108 3.填充(恢复)方式:按规范及设计要求 | 个 | 33.8 |  | 4.83 |  | 11.1 | 7.73 | 57.46
| 5 | 门卫室部分
分部分项工程项目清单综合单价分析表（简版）
工程名称：小北路小学(应元校区)提升改造工程施工总承包 | [7 empty] | 第 325 页 共 440 页
序号 | 项目编码 | 项目名称 | 项目特征描述 | 计量单位 | 综合单价组成明细（元）
[5 empty] | 人工费 | 材料费 | 施工机具 使用费 |  | 管理费 | 利润 | 综合单价
1061 | 030412002018 | 线槽 | 1.名称:镀锌金属线槽 2.规格:MR50×50 壁厚1.0mm 3.包含线槽及附件（盖板、隔板）、配件安装、除锈、刷油、接地跨接等相关费用 4.其他未尽事项详见图纸及相关规范要求 | m | 13.16 | 10.69 |  |  | 3.78 | 2.63 | 30.27
1062 | 031301005016 | 支/吊架、基础型钢 | 1.名称:一般铁构件支架 2.材质:Q235钢 3.未尽事项详见图纸及相关规范要求 | kg | 14.65 | 4.41 | 1.05 |  | 4.51 | 3.14 | 27.76
1063 | 031201003016 | 金属结构刷油 | 1.油漆品种:红丹防锈漆，调和漆 2.涂刷遍数、漆膜厚度:各刷二遍 3.未尽事项详见图纸及相关规范要求 | kg | 0.55 | 0.57 | 0.48 |  | 0.21 | 0.21 | 2.01
1064 | 031301002023 | 开孔打洞 | 1.名称:打混凝土洞（孔） 2.规格:φ108 3.填充(恢复)方式:按规范及设计要求 | 个 | 33.8 |  | 4.83 |  | 11.1 | 7.73 | 57.46
| 6 | 室外部分
分部分项工程项目清单综合单价分析表（简版）
工程名称：小北路小学(应元校区)提升改造工程施工总承包 | [7 empty] | 第 326 页 共 440 页
序号 | 项目编码 | 项目名称 | 项目特征描述 | 计量单位 | 综合单价组成明细（元）
[5 empty] | 人工费 | 材料费 | 施工机具 使用费 |  | 管理费 | 利润 | 综合单价
1065 | 030412002019 | 线槽 | 1.名称:镀锌金属线槽 2.规格:MR50×100 壁厚1.0mm 3.包含线槽及附件（盖板、隔板）、配件安装、除锈、刷油、接地跨接等相关费用 4.其他未尽事项详见图纸及相关规范要求 | m | 23.9 | 17.48 |  |  | 6.87 | 4.78 | 53.03
1066 | 030412002020 | 线槽 | 1.名称:镀锌金属线槽 2.规格:MR50×50 壁厚1.0mm 3.包含线槽及附件（盖板、隔板）、配件安装、除锈、刷油、接地跨接等相关费用 4.其他未尽事项详见图纸及相关规范要求 | m | 13.16 | 10.69 |  |  | 3.78 | 2.63 | 30.27
1067 | 031301005017 | 支/吊架、基础型钢 | 1.名称:一般铁构件支架 2.材质:Q235钢 3.未尽事项详见图纸及相关规范要求 | kg | 14.65 | 4.41 | 1.04 |  | 4.51 | 3.14 | 27.76
分部分项工程项目清单综合单价分析表（简版）
工程名称：小北路小学(应元校区)提升改造工程施工总承包 | [7 empty] | 第 327 页 共 440 页
序号 | 项目编码 | 项目名称 | 项目特征描述 | 计量单位 | 综合单价组成明细（元）
[5 empty] | 人工费 | 材料费 | 施工机具 使用费 |  | 管理费 | 利润 | 综合单价
1068 | 031201003017 | 金属结构刷油 | 1.油漆品种:红丹防锈漆，调和漆 2.涂刷遍数、漆膜厚度:各刷二遍 3.未尽事项详见图纸及相关规范要求 | kg | 0.55 | 0.57 | 0.48 |  | 0.21 | 0.21 | 2.01
1069 | 031401001007 | 脚手架 | 1.搭设脚手架、斜道、上料平台，铺设安全网，铺(翻)脚手板，转运、改制、维修维护，拆除、堆放、整理，外运、归库等 | 项 | 810.17 |  |  |  | 229.43 | 162.04 | 1201.64
室外园建工程
室外园建工程-校门入口部分
整个项目
| 1 | 拆除工程
1070 | 070101007001 | 人工整体拆除 框架结构 三层以下 现浇 | 1.拆除部位：原有厨房建筑整体拆除 2.拆除方式：人工拆除三层以内 3.其他：靠近文物保护范围考虑人工拆除 | m2 | 221.32 | -36.3 |  |  | 27.96 | 44.26 | 257.25
1071 | 070101019001 | 人工单项拆除 混凝土基础 有钢筋 | 1.拆除部位：原有厨房基础拆除 2.拆除方式：人工拆除 3.其他：靠近文物保护范围考虑人工拆除 | m3 | 332.2 | -140.66 |  |  | 41.98 | 66.44 | 299.96
分部分项工程项目清单综合单价分析表（简版）
工程名称：小北路小学(应元校区)提升改造工程施工总承包 | [7 empty] | 第 328 页 共 440 页
序号 | 项目编码 | 项目名称 | 项目特征描述 | 计量单位 | 综合单价组成明细（元）
[5 empty] | 人工费 | 材料费 | 施工机具 使用费 |  | 管理费 | 利润 | 综合单价
1072 | 041001007001 | 砖砌体拆除 | 1.砌体名称:墙体拆除 2.拆除方式：人工单项拆除 砖墙 3.砌体表面的附着物种类:原有饰面层 4.其他：综合考虑 | m3 | 85.8 | 8 |  |  | 10.85 | 17.16 | 121.81
1073 | 011604002004 | 立面抹灰层拆除 | 1.立面抹灰层拆除 2.拆除至结构层 | m2 | 7.7 |  |  |  | 1.08 | 1.54 | 10.32
1074 | 041001002001 | 拆除人行道 | 1.拆除原有石材地面（含结合层） 2.厚度综合考虑 | m2 | 16.72 |  |  |  | 2.35 | 3.34 | 22.42
| 2 | 土石方工程
1075 | 010102002008 | 挖沟槽土方 | 1.土壤类别:综合 2.挖土深度:2m以内 3.其他：靠近文物保护范围考虑人工挖土 | m3 | 33.7 |  |  |  | 5.22 | 6.74 | 45.67
1076 | 010102007010 | 回填方 | 1.回填方：陶粒回填； 2.夯实方式：人工夯实 | m3 | 43 | 349.62 | 1.46 |  | 6.89 | 8.89 | 409.86
| 3 | 余方外运
1077 | 010103002039 | 余方弃置 | 1.废弃料品种:拆除废料 2.运距:20Km | m3 | 15.98 |  | 100.81 |  | 16.43 | 23.36 | 156.58
1078 | 010103002040 | 余方弃置 | 1.人工装自卸汽车运每增加1km | m3 |  |  | 4.01 |  | 0.56 | 0.8 | 5.37
1079 | 010103002041 | 余方弃置 | 1.人工装自卸汽车运每增加1km | m3 |  |  | 4.01 |  | 0.56 | 0.8 | 5.37
分部分项工程项目清单综合单价分析表（简版）
工程名称：小北路小学(应元校区)提升改造工程施工总承包 | [7 empty] | 第 329 页 共 440 页
序号 | 项目编码 | 项目名称 | 项目特征描述 | 计量单位 | 综合单价组成明细（元）
[5 empty] | 人工费 | 材料费 | 施工机具 使用费 |  | 管理费 | 利润 | 综合单价
1080 | 010103002042 | 余方弃置 | 1.废弃料品种:土方 2.运距:20Km | m3 | 0.42 |  | 44.51 |  | 6.96 | 8.99 | 60.88
1081 | 010103002043 | 余方弃置 | 1.自卸汽车运土方每增加1km | m3 |  |  | 1.84 |  | 0.28 | 0.37 | 2.49
1082 | 010103002044 | 余方弃置 | 1.自卸汽车运土方每减少1km | m3 |  |  | 1.84 |  | 0.28 | 0.37 | 2.49
| 4 | 砌筑工程
1083 | 010401002002 | 实心砖墙 | 1.砌块品种、规格、强度等级:Mu7.5砖 2.墙体类型:外墙380厚 3.砂浆强度等级:M5.0水泥砂浆 | m3 | 163.6 | 234.87 |  |  | 24.77 | 32.72 | 455.97
1084 | 010401002003 | 实心砖墙 | 1.砌块品种、规格、强度等级:Mu7.5砖 2.墙体类型:外墙120厚 3.砂浆强度等级:M5.0水泥砂浆 | m3 | 174.39 | 236.51 |  |  | 26.4 | 34.88 | 472.18
1085 | 010401002004 | 实心砖墙 | 1.砌块品种、规格、强度等级:Mu7.5砖墙 2.墙体类型:外墙350厚 3.砂浆强度等级:M5.0水泥砂浆 | m3 | 163.61 | 234.87 |  |  | 24.77 | 32.72 | 455.97
分部分项工程项目清单综合单价分析表（简版）
工程名称：小北路小学(应元校区)提升改造工程施工总承包 | [7 empty] | 第 330 页 共 440 页
序号 | 项目编码 | 项目名称 | 项目特征描述 | 计量单位 | 综合单价组成明细（元）
[5 empty] | 人工费 | 材料费 | 施工机具 使用费 |  | 管理费 | 利润 | 综合单价
1086 | 010401002005 | 实心砖墙 | 1.砌块品种、规格、强度等级:Mu7.5砖墙 2.墙体类型:外墙180厚 3.砂浆强度等级:M5.0水泥砂浆 | m3 | 174.39 | 236.52 |  |  | 26.4 | 34.88 | 472.18
1087 | 010401010001 | 砖砌地沟 | 1.30mm1:2水泥砂浆 2.M7.5水泥砂浆砌MU10砖120厚 3.100厚C20混凝土 4.素土夯实、夯实系数≥0.93 | m | 87.35 | 60.37 |  |  | 14.05 | 17.47 | 179.25
1088 | 010501001005 | 垫层 | 1、200厚天然级配碎石 | m3 | 14.02 | 44.5 | 0.15 |  | 2.15 | 2.83 | 63.64
1089 | 010501001006 | pvc排水管 | 1、DN50 pvc排水管(接入新建水沟) | m3 | 6.86 | 5.4 |  |  | 1.9 | 1.37 | 15.55
| 5 | 铺装工程
1090 | 010501001007 | 水泥石粉垫层(掺7%水泥) | 1.材质：100厚水泥石粉垫层(掺7%水泥) 2.厚度：100mm 3.人工拌合铺筑 | m3 | 4.47 | 23.74 | 4.91 |  | 1.07 | 1.88 | 36.07
1091 | 010501001008 | C20素砼垫层 | 1.水泥混凝土基层 2.材质：C20混凝土 3.厚度：100mm 4.其他符合设计要求 | m3 | 62.35 | 388.01 |  |  | 17.93 | 12.47 | 480.75
分部分项工程项目清单综合单价分析表（简版）
工程名称：小北路小学(应元校区)提升改造工程施工总承包 | [7 empty] | 第 331 页 共 440 页
序号 | 项目编码 | 项目名称 | 项目特征描述 | 计量单位 | 综合单价组成明细（元）
[5 empty] | 人工费 | 材料费 | 施工机具 使用费 |  | 管理费 | 利润 | 综合单价
1092 | 010501001009 | C25细石砼填充层 | 1.水泥混凝土基层 2.材质：C25混凝土 3.厚度：100mm 4.其他符合设计要求 | m3 | 62.35 | 401.71 |  |  | 17.93 | 12.47 | 494.45
1093 | 010502025005 | 现浇压顶 | 1、现浇压顶 2、混凝土等级强度：C25 | m3 | 249.06 | 410.96 |  |  | 71.61 | 49.81 | 781.44
1094 | 040204001001 | 芝麻浅灰烧面花岗岩 | 1.面层：600*600*50芝麻浅灰烧面花岗岩 2.结合层：30厚1:2.5水泥砂浆 3.垫层：150厚C20混凝土 4.基层：300厚天然级配碎石 5.素土夯实 6.做法详TY-01/7 | m2 | 56.38 | 262.81 | 1.57 |  | 6.58 | 11.59 | 338.93
1095 | 040204001002 | 芝麻深灰仿古拉丝面花岗岩（波打线1） | 1.面层：1000x150x50芝麻深灰仿古拉丝面花岗岩 2.结合层：30厚1:2.5水泥砂浆 3.垫层：150厚C20混凝土 4.基层：300厚天然级配碎石 5.素土夯实 6.做法详TY-01/8 | m2 | 56.38 | 298 | 1.57 |  | 6.58 | 11.59 | 374.12
分部分项工程项目清单综合单价分析表（简版）
工程名称：小北路小学(应元校区)提升改造工程施工总承包 | [7 empty] | 第 332 页 共 440 页
序号 | 项目编码 | 项目名称 | 项目特征描述 | 计量单位 | 综合单价组成明细（元）
[5 empty] | 人工费 | 材料费 | 施工机具 使用费 |  | 管理费 | 利润 | 综合单价
1096 | 040204001003 | 芝麻浅灰烧面花岗岩 | 1.面层：600*600*50芝麻浅灰烧面花岗岩 2.结合层：30厚1:2.5水泥砂浆 3.垫层：150厚C20混凝土 4.做法详TY-01/6 | m2 | 45.71 | 188.05 | 0.18 |  | 5.21 | 9.18 | 248.33
1097 | 040204001004 | 芝麻深灰仿古拉丝面花岗岩（波打线2） | 1.面层：1000x150x50芝麻深灰仿古拉丝面花岗岩 2.结合层：30厚1:2.5水泥砂浆 3.垫层：150厚C20混凝土 4.做法详TY-01/9 | m2 | 45.71 | 223.24 | 0.18 |  | 5.21 | 9.18 | 283.52
1098 | 040204001005 | 芝麻深灰仿古拉丝面花岗岩（波打线3） | 1.面层：1000x300x50芝麻深灰仿古拉丝面花岗岩 2.结合层：30厚1:2.5水泥砂浆 3.垫层：150厚C20混凝土 4.做法详TY-01/9 | m2 | 45.71 | 226.28 | 0.18 |  | 5.21 | 9.18 | 286.56
1099 | 040204001006 | 花岗岩地面 | 1.面层：600*300*50厚芝麻黑花岗岩 2.结合层：30厚1:2.5水泥砂浆 3.基层：200厚C20混凝土 | m2 | 48.89 | 267.05 | 0.24 |  | 5.58 | 9.83 | 331.6
分部分项工程项目清单综合单价分析表（简版）
工程名称：小北路小学(应元校区)提升改造工程施工总承包 | [7 empty] | 第 333 页 共 440 页
序号 | 项目编码 | 项目名称 | 项目特征描述 | 计量单位 | 综合单价组成明细（元）
[5 empty] | 人工费 | 材料费 | 施工机具 使用费 |  | 管理费 | 利润 | 综合单价
1100 | 040204001007 | 荔枝面芝麻黑花岗岩（导向砖） | 1.面层：600*300*50厚芝麻黑花岗岩 2.结合层：30厚1:2.5水泥砂浆 3.基层：200厚C20混凝土 | m2 | 54.76 | 354.98 | 0.24 |  | 6.25 | 11 | 427.23
1101 | 040204004001 | 花岗岩侧石 | 1.材质：100x15x30花岗岩侧石 2.基层：C20混凝土 3.做法详：DY-12/5 | m | 16.86 | 161.6 | 1.18 |  | 2.05 | 3.61 | 185.29
1102 | 040204001008 | 石材台阶 | 1.面层：芝麻深灰仿古拉丝面花岗岩，踏面1000x300x50，踢面1000x300x30 2.找平层：30厚1:2.5水泥砂浆 3.垫层：150厚C20混凝土 4.基层：300厚砾石M2.5混合砂浆分两步灌注 5.做法详DY09/1 | m2 | 112.11 | 468.64 | 1.57 |  | 18.33 | 22.74 | 623.39
1103 | 040204001009 | 石材台阶 | 1.面层：芝麻深灰仿古拉丝面花岗岩，踏面1000x300x50，踢面1000x300x30 2.找平层：30厚1:2.5水泥砂浆 3.做法详DY09/2 | m2 | 85.07 | 335.12 |  |  | 15.08 | 17.01 | 452.28
分部分项工程项目清单综合单价分析表（简版）
工程名称：小北路小学(应元校区)提升改造工程施工总承包 | [7 empty] | 第 334 页 共 440 页
序号 | 项目编码 | 项目名称 | 项目特征描述 | 计量单位 | 综合单价组成明细（元）
[5 empty] | 人工费 | 材料费 | 施工机具 使用费 |  | 管理费 | 利润 | 综合单价
1104 | 011107002002 | 防滑木纹台阶 | 1.面层：防滑木纹砖，踏面900*600*20，踢面600*450*20 2.找平层：30厚1:2.5水泥砂浆 3.垫层：100厚C25砼配钢筋 4.做法详DY09/1 | m2 | 113.3 | 123.77 |  |  | 20.09 | 22.66 | 279.83
| 6 | 其他装饰工程
1105 | 011203001005 | 石材墙面 | 1、面层：400x400x20厚芝麻白烧面花岗岩 2、找平层：30厚WP-M20水泥砂浆内渗3%防水粉 | m2 | 77.9 | 115.24 |  |  | 12.07 | 15.58 | 220.79
1106 | 011203001006 | 石材墙面 | 1、面层：1000x500x50厚芝麻黑光面花岗岩(倒圆15) 2、找平层：30厚WP-M20水泥砂浆内渗3%防水粉 | m2 | 77.9 | 216.63 |  |  | 12.07 | 15.58 | 322.18
1107 | 011203001007 | 石材墙面 | 1、面层：600x300x30厚雕刻石板、石刻:凸5mm（定制） 2、找平层：30厚WP-M20水泥砂浆内渗3%防水粉 | m2 | 77.9 | 496.02 |  |  | 12.07 | 15.58 | 601.57
1108 | 010903001001 | 卷材防潮 | 1.改性沥青防水卷材 | m2 | 7.91 | 36.95 |  |  | 1.14 | 1.58 | 47.58
分部分项工程项目清单综合单价分析表（简版）
工程名称：小北路小学(应元校区)提升改造工程施工总承包 | [7 empty] | 第 335 页 共 440 页
序号 | 项目编码 | 项目名称 | 项目特征描述 | 计量单位 | 综合单价组成明细（元）
[5 empty] | 人工费 | 材料费 | 施工机具 使用费 |  | 管理费 | 利润 | 综合单价
1109 | 011203001008 | 石材墙面 | 1、1000x250x50厚芝麻黑光面花岗岩(倒圆15) 2、30厚WP-M20水泥砂浆内渗3%防水粉 | m2 | 77.9 | 216.63 |  |  | 12.07 | 15.58 | 322.18
1110 | 011203003014 | 块料墙面 | 1.面层：240*60*20砖红色外墙砖 2.找平层：30厚1:2.5厚防水砂浆 | m2 | 72.61 | 68.29 |  |  | 11.25 | 14.52 | 166.68
1111 | 040402017001 | 成品盖板 | 1.名称：装饰排水沟盖板 2.材质：500*300*80成品不锈钢线性 3.面材：50厚灰色花岗岩开孔盖板 | m | 8.94 | 199.36 |  |  | 1.35 | 1.79 | 211.43
1112 | 011202001001 | 零星项目一般抹灰 | 1.部位：水沟 2.30厚1:2.5防水砂浆 | m2 | 68.6 | 13.93 |  |  | 10.63 | 13.72 | 106.88
1113 | 011203001009 | 石材墙面 | 1、面层：500X450X50厚光面蒙古黑花岗岩(5mm倒圆) 2、找平层：30厚1:2.5水泥砂浆 | m2 | 77.9 | 322.97 |  |  | 12.07 | 15.58 | 428.52
1114 | 011203001010 | 石材墙面 | 1.面层：500X450X30厚烧面灰色花岗岩 2.找平层：30厚1:2.5水泥砂浆 | m2 | 77.9 | 153.9 |  |  | 12.07 | 15.58 | 259.45
分部分项工程项目清单综合单价分析表（简版）
工程名称：小北路小学(应元校区)提升改造工程施工总承包 | [7 empty] | 第 336 页 共 440 页
序号 | 项目编码 | 项目名称 | 项目特征描述 | 计量单位 | 综合单价组成明细（元）
[5 empty] | 人工费 | 材料费 | 施工机具 使用费 |  | 管理费 | 利润 | 综合单价
1115 | 011203001011 | 石材墙面 | 1.面层：600x300x50芝麻黑光面花岗岩 2.找平层：30厚1:2.5水泥砂浆内渗3%防水粉 | m2 | 77.89 | 186.04 |  |  | 12.07 | 15.58 | 291.58
1116 | 011203001012 | 石材墙面 | 1.面层：20厚芝麻白烧面花岗岩 2.找平层：30厚1:2.5水泥砂浆内渗3%防水粉 | m2 | 77.9 | 115.24 |  |  | 12.07 | 15.58 | 220.79
1117 | 011503001003 | 金属扶手、栏杆、栏板 | 1.硬木扶手、栏杆、栏板 2.台阶扶手栏杆DY-21/7,高1.15m | m | 53.92 | 411.74 | 1.59 |  | 7.81 | 11.1 | 486.17
1118 | 011506003001 | 电动升降柱 | 1.成品电动升降柱 2.安装及调试 | 根 |  | 2560 |  |  |  |  | 2560
室外园建工程-操场及后山部分
整个项目
| 1 | 拆除工程
1119 | 011609001003 | 栏杆、栏板拆除 | 1.石材护栏拆除 2.人工拆除 3.其他：综合考虑 | m | 34.92 |  |  |  | 4.91 | 6.98 | 46.81
1120 | 041001007002 | 砖砌体拆除 | 1.原有台阶砌体拆除 2.人工拆除 3.其他：综合考虑 | m3 | 80.96 | 9 |  |  | 10.24 | 16.19 | 116.39
分部分项工程项目清单综合单价分析表（简版）
工程名称：小北路小学(应元校区)提升改造工程施工总承包 | [7 empty] | 第 337 页 共 440 页
序号 | 项目编码 | 项目名称 | 项目特征描述 | 计量单位 | 综合单价组成明细（元）
[5 empty] | 人工费 | 材料费 | 施工机具 使用费 |  | 管理费 | 利润 | 综合单价
1121 | 011605001004 | 平面块料拆除 | 1.拆除原有塑胶或卷材面层（含结合层） 2.厚度综合考虑 | m2 | 9.97 |  |  |  | 1.4 | 1.99 | 13.37
1122 | 011604002005 | 立面抹灰层拆除 | 1.立面抹灰层拆除 2.厚度综合考虑 | m2 | 7.7 |  |  |  | 1.08 | 1.54 | 10.32
1123 | 041001001001 | 拆除路面 | 1.人工拆除混凝土地面 2.厚度：150mm | m2 | 15.5 |  |  |  | 0.73 | 3.1 | 19.33
1124 | 041001003001 | 拆除基层 | 1.人工拆除混凝土地面 2.厚度：100mm | m2 | 10.36 |  |  |  | 0.48 | 2.07 | 12.91
1125 | 041001003002 | 拆除基层 | 1.材质：水泥碎石基层 2.厚度综合考虑 | m2 | 19.66 |  |  |  | 2.48 | 3.93 | 26.07
1126 | 041001005001 | 拆除侧、平(缘)石 | 1.拆除原有侧石 2.其他综合考虑 | m | 3.22 |  |  |  | 0.41 | 0.64 | 4.27
1127 | 040101001001 | 挖一般土方 | 1.土壤类别:综合 2.挖土深度:2m以内 | m3 | 18.21 |  |  |  | 2.3 | 3.64 | 24.14
| 2 | 土石方工程
1128 | 010102001006 | 挖一般土方 | 1.土壤类别：一二类土； 2.挖土深度：2m内 3.挖土方式：人工开挖 | m3 | 17.37 |  |  |  | 2.69 | 3.47 | 23.54
分部分项工程项目清单综合单价分析表（简版）
工程名称：小北路小学(应元校区)提升改造工程施工总承包 | [7 empty] | 第 338 页 共 440 页
序号 | 项目编码 | 项目名称 | 项目特征描述 | 计量单位 | 综合单价组成明细（元）
[5 empty] | 人工费 | 材料费 | 施工机具 使用费 |  | 管理费 | 利润 | 综合单价
1129 | 010102002009 | 挖沟槽土方 | 1.土壤类别：一二类土； 2.挖土深度：2m内 3.挖土方式：人工开挖 | m3 | 32.1 |  |  |  | 4.98 | 6.42 | 43.49
1130 | 010102007011 | 回填方 | 1.回填方：素土回填； 2.夯实方式：人工夯实 | m3 | 26.2 |  |  |  | 2.15 | 5.24 | 33.58
| 3 | 余方弃置
1131 | 010103002045 | 余方弃置 | 1.废弃料品种:拆除废料 2.运距:20Km | m3 | 15.98 |  | 100.81 |  | 16.43 | 23.36 | 156.58
1132 | 010103002046 | 余方弃置 | 1.人工装自卸汽车运每增加1km | m3 |  |  | 4.01 |  | 0.56 | 0.8 | 5.37
1133 | 010103002047 | 余方弃置 | 1.人工装自卸汽车运每增加1km | m3 |  |  | 4.01 |  | 0.56 | 0.8 | 5.37
1134 | 010103002048 | 余方弃置 | 1.废弃料品种:土方 2.运距:20Km | m3 | 12.1 |  | 42.5 |  | 8.46 | 10.92 | 73.99
1135 | 010103002049 | 余方弃置 | 1.自卸汽车运土方每增加1km | m3 |  |  | 1.84 |  | 0.28 | 0.37 | 2.49
1136 | 010103002050 | 余方弃置 | 1.自卸汽车运土方每减少1km | m3 |  |  | 1.84 |  | 0.28 | 0.37 | 2.49
1137 | 010103002051 | 余方弃置 | 1.废弃料品种:石方 2.运距:20Km | m3 | 0.37 |  | 63.7 |  | 8.08 | 12.81 | 84.96
1138 | 010103002052 | 余方弃置 | 1.自卸汽车运石方每增加1km | m3 |  |  | 3.41 |  | 0.53 | 0.68 | 4.62
1139 | 010103002053 | 余方弃置 | 1.自卸汽车运石方每减少1km | m3 |  |  | 3.41 |  | 0.53 | 0.68 | 4.62
| 4 | 砌筑工程
分部分项工程项目清单综合单价分析表（简版）
工程名称：小北路小学(应元校区)提升改造工程施工总承包 | [7 empty] | 第 339 页 共 440 页
序号 | 项目编码 | 项目名称 | 项目特征描述 | 计量单位 | 综合单价组成明细（元）
[5 empty] | 人工费 | 材料费 | 施工机具 使用费 |  | 管理费 | 利润 | 综合单价
1140 | 010401002006 | 实心砖墙 | 1.砌块品种、规格、强度等级:Mu7.5砖 2.墙体类型:外墙120厚 3.砂浆强度等级:M5.0水泥砂浆 | m3 | 182.62 | 241.75 |  |  | 27.65 | 36.52 | 488.55
1141 | 010401002007 | 实心砖墙 | 1.砌块品种、规格、强度等级:Mu7.5砖墙 2.墙体类型:外墙180厚弧形 3.砂浆强度等级:M5.0水泥砂浆 | m3 | 191.83 | 258.08 |  |  | 29.04 | 38.37 | 517.32
| 5 | 混凝土及钢筋混凝土工程
1142 | 010501001010 | 水泥石粉垫层(掺7%水泥) | 1.材质：100厚水泥石粉垫层(掺7%水泥) 2.厚度：100mm 3.人工拌合铺筑 | m2 | 4.47 | 23.74 | 4.91 |  | 1.07 | 1.88 | 36.07
1143 | 010501001011 | C20素砼垫层 | 1.水泥混凝土基层 2.材质：C20混凝土 3.厚度：100mm 4.其他：泵送转运150m | m3 | 63.48 | 390.92 | 11.01 |  | 19.85 | 14.9 | 500.15
1144 | 010501001012 | 垫层 | 1.水泥混凝土垫层 2.材质：C25混凝土 3.厚度：100mm 4.其他：泵送转运150m | m3 | 63.48 | 404.69 | 11.01 |  | 19.85 | 14.9 | 513.92
分部分项工程项目清单综合单价分析表（简版）
工程名称：小北路小学(应元校区)提升改造工程施工总承包 | [7 empty] | 第 340 页 共 440 页
序号 | 项目编码 | 项目名称 | 项目特征描述 | 计量单位 | 综合单价组成明细（元）
[5 empty] | 人工费 | 材料费 | 施工机具 使用费 |  | 管理费 | 利润 | 综合单价
1145 | 010501001013 | 垫层 | 1.毛石垫层 2.材质：毛石 3.厚度：300mm 4.其他符合设计要求 | m3 | 23.12 | 75.5 | 0.25 |  | 3.54 | 4.68 | 107.09
1146 | 010501001014 | 垫层 | 1.水泥混凝土垫层 2.材质：C15混凝土 3.厚度：100mm 4.其他：泵送转运150m | m3 | 63.48 | 375.11 | 11.01 |  | 19.85 | 14.9 | 484.34
1147 | 010502019002 | 水池底板 | 1.名称：钢筋混凝土水池底板 2.混凝土等级强度：C30防水混凝土,抗渗P6 3.其他：泵送转运150m | m3 | 58.86 | 418.4 | 13.11 |  | 19.12 | 14.39 | 523.89
1148 | 010502025006 | 水池侧壁 | 1.名称：钢筋混凝土水池侧壁 2.混凝土等级强度：C30防水混凝土,抗渗P6 | m3 | 72.22 | 420.39 | 13.1 |  | 22.96 | 17.07 | 545.73
1149 | 010502025007 | 栏杆反槛 | 1.名称：栏杆反坎 2.混凝土等级强度：C30 | m3 | 300.26 | 436.25 | 11.01 |  | 87.92 | 62.26 | 897.7
1150 | 010502025008 | 弧形压顶 | 1.名称：栏杆反坎 2.混凝土等级强度：C20 | m3 | 250.19 | 400.25 | 11 |  | 73.53 | 52.24 | 787.2
1151 | 010502025009 | 其他构件 | 1.C25素混凝土预制件 | m3 | 921.09 | 327.89 | 1.97 |  | 243.23 | 184.61 | 1678.79
分部分项工程项目清单综合单价分析表（简版）
工程名称：小北路小学(应元校区)提升改造工程施工总承包 | [7 empty] | 第 341 页 共 440 页
序号 | 项目编码 | 项目名称 | 项目特征描述 | 计量单位 | 综合单价组成明细（元）
[5 empty] | 人工费 | 材料费 | 施工机具 使用费 |  | 管理费 | 利润 | 综合单价
1152 | 010506025002 | 预埋铁件 | 1.预埋件,250x250x6厚铝板410与钢板焊接,L=150 | t | 2851.18 | 4730.71 | 284.65 |  | 901.57 | 627.18 | 9395.41
| 6 | 室外铺装工程
1153 | 040204001010 | 灰色烧面石英砖 | 1.面层：600*300*20灰色烧面石英砖 2.结合层：30厚1：2.5水泥砂浆 3.基层：100厚C20混凝土 4.做法详TY-01/1 | m2 | 25.59 | 127.33 | 1.22 |  | 3.63 | 5.36 | 163.14
1154 | 040204001011 | 深灰色烧面花岗岩 | 1.面层：600*300*50深灰色烧面花岗岩 2.结合层：30厚1：2.5水泥砂浆 3.基层：100厚C20混凝土 4.做法详：TY-01/4 | m2 | 42.64 | 240.15 | 1.22 |  | 5.04 | 8.77 | 297.82
1155 | 011101001001 | 水泥砂浆楼地面 | 1.面层：50厚1:2.5水泥砂浆找平 2.内夹一层金属网 3.做法详：TY-01/3 | m2 | 31.25 | 26.55 |  |  | 5.33 | 6.25 | 69.39
1156 | 040202014001 | 水泥稳定碎(砾)石 | 1.材质：天然级配碎石稳定层 2.厚度：300mm 3.人工拌合铺筑 4.详TY01-2 | m2 | 10.67 | 74.76 | 9.07 |  | 2.24 | 3.95 | 100.68
分部分项工程项目清单综合单价分析表（简版）
工程名称：小北路小学(应元校区)提升改造工程施工总承包 | [7 empty] | 第 342 页 共 440 页
序号 | 项目编码 | 项目名称 | 项目特征描述 | 计量单位 | 综合单价组成明细（元）
[5 empty] | 人工费 | 材料费 | 施工机具 使用费 |  | 管理费 | 利润 | 综合单价
1157 | 040203007001 | 水泥混凝土 | 1.水泥混凝土基层 2.材质：C20混凝土 3.厚度：150mm 4.其他：转运泵送150m | m2 | 16.54 | 59.2 | 1.83 |  | 2.17 | 3.68 | 83.42
1158 | 040204001012 | 灰色烧面石英砖（台阶） | 1.面层：600*300*20灰色烧面石英砖 2.结合层：30厚1：2.5水泥砂浆 3.基层：100厚C20混凝土 4.做法详TY-01/1 | m2 | 100.88 | 133.7 | 1.22 |  | 17.23 | 20.42 | 273.45
1159 | 010403008001 | 石台阶 | 1、新建步级 2、加气混凝土砌块砌筑 3、做法详：DY-01.2/1 | m3 | 72.25 | 64.23 |  |  | 10.94 | 14.45 | 161.87
1160 | 011107001001 | 水泥砂浆台阶面 | 1、新建台阶面抹灰； 2、30厚1:2.5水泥砂浆抹光 | m2 | 33.35 | 16.02 |  |  | 5.91 | 6.67 | 61.95
1161 | 011107001002 | 水泥砂浆台阶面 | 1.水泥砂浆整体面层 | m2 | 16.76 | 11.93 |  |  | 2.97 | 3.35 | 35.02
1162 | 011107001003 | 防水地面 | 1、20厚1:2.5水泥砂浆找平层 2、PUK聚氨酯涂膜防水层 3、20厚水泥砂浆找平 | m2 | 22.17 | 44.94 |  |  | 3.7 | 4.43 | 75.25
1163 | 040202008001 | 树池砾石 | 1.40~60黑色砾石散置(平均100厚) | m2 | 213.3 | 28.6 |  |  | 33.42 | 42.66 | 317.98
分部分项工程项目清单综合单价分析表（简版）
工程名称：小北路小学(应元校区)提升改造工程施工总承包 | [7 empty] | 第 343 页 共 440 页
序号 | 项目编码 | 项目名称 | 项目特征描述 | 计量单位 | 综合单价组成明细（元）
[5 empty] | 人工费 | 材料费 | 施工机具 使用费 |  | 管理费 | 利润 | 综合单价
1164 | 040204001013 | 块料地面 | 1.面层：80厚哑铃砖 2.30厚1:2.5水泥砂蒙内涉3%防水粉 | m2 | 100.86 | 110.33 |  |  | 17.88 | 20.17 | 249.25
| 7 | 墙、柱面装饰与隔断、幕墙工程
1165 | 011201001006 | 墙面一般抹灰 | 1、墙体,基层清理，专用界面剂一道 2、全挂镀锌电焊钢丝网(直径1,规格:0.9x12.7x12.7),使用水泥钉钉挂、 3、30厚1:2.5水泥砂浆内渗3%防水粉 | m2 | 34.53 | 19.89 |  |  | 5.35 | 6.91 | 66.68
1166 | 011404001007 | 涂料外墙 | 1、刮外墙腻子,压入耐碱玻纤网格布(160g/m2,网孔中心距4x4),按设计要求设分格缝,缝内填柔性防水密封膏 2、封底涂料一遍 3、外墙涂料二遍(真石漆) | m2 | 28.3 | 49.26 |  |  | 4.26 | 5.66 | 87.48
分部分项工程项目清单综合单价分析表（简版）
工程名称：小北路小学(应元校区)提升改造工程施工总承包 | [7 empty] | 第 344 页 共 440 页
序号 | 项目编码 | 项目名称 | 项目特征描述 | 计量单位 | 综合单价组成明细（元）
[5 empty] | 人工费 | 材料费 | 施工机具 使用费 |  | 管理费 | 利润 | 综合单价
1167 | 011404001008 | 涂料外墙 | 1、墙体，基层清理 2、专用界面剂一道 3、全挂镀锌电焊钢丝网（直径1，规格：0.9x12.7x12.7）,使用水泥钉钉挂 4、12厚DP-M15聚合物抗裂合成纤维水泥砂浆 5、8厚聚合物水泥防水砂浆 6、1.5厚聚氨酯水泥防水涂料 7、刮外墙腻子，压入耐碱玻纤网格布（160g /m2，网孔中心距4x4），按设计要求设分格缝，缝内嵌填柔性防水密封膏 8、封底涂料一遍 9、外墙涂料二遍 | m2 | 68.65 | 103.35 | 0.34 |  | 10.51 | 13.8 | 196.65
1168 | 011201001007 | 防水侧面 | 1、20厚1:2.5水泥砂浆找平层； 2、PUK聚氨酯涂膜防水层 3、20厚水泥砂浆找平 | m2 | 22.17 | 44.94 |  |  | 3.7 | 4.43 | 75.25
分部分项工程项目清单综合单价分析表（简版）
工程名称：小北路小学(应元校区)提升改造工程施工总承包 | [7 empty] | 第 345 页 共 440 页
序号 | 项目编码 | 项目名称 | 项目特征描述 | 计量单位 | 综合单价组成明细（元）
[5 empty] | 人工费 | 材料费 | 施工机具 使用费 |  | 管理费 | 利润 | 综合单价
1169 | 011203001013 | 石材墙面 | 1、面层：压顶50厚蒙古黑花岗岩 2、找平层：30厚1:2.5水泥砂浆内渗3%防水粉 | m2 | 77.9 | 288.03 |  |  | 12.07 | 15.58 | 393.58
1170 | 011203001014 | 石材墙面 | 1、面层：50厚蒙古黑花岗岩 2、找平层：30厚1:2.5水泥砂浆内渗3%防水粉 | m2 | 77.9 | 288.03 |  |  | 12.07 | 15.58 | 393.58
1171 | 011203001015 | 石材墙面 | 1、面层：1000x300x50芝麻黑光面花岗岩 2、找平层：30厚1:2.5水泥砂浆内渗3%防水粉 | m2 | 77.9 | 206.43 |  |  | 12.07 | 15.58 | 311.98
1172 | 011203001016 | 石材墙面 | 1.面层：600x250x50芝麻黑光面花岗岩 2.找平层：30厚1:2.5水泥砂浆内渗3%防水粉 | m2 | 77.9 | 186.03 |  |  | 12.07 | 15.58 | 291.58
1173 | 011203001017 | 石材墙面 | 1.面层：400x400x20厚芝麻白烧面花岗岩 2.找平层：30厚1:2.5水泥砂浆内渗3%防水粉 | m2 | 77.9 | 115.24 |  |  | 12.07 | 15.58 | 220.79
1174 | 011203001018 | 石材墙面 | 1、面层：1000x300x50芝麻黑光面花岗岩 2、找平层：30厚1:2.5水泥砂浆内渗3%防水粉 | m2 | 77.9 | 206.43 |  |  | 12.07 | 15.58 | 311.98
分部分项工程项目清单综合单价分析表（简版）
工程名称：小北路小学(应元校区)提升改造工程施工总承包 | [7 empty] | 第 346 页 共 440 页
序号 | 项目编码 | 项目名称 | 项目特征描述 | 计量单位 | 综合单价组成明细（元）
[5 empty] | 人工费 | 材料费 | 施工机具 使用费 |  | 管理费 | 利润 | 综合单价
1175 | 011203001019 | 石材墙面-弧形 | 1、面层：200x1100x20厚芝麻白烧面花岗岩（弧形） 2、找平层：30厚1:2.5水泥砂浆内渗3%防水粉 | m2 | 82.91 | 237 |  |  | 12.85 | 16.58 | 349.34
1176 | 011203003015 | 块料墙面 | 1、景观挡墙 挂墙装饰面 2、200x200x10仿古镂空窗花 3、做法详见DY-04/1 | m2 | 7.47 | 725.31 | 2.71 |  | 1.49 | 2.04 | 739.02
| 8 | 其他装饰工程
1177 | 011503001004 | 不锈钢栏杆 | 1、不锈钢栏杆 H=540mm 2、3厚不锈钢 | m | 41.2 | 84.42 | 1.59 |  | 6.02 | 8.56 | 141.79
1178 | 011503001005 | 不锈钢栏杆 | 1、不锈钢栏杆 H=1300mm 2、3厚不锈钢 | m | 36.11 | 227.21 | 1.59 |  | 5.3 | 7.54 | 277.76
1179 | 040402017002 | 加装盖板 | 1、材质：铸铁水沟盖板 2、规格：400x200x20厚 | m | 8.94 | 126.17 |  |  | 1.35 | 1.79 | 138.25
1180 | 040204004002 | 安砌侧(平、缘)石 | 1、1000x150x150厚灰色仿花岗岩平侧石 2、30厚1:2.5水泥砂浆内掺3%防水粉 3、100厚C20砼 4、200厚石粉垫层 5、素土夯实 | m | 21.97 | 64.2 | 0.25 |  | 2.75 | 4.44 | 93.61
分部分项工程项目清单综合单价分析表（简版）
工程名称：小北路小学(应元校区)提升改造工程施工总承包 | [7 empty] | 第 347 页 共 440 页
序号 | 项目编码 | 项目名称 | 项目特征描述 | 计量单位 | 综合单价组成明细（元）
[5 empty] | 人工费 | 材料费 | 施工机具 使用费 |  | 管理费 | 利润 | 综合单价
1181 | 040204004003 | 安砌侧(平、缘)石 | 1、750x150x150灰色仿花岗岩平侧石 2、30厚1:2.5水泥砂蒙内涉3%防水粉 | m | 13.91 | 44.2 |  |  | 1.58 | 2.78 | 62.48
室外连廊及舞台新建工程
整个项目
| 1 | 入口扶梯及雨棚
| 1.1 | 土石方工程
1182 | 010102001007 | 挖基坑土方 | 1.土壤类别：一二类土； 2.挖土深度：2m内 | m3 | 2.34 |  | 3.88 |  | 0.96 | 1.24 | 8.43
1183 | 010102007012 | 回填方 | 1.回填方：优质黏土回填； 2.夯实方式：人工夯实 | m3 | 12.3 |  | 1.56 |  | 1.28 | 2.77 | 17.9
| 1.2 | 余方弃置
1184 | 010103002054 | 余方弃置 | 1.废弃料品种:土方 2.运距:20Km | m3 | 0.42 |  | 44.51 |  | 6.96 | 8.99 | 60.88
1185 | 010103002055 | 余方弃置 | 1.自卸汽车运土方每增加1km | m3 |  |  | 1.84 |  | 0.28 | 0.37 | 2.49
1186 | 010103002056 | 余方弃置 | 1.自卸汽车运土方每减少1km | m3 |  |  | 1.84 |  | 0.28 | 0.37 | 2.49
| 1.3 | 混凝土及钢筋混凝土工程
分部分项工程项目清单综合单价分析表（简版）
工程名称：小北路小学(应元校区)提升改造工程施工总承包 | [7 empty] | 第 348 页 共 440 页
序号 | 项目编码 | 项目名称 | 项目特征描述 | 计量单位 | 综合单价组成明细（元）
[5 empty] | 人工费 | 材料费 | 施工机具 使用费 |  | 管理费 | 利润 | 综合单价
1187 | 010505001006 | 垫层 | 1.混凝土种类:预拌混凝土 2.混凝土强度等级:C20 3.含泵送、制作、浇捣、养护等工作内容 | m2 | 62.35 | 388.01 |  |  | 17.93 | 12.47 | 480.75
1188 | 010502001004 | 独立基础 | 1.混凝土种类:预拌混凝土 2.混凝土强度等级:C30 3.含泵送、制作、浇捣、养护等工作内容 | m3 | 49.26 | 417.89 | 0.81 |  | 14.39 | 10.01 | 492.36
1189 | 010502003003 | 筏形基础 | 1.混凝土种类:预拌混凝土 2.混凝土强度等级:C30 3.含泵送、制作、浇捣、养护等工作内容 | m3 | 72.17 | 420.17 | 0.81 |  | 20.98 | 14.6 | 528.72
1190 | 010502006007 | 矩形柱（C25素混凝土包裹） | 1.混凝土种类:预拌混凝土 2.混凝土强度等级:C25 3.含泵送、制作、浇捣、养护等工作内容 | m3 | 299.13 | 421.09 |  |  | 86 | 59.83 | 866.06
1191 | 010502010003 | 钢筋混凝土墙 | 1.混凝土种类:预拌混凝土 2.混凝土强度等级:C30 3.含泵送、制作、浇捣、养护等工作内容 | m3 | 72.66 | 424.99 | 1.28 |  | 21.26 | 14.79 | 534.97
分部分项工程项目清单综合单价分析表（简版）
工程名称：小北路小学(应元校区)提升改造工程施工总承包 | [7 empty] | 第 349 页 共 440 页
序号 | 项目编码 | 项目名称 | 项目特征描述 | 计量单位 | 综合单价组成明细（元）
[5 empty] | 人工费 | 材料费 | 施工机具 使用费 |  | 管理费 | 利润 | 综合单价
1192 | 010506002004 | 现浇构件钢筋 | 1.钢筋种类、规格:III级钢，Φ25内 2.包括钢筋制作、运输、损耗、绑扎、安装、 3.其他:综合考虑 | t | 539.17 | 3228.31 | 56.31 |  | 171.2 | 119.1 | 4114.09
1193 | 010506002005 | 现浇构件钢筋 | 1.钢筋种类、规格:I级钢，箍筋，Φ10内 2.包括钢筋制作、运输、损耗、绑扎、安装、 3.其他:综合考虑 | t | 1343.33 | 3193.61 | 59.44 |  | 403.28 | 280.55 | 5280.28
| 1.4 | 金属结构工程
1194 | 010603002003 | 空腹钢柱 | 1.柱类型:钢管柱 2.钢材品种、规格:Q235 3.其他：符合设计图纸及相关规范要求 4.金属结构场内运输 | t | 558.1 | 6021.42 | 277.82 |  | 233.69 | 167.19 | 7258.22
1195 | 010604001004 | 钢梁 | 1.柱类型:钢梁 2.钢材品种、规格:Q235 3.其他：符合设计图纸及相关规范要求 4.金属结构场内运输 | t | 500.82 | 5866.63 | 403.54 |  | 253.5 | 180.88 | 7205.37
1196 | 010506025003 | 预埋铁件 | 1.钢材种类:Q235B 2.规格:-400x400x10 | t | 2851.31 | 4730.77 | 284.6 |  | 901.57 | 627.18 | 9395.41
分部分项工程项目清单综合单价分析表（简版）
工程名称：小北路小学(应元校区)提升改造工程施工总承包 | [7 empty] | 第 350 页 共 440 页
序号 | 项目编码 | 项目名称 | 项目特征描述 | 计量单位 | 综合单价组成明细（元）
[5 empty] | 人工费 | 材料费 | 施工机具 使用费 |  | 管理费 | 利润 | 综合单价
1197 | 010608002014 | 高强螺栓 | 1.材料种类:柱脚锚栓 2.材料规格：M36 | 套 | 3.65 | 10.18 | 0.08 |  |  | 0.75 | 14.66
| 1.5 | 油漆、涂料、裱糊工程
1198 | 011402003010 | 金属面油漆 | 1.金属面喷砂除锈 2.表面清洁度Sa2.5级，表面粗糙度Rz45-75m 3.环氧富锌漆底漆一遍 4.环氧云铁中间漆3遍 | m2 | 21.46 | 35.15 | 12.54 |  | 7.89 | 6.8 | 83.83
1199 | 011402003011 | 金属面油漆 | 1.喷涂聚氨酯面漆3道 | m2 | 7.12 | 3.04 | 0.83 |  | 1.2 | 1.59 | 13.78
1200 | 011402003012 | 金属面油漆 | 1.金属面 薄型B防火涂料耐火极限h(涂层厚度mm)2h(20mm) | m2 | 14.53 | 41.83 | 3.47 |  |  | 3.6 | 63.42
| 1.6 | 屋面及防水工程
1201 | 010904002003 | 楼地面防水 | 1、2.0厚聚合物防水泥防水涂料 | m2 | 11.58 | 35.58 |  |  | 1.67 | 2.32 | 51.15
| 1.7 | 墙、柱面装饰与隔断、幕墙工程
1202 | 011205001009 | 墙、柱面装饰板 | 1.部位：扶梯与围墙间隙 2.规格：3mm厚氟碳喷涂铝单板 3.骨架：轻钢龙骨 | m2 | 40.22 | 326.83 | 5.72 |  | 7.12 | 9.19 | 389.09
1203 | 011206003005 | 梁面铝板造型 | 1、铝板造型 2、3mm氟碳喷涂铝板 3、设置钢骨架连接件锚固 | m2 | 139.62 | 395.09 | 6 |  | 22.57 | 29.12 | 592.4
分部分项工程项目清单综合单价分析表（简版）
工程名称：小北路小学(应元校区)提升改造工程施工总承包 | [7 empty] | 第 351 页 共 440 页
序号 | 项目编码 | 项目名称 | 项目特征描述 | 计量单位 | 综合单价组成明细（元）
[5 empty] | 人工费 | 材料费 | 施工机具 使用费 |  | 管理费 | 利润 | 综合单价
1204 | 011206003006 | 柱面铝板造型 | 1、铝板造型 2、3mm氟碳喷涂铝板 3、设置钢骨架连接件锚固 | m2 | 70.1 | 392.04 | 0.47 |  | 10.94 | 14.11 | 487.66
| 1.8 | 天棚工程
1205 | 011302004002 | 格栅吊顶 | 1、吊顶距离结构楼板、梁底≤1500时用M8膨胀螺栓连镀锌吊杆,间距≤1200x1200; 3、60系列上人轻钢龙骨骨架,主龙骨中距≤1200,次龙骨中距400; 4、50*50*1.0仿木铝方通 | m2 | 27.37 | 121.13 | 0.09 |  | 4.14 | 5.49 | 158.23
| 1.9 | 其他装饰工程
1206 | 011503001006 | 防护栏杆 | 1.5厚铝合金防护栏杆,L=750 | m | 53 | 122.9 |  |  | 7.46 | 10.6 | 193.96
1207 | 010901004001 | 玻璃雨篷 | 1.玻璃雨篷固定方式:点支式 2.玻璃材料品种、规格:8+1.52PVB+8双层钢化夹胶玻璃 3.嵌缝材料种类:专用玻璃胶 | m2 | 105.14 | 553.07 | 24.66 |  | 18.26 | 25.96 | 727.09
| 2 | 舞台
| 2.1 | 土石方工程
分部分项工程项目清单综合单价分析表（简版）
工程名称：小北路小学(应元校区)提升改造工程施工总承包 | [7 empty] | 第 352 页 共 440 页
序号 | 项目编码 | 项目名称 | 项目特征描述 | 计量单位 | 综合单价组成明细（元）
[5 empty] | 人工费 | 材料费 | 施工机具 使用费 |  | 管理费 | 利润 | 综合单价
1208 | 010102001008 | 挖基坑土方 | 1.土壤类别：一二类土； 2.挖土深度：2m内 | m3 | 33.7 |  |  |  | 5.22 | 6.74 | 45.67
1209 | 010102007013 | 回填方 | 1.密实度要求:符合设计及相关规范要求 2.填方材料品种:3:7砂石(砂砾)垫层 | m3 | 43 | 109.73 | 1.46 |  | 6.89 | 8.89 | 169.97
| 2.2 | 余方弃置
1210 | 010103002057 | 余方弃置 | 1.废弃料品种:土方 2.运距:20Km | m3 | 0.42 |  | 44.51 |  | 6.96 | 8.99 | 60.88
1211 | 010103002058 | 余方弃置 | 1.自卸汽车运土方每增加1km | m3 |  |  | 1.84 |  | 0.28 | 0.37 | 2.49
1212 | 010103002059 | 余方弃置 | 1.自卸汽车运土方每减少1km | m3 |  |  | 1.84 |  | 0.28 | 0.37 | 2.49
| 2.3 | 砌筑工程
1213 | 010401002008 | 实心砖墙 | 1.砖品种、规格、强度等级:实心砖 2.墙体类型:120mm | m3 | 220.35 | 281.74 |  |  | 33.36 | 44.07 | 579.51
1214 | 010401003001 | 多孔砖墙 | 1.青砖砌120墙,表面打磨抽空部分砖块镂空 | m3 | 266.97 | 190.88 |  |  | 40.42 | 53.4 | 551.67
1215 | 010401008003 | 零星砌砖 | 1.零星砌砖名称、部位:台阶 2.砖品种、规格、强度等级:实心砖 | m3 | 72.25 | 63.11 |  |  | 10.94 | 14.45 | 160.74
| 2.4 | 混凝土及钢筋混凝土工程
分部分项工程项目清单综合单价分析表（简版）
工程名称：小北路小学(应元校区)提升改造工程施工总承包 | [7 empty] | 第 353 页 共 440 页
序号 | 项目编码 | 项目名称 | 项目特征描述 | 计量单位 | 综合单价组成明细（元）
[5 empty] | 人工费 | 材料费 | 施工机具 使用费 |  | 管理费 | 利润 | 综合单价
1216 | 010501001015 | 垫层 | 1.混凝土种类:商品混凝土 2.混凝土强度等级:C20 3.其他：泵送转运150m | m3 | 65.78 | 399.91 | 38.46 |  | 29.97 | 20.85 | 554.98
1217 | 010502003004 | 筏形基础 | 1.混凝土种类:商品混凝土 2.混凝土强度等级:C30 3.其他：泵送转运150m | m3 | 52.69 | 430.05 | 39.27 |  | 26.44 | 18.39 | 566.84
1218 | 010502006008 | 矩形柱 | 1.混凝土种类:商品混凝土 2.混凝土强度等级:C30 3.其他：泵送转运150m | m3 | 128.94 | 430.26 | 15.38 |  | 41.49 | 28.87 | 644.95
1219 | 010502022001 | 圈梁 | 1.混凝土种类:商品混凝土 2.混凝土强度等级:C30 3.其他：泵送转运150m | m3 | 128.13 | 439.94 | 39.77 |  | 48.27 | 33.58 | 689.7
1220 | 010502010004 | 直形墙 | 1.混凝土种类:商品混凝土 2.混凝土强度等级:C30 3.其他：泵送转运150m | m3 | 74.29 | 428.4 | 15.36 |  | 25.78 | 17.93 | 561.76
1221 | 010506002006 | 现浇构件钢筋 | 1.钢筋种类、规格:III级钢，Φ25内 2.包括钢筋制作、运输、损耗、绑扎、安装、 3.其他:综合考虑 | t | 539.17 | 3228.31 | 56.31 |  | 171.2 | 119.1 | 4114.09
分部分项工程项目清单综合单价分析表（简版）
工程名称：小北路小学(应元校区)提升改造工程施工总承包 | [7 empty] | 第 354 页 共 440 页
序号 | 项目编码 | 项目名称 | 项目特征描述 | 计量单位 | 综合单价组成明细（元）
[5 empty] | 人工费 | 材料费 | 施工机具 使用费 |  | 管理费 | 利润 | 综合单价
1222 | 010506002007 | 现浇构件钢筋 | 1.钢筋种类、规格:I级钢，箍筋，Φ10内 2.包括钢筋制作、运输、损耗、绑扎、安装、 3.其他:综合考虑 | t | 1343.29 | 3193.72 | 59.43 |  | 403.28 | 280.55 | 5280.28
1223 | 010506002008 | 现浇构件钢筋 | 1.钢筋种类、规格:I级钢，箍筋，Φ10内 2.包括钢筋制作、运输、损耗、绑扎、安装、 3.其他:综合考虑 | t | 1564.92 | 3192.69 | 59.97 |  | 467.16 | 324.98 | 5609.74
1224 | 040901010006 | 机械连接 | 1.连接方式:电渣压力焊接 2.规格:φ32以内 | 个 | 4.91 | 1.32 | 1.6 |  | 1.87 | 1.3 | 11
| 2.5 | 屋面及防水工程
1225 | 010902005001 | 屋面排水管 | 1、DN50 pvc排水管(接入新建水沟) | m | 6.86 | 5.4 |  |  | 1.9 | 1.37 | 15.55
| 2.6 | 楼地面装饰工程
1226 | 011102003016 | 块料楼地面 | 1.8~10厚仿石防滑地砖铺实拍平,干水泥擦缝 2.刷素水泥浆一道内掺建筑脑，15厚水泥砂浆湿贴 3.15厚1:2.5水泥砂浆找平 | m2 | 37.02 | 75.47 |  |  | 6.56 | 7.4 | 126.46
分部分项工程项目清单综合单价分析表（简版）
工程名称：小北路小学(应元校区)提升改造工程施工总承包 | [7 empty] | 第 355 页 共 440 页
序号 | 项目编码 | 项目名称 | 项目特征描述 | 计量单位 | 综合单价组成明细（元）
[5 empty] | 人工费 | 材料费 | 施工机具 使用费 |  | 管理费 | 利润 | 综合单价
1227 | 011107004001 | 块料台阶 | 1.8~10厚仿石防滑地砖铺实拍平,干水泥擦缝 2.刷素水泥浆一道内掺建筑脑，15厚水泥砂浆湿贴 3.15厚1:2.5水泥砂浆找平 | m2 | 109.37 | 105.29 |  |  | 19.39 | 21.87 | 255.93
| 2.7 | 墙、柱面装饰与隔断、幕墙工程
1228 | 011404001009 | 白色真石漆 | 1、墙体基层清理 2、专用界面剂一道 3、满挂镀锌电焊钢丝网（∅0.9*20*20），水泥钉钉挂 4、8厚聚合物水泥防水砂浆 5、2.0厚聚合物防水涂料 6、10厚聚合物抗裂砂浆复合压入耐碱玻纤网格布（160g /m2，网孔中心距4x4），按设计要求设分格缝 7、刷抗碱底漆二遍 8、刮外墙腻子二道 9、封底漆一遍 10、质感涂料二遍（真石漆） | m2 | 116.71 | 174.96 | 0.34 |  | 17.44 | 23.41 | 332.86
分部分项工程项目清单综合单价分析表（简版）
工程名称：小北路小学(应元校区)提升改造工程施工总承包 | [7 empty] | 第 356 页 共 440 页
序号 | 项目编码 | 项目名称 | 项目特征描述 | 计量单位 | 综合单价组成明细（元）
[5 empty] | 人工费 | 材料费 | 施工机具 使用费 |  | 管理费 | 利润 | 综合单价
1229 | 011203003016 | 块料墙面 | 1、墙体基层清理，专用界面剂一道 2、2.0厚聚合物水泥防水涂料 3、满挂镀锌电焊钢丝网(c0.9*20*20),水泥钉钉挂 4、20厚DP-M15聚合物抗裂合成纤维水泥砂浆找平层 5、1.2厚聚合物水泥基复合防水涂料 6、3厚801胶水泥砂浆结合层 7、红色仿古外墙砖(聚合物水泥砂浆勾缝)。 | m2 | 101.93 | 125.57 |  |  | 15.59 | 20.39 | 263.48
1230 | 011207003006 | 成品多孔铝板 | 1.名称：成品多孔铝板 2.规格：550X2550h | m2 | 30.63 | 256.11 | 10.75 |  | 6.41 | 8.28 | 312.18
| 2.8 | 其他装饰工程
1231 | 011506002001 | 金属旗杆 | 1.旗杆材料、种类、规格:成品不锈钢旗杆 2.旗杆高度:12m 3.含成品不锈钢旗杆球顶，旗帜挂杆，不锈钢手摇把，法兰盘等 | 根 | 1158.83 | 2845.1 | 597.9 |  | 247.17 | 351.35 | 5200.35
分部分项工程项目清单综合单价分析表（简版）
工程名称：小北路小学(应元校区)提升改造工程施工总承包 | [7 empty] | 第 357 页 共 440 页
序号 | 项目编码 | 项目名称 | 项目特征描述 | 计量单位 | 综合单价组成明细（元）
[5 empty] | 人工费 | 材料费 | 施工机具 使用费 |  | 管理费 | 利润 | 综合单价
1232 | 011508001007 | 金属字 | 1、成品金属字“小北路小学” | 个 | 46.19 | 908.02 |  |  | 6.5 | 9.24 | 969.95
1233 | 011508001008 | 金属字 | 1、成品艺术LOGO 2、制作及安装 | 个 |  | 1500 |  |  |  |  | 1500
1234 | 020202004001 | 成品花岗石抱鼓石 | 1、花岗岩抱鼓石 2、规格：1500*900 | 只 | 1543.89 | 722.96 | 70.77 |  | 227.99 | 322.94 | 2888.55
| 3 | 连廊
| 3.1 | 土石方工程
1235 | 010102002010 | 挖沟槽土方 | 1.土壤类别：一二类土； 2.挖土深度：2m内 3.挖土方式：人工开挖 | m3 | 32.1 |  |  |  | 4.98 | 6.42 | 43.49
1236 | 010102007014 | 回填方 | 1.回填方：素土回填； 2.夯实方式：人工分层压实,压实系数不应小于0.94 | m3 | 26.2 |  |  |  | 2.15 | 5.24 | 33.58
1237 | 041001002002 | 原有地面拆除 | 1.原有地台拆除 2.高度暂估以实际拆除后内部结构为准 | m2 | 222.55 |  |  |  | 31.31 | 44.51 | 298.37
| 3.2 | 余方弃置
1238 | 010103002060 | 余方弃置 | 1.废弃料品种:土方（人工装车） 2.运距:20Km | m3 | 12.1 |  | 42.5 |  | 8.46 | 10.92 | 73.99
1239 | 010103002061 | 余方弃置 | 1.自卸汽车运土方每增加1km | m3 |  |  | 1.84 |  | 0.28 | 0.37 | 2.49
1240 | 010103002062 | 余方弃置 | 1.自卸汽车运土方每减少1km | m3 |  |  | 1.84 |  | 0.28 | 0.37 | 2.49
分部分项工程项目清单综合单价分析表（简版）
工程名称：小北路小学(应元校区)提升改造工程施工总承包 | [7 empty] | 第 358 页 共 440 页
序号 | 项目编码 | 项目名称 | 项目特征描述 | 计量单位 | 综合单价组成明细（元）
[5 empty] | 人工费 | 材料费 | 施工机具 使用费 |  | 管理费 | 利润 | 综合单价
1241 | 010103002063 | 余方弃置 | 1.废弃料品种:拆除废料 2.运距:20Km | m3 | 15.98 |  | 100.81 |  | 16.43 | 23.36 | 156.58
1242 | 010103002064 | 余方弃置 | 1.人工装自卸汽车运每增加1km | m3 |  |  | 4.01 |  | 0.56 | 0.8 | 5.37
1243 | 010103002065 | 余方弃置 | 1.人工装自卸汽车运每减少1km | m3 |  |  | 4.01 |  | 0.56 | 0.8 | 5.37
| 3.3 | 砌筑工程
1244 | 010402001007 | 砌块墙 | 1.砌块品种、规格、强度等级:蒸压加气混凝士砌块,MPa≥A5.0 2.墙体类型:电梯井外墙200厚 3.砂浆强度等级:M5.0水泥砂浆 | m3 | 174.39 | 236.51 |  |  | 26.4 | 34.88 | 472.18
| 3.4 | 混凝土及钢筋混凝土工程
1245 | 010501001016 | 垫层 | 1.混凝土种类:商品混凝土 2.混凝土强度等级:C15 3.其他：泵送转运150m | m3 | 65.78 | 384.02 | 38.46 |  | 29.97 | 20.85 | 539.09
1246 | 010502001005 | 独立基础 | 1.混凝土种类:商品混凝土 2.混凝土强度等级:C30 3.其他：泵送转运150m | m3 | 52.69 | 430.05 | 39.27 |  | 26.44 | 18.39 | 566.84
1247 | 010502003005 | 筏形基础 | 1.混凝土种类:商品混凝土 2.混凝土强度等级:C30 3.其他：泵送转运150m | m3 | 52.69 | 430.05 | 39.27 |  | 26.44 | 18.39 | 566.84
分部分项工程项目清单综合单价分析表（简版）
工程名称：小北路小学(应元校区)提升改造工程施工总承包 | [7 empty] | 第 359 页 共 440 页
序号 | 项目编码 | 项目名称 | 项目特征描述 | 计量单位 | 综合单价组成明细（元）
[5 empty] | 人工费 | 材料费 | 施工机具 使用费 |  | 管理费 | 利润 | 综合单价
1248 | 010502006009 | 矩形柱 | 1.混凝土种类:预拌混凝土 2.混凝土强度等级:C30 3.含泵送、制作、浇捣、养护等工作内容 | m3 | 130.75 | 439 | 39.76 |  | 49.02 | 34.1 | 692.64
1249 | 010502011003 | 栏杆反梁 | 1.混凝土种类:预拌混凝土 2.混凝土强度等级:C30 3.含泵送、制作、浇捣、养护等工作内容 | m3 | 302.57 | 445.36 | 38.47 |  | 98.05 | 68.21 | 952.66
1250 | 010502010005 | 直形墙 | 1.混凝土种类:预拌混凝土 2.混凝土强度等级:C30 3.含泵送、制作、浇捣、养护等工作内容 | m3 | 72.66 | 424.99 | 1.28 |  | 21.26 | 14.79 | 534.97
1251 | 010502013004 | 细石混凝土板（DTA290） | 1.混凝土种类:预拌混凝土 2.混凝土强度等级:C30 3.含泵送、制作、浇捣、养护等工作内容 | m3 | 53.67 | 442.19 | 39.92 |  | 26.91 | 18.72 | 581.42
1252 | 010502013005 | 电梯井板 | 1.混凝土种类:商品混凝土 2.混凝土强度等级:C30 3.其他：泵送转运150m | m3 | 53.68 | 442.18 | 39.95 |  | 26.91 | 18.72 | 581.42
分部分项工程项目清单综合单价分析表（简版）
工程名称：小北路小学(应元校区)提升改造工程施工总承包 | [7 empty] | 第 360 页 共 440 页
序号 | 项目编码 | 项目名称 | 项目特征描述 | 计量单位 | 综合单价组成明细（元）
[5 empty] | 人工费 | 材料费 | 施工机具 使用费 |  | 管理费 | 利润 | 综合单价
1253 | 010506001007 | 钢筋制安 现浇构件螺纹钢 φ10内 | 1.钢筋种类、规格:III级钢，Φ10内 2.包括钢筋制作、运输、损耗、绑扎、安装、 3.其他:综合考虑 | t | 896.77 | 3333.23 | 10.32 |  | 113.29 | 181.41 | 4535.14
1254 | 010506001008 | 钢筋制安 现浇构件螺纹钢 φ25内 | 1.钢筋种类、规格:III级钢，Φ25内 2.包括钢筋制作、运输、损耗、绑扎、安装、 3.其他:综合考虑 | t | 530.2 | 3364.26 | 38.03 |  | 66.99 | 113.65 | 4113.13
| 3.5 | 金属结构工程
1255 | 010605001004 | 钢板楼板 | 1.柱类型:TDA2-90楼承板 2.钢材品种、规格:Q355低合金高强度结构钢 3.其他：符合设计图纸及相关规范要求 4.金属结构场内运输 | m2 | 11.25 | 114.36 | 2.62 |  | 4.01 | 2.77 | 135.02
1256 | 010603003001 | 钢管柱 | 1.柱类型:钢管柱 2.钢材品种、规格:Q235 3.其他：符合设计图纸及相关规范要求 4.金属结构场内运输 | t | 558.1 | 6021.42 | 277.83 |  | 233.69 | 167.19 | 7258.22
分部分项工程项目清单综合单价分析表（简版）
工程名称：小北路小学(应元校区)提升改造工程施工总承包 | [7 empty] | 第 361 页 共 440 页
序号 | 项目编码 | 项目名称 | 项目特征描述 | 计量单位 | 综合单价组成明细（元）
[5 empty] | 人工费 | 材料费 | 施工机具 使用费 |  | 管理费 | 利润 | 综合单价
1257 | 010604001005 | 钢梁 | 1.梁类型:钢梁 2.钢材品种、规格:Q235 3.其他：符合设计图纸及相关规范要求 4.金属结构场内运输 | t | 500.82 | 5866.63 | 403.54 |  | 253.5 | 180.88 | 7205.37
1258 | 010506025004 | 预埋铁件 | 1.钢材种类:Q235B 2.规格:-400x400x10 | t | 2851.31 | 4730.77 | 284.6 |  | 901.57 | 627.18 | 9395.41
1259 | 010608002015 | 高强螺栓 | 1.材料种类:柱脚锚栓 2.材料规格：M16 | 套 | 3.65 | 10.18 | 0.08 |  |  | 0.75 | 14.66
| 3.6 | 油漆、涂料、裱糊工程
1260 | 011402003013 | 金属面油漆 | 1.金属面喷砂除锈 2.表面清洁度Sa2.5级，表面粗糙度Rz45-75m 3.环氧富锌漆底漆一遍 4.环氧云铁中间漆3遍 | m2 | 16.76 | 27.16 | 6.87 |  | 4.19 | 4.73 | 59.71
1261 | 011402003014 | 金属面油漆 | 1.喷涂聚氨酯面漆3道 | m2 | 7.12 | 3.04 | 0.83 |  | 1.2 | 1.59 | 13.78
1262 | 011402003015 | 金属面油漆 | 1.金属面 薄型B防火涂料耐火极限h(涂层厚度mm)2h(20mm) | m2 | 14.53 | 41.83 | 3.47 |  |  | 3.6 | 63.42
| 3.7 | 雨棚装饰工程
分部分项工程项目清单综合单价分析表（简版）
工程名称：小北路小学(应元校区)提升改造工程施工总承包 | [7 empty] | 第 362 页 共 440 页
序号 | 项目编码 | 项目名称 | 项目特征描述 | 计量单位 | 综合单价组成明细（元）
[5 empty] | 人工费 | 材料费 | 施工机具 使用费 |  | 管理费 | 利润 | 综合单价
1263 | 011204003002 | 块料零星项目 | 1、墙体基层清理，专用界面剂一道 2、2.0厚聚合物水泥防水涂料 3、满挂镀锌电焊钢丝网(c0.9*20*20),水泥钉钉挂 4、20厚DP-M15聚合物抗裂合成纤维水泥砂浆找平层 5、1.2厚聚合物水泥基复合防水涂料 6、3厚801胶水泥砂浆结合层 7、红色仿古外墙砖(聚合物水泥砂浆勾缝)。 | m2 | 101.93 | 125.57 |  |  | 15.59 | 20.39 | 263.48
1264 | 010608001002 | 钢骨架 | 1.骨架种类、规格:L50X5角钢 2.防锈漆品种遍数:综合考虑 | t | 2776 | 4621.85 | 576.72 |  | 519.67 | 670.54 | 9164.78
1265 | 011206003007 | 雨棚铝板造型 | 1.连廊雨棚铝板造型 2.规格：3mm厚氟碳喷涂铝单板 | m2 | 17.97 | 315.56 |  |  | 2.78 | 3.59 | 339.9
1266 | 010607009001 | 钢板天沟 | 1.钢材品种、规格:2mm不锈钢板 2.漏斗、天沟形式:U型 | m | 126.93 | 171.02 | 32.08 |  | 46.02 | 31.8 | 407.86
分部分项工程项目清单综合单价分析表（简版）
工程名称：小北路小学(应元校区)提升改造工程施工总承包 | [7 empty] | 第 363 页 共 440 页
序号 | 项目编码 | 项目名称 | 项目特征描述 | 计量单位 | 综合单价组成明细（元）
[5 empty] | 人工费 | 材料费 | 施工机具 使用费 |  | 管理费 | 利润 | 综合单价
1267 | 011302001010 | 吊顶天棚 | 1、吊顶距离结构楼板、梁底≤1500时用M8膨胀螺栓连镀锌吊杆,间距≤1200x1200; 3、60系列上人轻钢龙骨骨架,主龙骨中距≤1200,次龙骨中距400; 4、50*50*1.0仿木铝方通 | m2 | 27.37 | 121.13 | 0.09 |  | 4.14 | 5.49 | 158.23
1268 | 010901004002 | 玻璃雨篷 | 1.玻璃雨篷固定方式:点支式 2.玻璃材料品种、规格:8+1.52PVB+8双层钢化夹胶玻璃 3.嵌缝材料种类:专用玻璃胶 | m2 | 105.14 | 553.07 | 24.66 |  | 18.26 | 25.96 | 727.09
1269 | 011503001007 | 带扶手的栏杆、栏板 | 1.硅晶方木扶手+方钢栏杆 | m | 53.07 | 250.87 | 1.59 |  | 7.69 | 10.93 | 324.16
1270 | 010901008002 | 天棚面变形缝 | 1.盖缝材料:铝合金盖板，宽度按设计图示 2.做法详见21ZJ111 3.2厚钢压条固定 4.其他:综合考虑 | m | 26.99 | 29.25 |  |  | 3.9 | 5.4 | 65.55
室外绿化工程
整个项目
| 1 | 绿地整理
分部分项工程项目清单综合单价分析表（简版）
工程名称：小北路小学(应元校区)提升改造工程施工总承包 | [7 empty] | 第 364 页 共 440 页
序号 | 项目编码 | 项目名称 | 项目特征描述 | 计量单位 | 综合单价组成明细（元）
[5 empty] | 人工费 | 材料费 | 施工机具 使用费 |  | 管理费 | 利润 | 综合单价
1271 | 050101003001 | 种植土回(换)填 | 1.外购种植土 2.其他符合设计规范 | m3 | 22.03 | 43 |  |  | 2.86 | 3.97 | 71.86
| 2 | 乔木工程
1272 | 050103001001 | 罗汉松 | 1.乔木种类：罗汉松 2.乔木胸径：8-10cm 3.株高或蓬径：高度1.0-1.2m；冠幅1.3-1.4m 4.株型：生长良好，优美，饱满 5.养护期：12个月 | 株 | 101.89 | 3785.16 | 70.11 |  | 22.36 | 30.96 | 4010.49
| 3 | 灌木工程
1273 | 050103002001 | 栽植单株灌木 | 1.灌木种类:南天竹 2.株高或蓬径:高度：1.2-1.5m;冠幅1.3-1.4m 3.株型：球形，冠幅饱满，株型优美，假植苗 4.养护期:12个月 | 株 | 21.97 | 75 | 10.59 |  | 4.23 | 5.86 | 117.65
| 4 | 地被工程
分部分项工程项目清单综合单价分析表（简版）
工程名称：小北路小学(应元校区)提升改造工程施工总承包 | [7 empty] | 第 365 页 共 440 页
序号 | 项目编码 | 项目名称 | 项目特征描述 | 计量单位 | 综合单价组成明细（元）
[5 empty] | 人工费 | 材料费 | 施工机具 使用费 |  | 管理费 | 利润 | 综合单价
1274 | 050103013001 | 花叶鹅掌柴 | 1.花卉种类:花叶鹅掌柴 2.株高或蓬径:高度：0.25-0.3m;冠幅0.20-0.25m 3.单位面积株数:64袋/m2（7斤袋苗） 4.养护期:12个月 | m2 | 26.92 | 88.14 | 14.28 |  | 5.36 | 7.42 | 142.11
1275 | 050103013002 | 小琴丝竹 | 1.花卉种类:小琴丝竹 2.株高或蓬径:高度：1.2-1.5m;冠幅0.3-0.4m 3.单位面积株数:64袋/m2（7斤袋苗） 4.养护期:12个月 | m2 | 26.92 | 75.02 | 14.28 |  | 5.36 | 7.42 | 128.99
室外文化小品
整个项目
1276 | 011508004001 | 金属字 | 1.名称：金属立体字一 2.规格：5厚镀锌钢，300mmx300mm 3.面材：哑光烤漆 | 个 | 46.19 | 308.02 |  |  | 6.5 | 9.24 | 369.95
1277 | 011508004002 | 金属字 | 1.名称：金属立体字二 2.规格：5厚镀锌钢，400mmx400mm 3.面材：哑光烤漆 | 个 | 46.19 | 458.02 |  |  | 6.5 | 9.24 | 519.95
分部分项工程项目清单综合单价分析表（简版）
工程名称：小北路小学(应元校区)提升改造工程施工总承包 | [7 empty] | 第 366 页 共 440 页
序号 | 项目编码 | 项目名称 | 项目特征描述 | 计量单位 | 综合单价组成明细（元）
[5 empty] | 人工费 | 材料费 | 施工机具 使用费 |  | 管理费 | 利润 | 综合单价
1278 | 011508004003 | 金属字 | 1.名称：金属立体字三 2.规格：5厚镀锌钢，400mmx400mm 3.面材：哑光烤漆 | 个 | 46.19 | 458.02 |  |  | 6.5 | 9.24 | 519.95
1279 | 011508004004 | 台阶小品 | 1.名称：台阶小品A 2.规格：5厚镀锌钢立体字，800mmx80mm 3.面材：哑光烤漆 | 组 |  | 400 |  |  |  |  | 400
1280 | 011508004005 | 台阶小品 | 1.名称：台阶小品B 2.规格：5厚镀锌钢立体字，1500mmx80mm 3.面材：哑光烤漆 | 组 |  | 400 |  |  |  |  | 400
1281 | 011508004006 | 台阶小品 | 1.名称：台阶小品C 2.规格：5厚镀锌钢立体字，1800mmx80mm 3.面材：哑光烤漆 | 组 |  | 400 |  |  |  |  | 400
1282 | 050301005001 | 点风景石 | 1.石料种类:英石置石 2.石料规格、重量:长2.2m，宽1.15m，高2.9m 3.其他:综合考虑完成图纸内容所需要其他工序，具体做法及施工详见设计图纸和规范要求 | t | 1322.09 | 920.34 | 397.66 |  | 269.48 | 343.95 | 3253.52
分部分项工程项目清单综合单价分析表（简版）
工程名称：小北路小学(应元校区)提升改造工程施工总承包 | [7 empty] | 第 367 页 共 440 页
序号 | 项目编码 | 项目名称 | 项目特征描述 | 计量单位 | 综合单价组成明细（元）
[5 empty] | 人工费 | 材料费 | 施工机具 使用费 |  | 管理费 | 利润 | 综合单价
室外雨污分流工程
整个项目
| 1 | 雨水工程
| 1.1 | 土石方及支护工程
1283 | 040101002001 | 挖沟槽土方 | 1.土壤类别：一二类土； 2.挖土深度：2m内（有支撑） 3.挖土方式：人工开挖 | m3 | 33.64 |  |  |  | 4.24 | 5.05 | 42.93
1284 | 040103001001 | 沟槽、基坑回填方 | 1.密实度要求:≥95% 2.填方材料品种:中粗砂 3.填方来源、运距:外购 | m3 | 17.23 | 159.27 | 1.34 |  | 2.34 | 2.79 | 182.97
1285 | 041001009001 | 拆除井壁 | 1.井壁凿洞 2.拆除原有井壁进行接驳 | 座 | 124.01 | 20.9 |  |  | 21.84 | 18.6 | 185.35
1286 | 粤040101007001 | 挡土板 | 1.材质:挡土板 2.挡土深度:2m内 | m2 | 12.03 | 8.72 | 0.89 |  | 1.63 | 1.94 | 25.21
| 1.2 | 余方弃置
1287 | 040103002001 | 余方弃置 | 1.废弃料品种:土方 2.运距:20Km | m3 | 12.1 |  | 42.5 |  | 8.46 | 8.19 | 71.26
1288 | 040103002002 | 余方弃置 | 1.自卸汽车运土方每增加1km | m3 |  |  | 1.84 |  | 0.28 | 0.28 | 2.4
1289 | 040103002003 | 余方弃置 | 1.自卸汽车运土方每减少1km | m3 |  |  | 1.84 |  | 0.28 | 0.28 | 2.4
1290 | 040103002004 | 余方弃置 | 1.废弃料品种:拆除废料 2.运距:20Km | m3 | 15.98 |  | 100.8 |  | 16.43 | 17.52 | 150.74
1291 | 040103002005 | 余方弃置 | 1.人工装自卸汽车运每增加1km | m3 | 15.98 |  | 100.81 |  | 16.43 | 17.52 | 150.74
分部分项工程项目清单综合单价分析表（简版）
工程名称：小北路小学(应元校区)提升改造工程施工总承包 | [7 empty] | 第 368 页 共 440 页
序号 | 项目编码 | 项目名称 | 项目特征描述 | 计量单位 | 综合单价组成明细（元）
[5 empty] | 人工费 | 材料费 | 施工机具 使用费 |  | 管理费 | 利润 | 综合单价
1292 | 040103002006 | 余方弃置 | 1.人工装自卸汽车运每减少1km | m3 | 15.98 |  | 100.81 |  | 16.43 | 17.52 | 150.74
| 1.3 | 管网工程
1293 | 040501004001 | 塑料管 | 1.材质及规格:HDPE双壁波纹管DN300 2.连接形式:承插胶圈 3.管材环刚度≥8kn/m² 4.垫层：150厚中砂垫层 5.管道检验及试验要求:闭水试验 | m | 23.8 | 127.16 | 1.26 |  | 4.41 | 3.76 | 160.4
1294 | 040501004002 | 塑料管 | 1.材质及规格:HDPE双壁波纹管DN200 2.连接形式:承插胶圈 3.管材环刚度≥8kn/m² 4.垫层：150厚中砂垫层 5.管道检验及试验要求:闭水试验 | m | 20.07 | 78.15 | 0.93 |  | 3.7 | 3.15 | 106.01
分部分项工程项目清单综合单价分析表（简版）
工程名称：小北路小学(应元校区)提升改造工程施工总承包 | [7 empty] | 第 369 页 共 440 页
序号 | 项目编码 | 项目名称 | 项目特征描述 | 计量单位 | 综合单价组成明细（元）
[5 empty] | 人工费 | 材料费 | 施工机具 使用费 |  | 管理费 | 利润 | 综合单价
1295 | 040504001001 | 检查井 | 1.名称:预制装配式钢筋混凝土检查井Φ1000 2.垫层、基础材质及厚度:100mm1：1碎石砂垫层+100mm厚C20素砼调平 3.混凝土强度等级:预制混凝土C35，抗渗标号P6 4.平均井深:1.2m，对应管径：综合考虑 5.井盖、井圈材质及规格:Φ700球墨铸铁井盖+C30砼预制整体井圈 6.井盖下设置防坠网 7.井身设标识铭牌 8.其他未尽事项，详见图纸相关规范 | 座 | -10.65 | 2672.11 | 119.29 |  | 19.14 | 16.28 | 2816.17
1296 | 040504009001 | 雨水口 | 1.名称:双箅雨水口750*450*1000 2.安装方式:包含井圈、井盖等 3.垫层、基础材质及厚度:混凝土垫层 4.混凝土强度等级:C15 5.砂浆强度等级及配合比:M10 | 座 | 340.68 | 617.26 | 3.75 |  | 60.65 | 51.66 | 1074
分部分项工程项目清单综合单价分析表（简版）
工程名称：小北路小学(应元校区)提升改造工程施工总承包 | [7 empty] | 第 370 页 共 440 页
序号 | 项目编码 | 项目名称 | 项目特征描述 | 计量单位 | 综合单价组成明细（元）
[5 empty] | 人工费 | 材料费 | 施工机具 使用费 |  | 管理费 | 利润 | 综合单价
1297 | 040504003001 | 装饰井盖 | 1.材质规格:5mm不锈钢装饰井盖（含基本边框和底板） 2.块料：50mm芝麻浅灰烧面花岗岩 3.其他满足设计规范要求 | 座 | 108.17 | 1185.64 |  |  | 12.28 | 16.22 | 1322.31
| 2 | 污水工程
| 2.1 | 土石方及支护工程
1298 | 040101002002 | 挖沟槽土方 | 1.土壤类别：一二类土； 2.挖土深度：2m内（有支撑） 3.挖土方式：人工开挖 | m3 | 33.64 |  |  |  | 4.24 | 5.05 | 42.93
1299 | 040103001002 | 沟槽、基坑回填方 | 1.密实度要求:≥95% 2.填方材料品种:中粗砂 3.填方来源、运距:外购 | m3 | 17.23 | 159.27 | 1.34 |  | 2.34 | 2.79 | 182.97
1300 | 041001009002 | 拆除井壁 | 1.井壁凿洞 2.拆除原有井壁进行接驳 | 座 | 124.01 | 20.9 |  |  | 21.84 | 18.6 | 185.35
1301 | 粤040101007002 | 挡土板 | 1.材质:挡土板 2.挡土深度:2m内 | m2 | 12.03 | 8.72 | 0.89 |  | 1.63 | 1.94 | 25.21
| 2.2 | 余方弃置
1302 | 040103002007 | 余方弃置 | 1.废弃料品种:土方 2.运距:20Km | m3 | 12.1 |  | 42.5 |  | 8.46 | 8.19 | 71.26
1303 | 040103002008 | 余方弃置 | 1.自卸汽车运土方每增加1km | m3 |  |  | 1.84 |  | 0.28 | 0.28 | 2.4
1304 | 040103002009 | 余方弃置 | 1.自卸汽车运土方每减少1km | m3 |  |  | 1.84 |  | 0.28 | 0.28 | 2.4
分部分项工程项目清单综合单价分析表（简版）
工程名称：小北路小学(应元校区)提升改造工程施工总承包 | [7 empty] | 第 371 页 共 440 页
序号 | 项目编码 | 项目名称 | 项目特征描述 | 计量单位 | 综合单价组成明细（元）
[5 empty] | 人工费 | 材料费 | 施工机具 使用费 |  | 管理费 | 利润 | 综合单价
| 2.3 | 管网工程
1305 | 040501005001 | 塑料管 | 1.材质及规格:HDPE双壁波纹管DN300 2.连接形式:承插胶圈 3.管材环刚度≥8kn/m² 4.垫层：150厚中砂垫层 5.管道检验及试验要求:闭水试验 | m | 23.8 | 127.16 | 1.26 |  | 4.41 | 3.76 | 160.4
1306 | 040504001002 | 检查井 | 1.名称:预制装配式钢筋混凝土检查井Φ1000 2.垫层、基础材质及厚度:100mm1：1碎石砂垫层+100mm厚C20素砼调平 3.混凝土强度等级:预制混凝土C35，抗渗标号P6 4.平均井深:1.2m，对应管径：综合考虑 5.井盖、井圈材质及规格:Φ700球墨铸铁井盖+C30砼预制整体井圈 6.井盖下设置防坠网 7.井身设标识铭牌 8.其他未尽事项，详见图纸相关规范 | 座 | -10.65 | 2672.11 | 119.29 |  | 19.14 | 16.28 | 2816.17
分部分项工程项目清单综合单价分析表（简版）
工程名称：小北路小学(应元校区)提升改造工程施工总承包 | [7 empty] | 第 372 页 共 440 页
序号 | 项目编码 | 项目名称 | 项目特征描述 | 计量单位 | 综合单价组成明细（元）
[5 empty] | 人工费 | 材料费 | 施工机具 使用费 |  | 管理费 | 利润 | 综合单价
1307 | 040504003002 | 装饰井盖 | 1.材质规格:5mm不锈钢装饰井盖（含基本边框和底板） 2.块料：50mm芝麻浅灰烧面花岗岩 3.其他满足设计规范要求 | 座 | 108.17 | 1185.64 |  |  | 12.28 | 16.22 | 1322.31
1308 | 040504009002 | 整体化粪池 | 1.材质:玻璃钢 2.型号、规格:6立方 | 座 | 195.44 | 9755.07 | 394.95 |  | 89.39 | 88.56 | 10523.41
1309 | 010502028001 | 化粪池 | 1.部位:室外 2.名称:G3-6SQF 3.混凝土强度等级:现浇 4.防水、抗渗要求:按图纸设计要求 | 座 | 3134.33 | 8571.79 | 147.45 |  | 580.48 | 492.27 | 12926.32
其他校区改造工程
其他校区装饰改造工程
整个项目
| 1 | 本部校区
| 1.1 | 1号楼一层会议室改造
1310 | 011610001002 | 木门拆除 | 1.原有木门拆除 | m2 | 18.08 |  |  |  | 2.54 | 3.62 | 24.24
1311 | 011610002006 | 金属门窗拆除 | 1.金属门窗拆除（4m2内） | m2 | 22.8 |  |  |  | 3.21 | 4.56 | 30.56
1312 | 011605001005 | 平面块料拆除 | 1.平面块料拆除 2.包含结合层找平层 | m2 | 16.72 |  |  |  | 2.35 | 3.34 | 22.42
1313 | 010103002066 | 余方弃置 | 1.废弃料品种:拆除废料 2.运距:20Km | m3 | 15.98 |  | 100.81 |  | 16.43 | 23.36 | 156.58
分部分项工程项目清单综合单价分析表（简版）
工程名称：小北路小学(应元校区)提升改造工程施工总承包 | [7 empty] | 第 373 页 共 440 页
序号 | 项目编码 | 项目名称 | 项目特征描述 | 计量单位 | 综合单价组成明细（元）
[5 empty] | 人工费 | 材料费 | 施工机具 使用费 |  | 管理费 | 利润 | 综合单价
1314 | 010103002067 | 余方弃置 | 1.人工装自卸汽车运每增加1km | m3 |  |  | 4.01 |  | 0.56 | 0.8 | 5.37
1315 | 010103002068 | 余方弃置 | 1.人工装自卸汽车运每减少1km | m3 |  |  | 4.01 |  | 0.56 | 0.8 | 5.37
1316 | 010402001008 | 砖砌墙体封堵门洞 | 1.砌块品种、规格、强度等级:蒸压加气混凝士砌块,MPa≥A5.0 2.墙体类型:外墙450厚 3.砂浆强度等级:M5.0水泥砂浆 | m3 | 163.6 | 234.87 |  |  | 24.77 | 32.72 | 455.97
1317 | 010801002001 | 木质门带套 | 1.门代号及洞口尺寸:新建仿木纹实木门 2.含门锁、拉手、闭门器、五金配件等 3.其他:综合考虑完成图纸内容所需要其他工序，具体做法及施工详见设计图纸和规范要求 | m2 | 38.97 | 524.44 |  |  | 5.71 | 7.79 | 576.92
1318 | 010810001001 | 窗帘 | 1.窗内侧增加白色成品百叶帘 2.其他:综合考虑完成图纸内容所需要其他工序，具体做法及施工详见设计图纸和规范要求 | m2 | 2.97 | 36.19 |  |  | 0.44 | 0.59 | 40.19
分部分项工程项目清单综合单价分析表（简版）
工程名称：小北路小学(应元校区)提升改造工程施工总承包 | [7 empty] | 第 374 页 共 440 页
序号 | 项目编码 | 项目名称 | 项目特征描述 | 计量单位 | 综合单价组成明细（元）
[5 empty] | 人工费 | 材料费 | 施工机具 使用费 |  | 管理费 | 利润 | 综合单价
1319 | 011302002004 | 吊顶天棚(跌级)骨架面积 | 1:钢筋混凝土楼板 2:吊顶距离结构楼板、梁底≤1500时用M8膨胀螺栓连镀锌吊杆,间距≤1200x1200吊顶距 离结构楼板、梁底>1500时,加角钢转换层,双向角钢间距900吊牢60系列上人轻钢龙骨骨架,主龙骨中距≤1200,次龙骨中距400 3:双层9.5厚硅酸钙板,专用自攻螺钉拧牢;4:孔眼用腻子填平《防锈)、阴、阳角及板接缝处分别贴专用封缝带内墙耐水腻子2~3遍刮平打磨平滑 4:刷涂料三遍(一底、二面漆) | m2 | 63.58 | 89.48 | 0.09 |  | 9.6 | 12.73 | 175.48
分部分项工程项目清单综合单价分析表（简版）
工程名称：小北路小学(应元校区)提升改造工程施工总承包 | [7 empty] | 第 375 页 共 440 页
序号 | 项目编码 | 项目名称 | 项目特征描述 | 计量单位 | 综合单价组成明细（元）
[5 empty] | 人工费 | 材料费 | 施工机具 使用费 |  | 管理费 | 利润 | 综合单价
1320 | 011302001011 | 吊顶天棚 | 1:钢筋混凝土楼板 2:吊顶距离结构楼板、梁底≤1500时用M8膨胀螺栓连镀锌吊杆,间距≤1200x1200吊顶距 离结构楼板、梁底>1500时,加角钢转换层,双向角钢间距900吊牢60系列上人轻钢龙骨骨架,主龙骨中距≤1200,次龙骨中距400 3:双层9.5厚硅酸钙板,专用自攻螺钉拧牢;4:孔眼用腻子填平《防锈)、阴、阳角及板接缝处分别贴专用封缝带内墙耐水腻子2~3遍刮平打磨平滑 4:面贴A级仿木纹饰面板 | m2 | 46.33 | 86.19 | 0.1 |  | 7 | 9.28 | 148.89
分部分项工程项目清单综合单价分析表（简版）
工程名称：小北路小学(应元校区)提升改造工程施工总承包 | [7 empty] | 第 376 页 共 440 页
序号 | 项目编码 | 项目名称 | 项目特征描述 | 计量单位 | 综合单价组成明细（元）
[5 empty] | 人工费 | 材料费 | 施工机具 使用费 |  | 管理费 | 利润 | 综合单价
1321 | 011302001012 | 吊顶天棚 | 1:钢筋混凝土楼板 2:吊顶距离结构楼板、梁底≤1500时用M8膨胀螺栓连镀锌吊杆,间距≤1200x1200吊顶距 离结构楼板、梁底>1500时,加角钢转换层,双向角钢间距900吊牢60系列上人轻钢龙骨骨架,主龙骨中距≤1200,次龙骨中距400 3.LED软膜天花 | m2 | 32.36 | 118.03 | 0.09 |  | 4.89 | 6.49 | 161.87
1322 | 011108001004 | 石材零星项目 | 1、钢筋混凝土楼板； 2、水泥浆一道(内掺建筑胶)； 3、2厚JS聚合物水泥基防水涂料； 4、1:3干硬性水泥砂浆结合层20厚，表面撒水泥粉； 5、20厚深灰色大理石门槛，专用勾缝剂勾缝 | m2 | 72.87 | 285.81 |  |  | 12.61 | 14.57 | 385.85
分部分项工程项目清单综合单价分析表（简版）
工程名称：小北路小学(应元校区)提升改造工程施工总承包 | [7 empty] | 第 377 页 共 440 页
序号 | 项目编码 | 项目名称 | 项目特征描述 | 计量单位 | 综合单价组成明细（元）
[5 empty] | 人工费 | 材料费 | 施工机具 使用费 |  | 管理费 | 利润 | 综合单价
1323 | 011102003017 | 块料楼地面L02 | 1、800x800仿地毯纹地砖加瓷砖胶粘贴铺平拍实,水泥浆擦缝 2、6厚地砖胶粘剂结合层 3、最薄处20厚DS-M15干拌水泥砂浆找坡层 4、1.5厚聚合物JS水泥防水涂料，垂直面上翻300 5、钢结构楼板或钢筋混凝土结构板,基层清理干净 | m2 | 46.56 | 117.68 |  |  | 8.03 | 9.31 | 181.58
1324 | 011205001010 | 墙面装饰板 | 1.钢筋混凝土墙或轻质砖砌体墙基层. 2.基层清理平整. 3.如有造型,主骨架□30X30X3镀锌方钢底架,600X600网格,M8膨胀螺栓焊接;竖龙骨不于少两个支点焊接到混凝土;次骨架□30X30X3镀锌方钢底架,600X600网格; 4.基层：12厘阻燃胶合板底板 5.面层：5厘仿木纹饰面板(A级) | m2 | 35.59 | 153.59 | 9.79 |  | 7.03 | 9.08 | 215.09
分部分项工程项目清单综合单价分析表（简版）
工程名称：小北路小学(应元校区)提升改造工程施工总承包 | [7 empty] | 第 378 页 共 440 页
序号 | 项目编码 | 项目名称 | 项目特征描述 | 计量单位 | 综合单价组成明细（元）
[5 empty] | 人工费 | 材料费 | 施工机具 使用费 |  | 管理费 | 利润 | 综合单价
1325 | 011205001011 | 墙面装饰板 | 1.钢筋混凝土墙或轻质砖砌体墙基层. 2.基层清理平整. 3.如有造型,主骨架□30X30X3镀锌方钢底架,600X600网格,M8膨胀螺栓焊接;竖龙骨不于少两个支点焊接到混凝土;次骨架□30X30X3镀锌方钢底架,600X600网格; 4.基层：12厘阻燃胶合板底板 5.面层：5厘仿石纹饰面板(A级) | m2 | 35.59 | 153.59 | 9.79 |  | 7.03 | 9.08 | 215.09
分部分项工程项目清单综合单价分析表（简版）
工程名称：小北路小学(应元校区)提升改造工程施工总承包 | [7 empty] | 第 379 页 共 440 页
序号 | 项目编码 | 项目名称 | 项目特征描述 | 计量单位 | 综合单价组成明细（元）
[5 empty] | 人工费 | 材料费 | 施工机具 使用费 |  | 管理费 | 利润 | 综合单价
1326 | 011105006004 | 金属踢脚线 | 1、建筑/结构墙体，清理面层； 2、15厚聚合物M20干混抹灰防水砂浆找平； 3、2厚聚合物水泥防水涂料涂至楼板底（卫生间阳台墙体背后墙面增加防水涂料）； 4、清刮环保成品防水腻子一道找平,满挂抗裂纤维网； 5、阴阳角增设PVC护角条（20宽1厚），通长设置； 6、两道环保成品防水腻子两道保护层每层腻子的厚度以0.5mm为佳； 7、配套铝合金卡扣底座 8、100高1厚深灰色不锈钢踢脚线 | m | 8.16 | 18.16 | 0.06 |  | 1.35 | 1.65 | 29.39
分部分项工程项目清单综合单价分析表（简版）
工程名称：小北路小学(应元校区)提升改造工程施工总承包 | [7 empty] | 第 380 页 共 440 页
序号 | 项目编码 | 项目名称 | 项目特征描述 | 计量单位 | 综合单价组成明细（元）
[5 empty] | 人工费 | 材料费 | 施工机具 使用费 |  | 管理费 | 利润 | 综合单价
1327 | 011205001012 | 墙面装饰板 | 1.钢筋混凝土墙或轻质砖砌体墙基层. 2.基层清理平整. 3.如有造型,主骨架□30X30X3镀锌方钢底架,600X600网格,M8膨胀螺栓焊接;竖龙骨不于少两个支点焊接到混凝土;次骨架□30X30X3镀锌方钢底架,600X600网格; 4.基层：12厘阻燃胶合板底板 5.面层：5厘仿石纹饰面板(A级) | m2 | 35.59 | 153.59 | 9.79 |  | 7.03 | 9.08 | 215.09
分部分项工程项目清单综合单价分析表（简版）
工程名称：小北路小学(应元校区)提升改造工程施工总承包 | [7 empty] | 第 381 页 共 440 页
序号 | 项目编码 | 项目名称 | 项目特征描述 | 计量单位 | 综合单价组成明细（元）
[5 empty] | 人工费 | 材料费 | 施工机具 使用费 |  | 管理费 | 利润 | 综合单价
1328 | 011203001020 | 石材墙、柱面 | 1.钢筋混凝土墙或轻质砖砌体墙基层. 2.基层清理平整. 3.如有造型,主骨架□30X30X3镀锌方钢底架,600X600网格,M8膨胀螺栓焊接;竖龙骨不于少两个支点焊接到混凝土;次骨架□30X30X3镀锌方钢底架,600X600网格; 4.基层：12厘阻燃胶合板底板 5.面层：6厘米黄仿石岩板-哑面 | m2 | 100.17 | 342.16 | 9.79 |  | 17.04 | 21.99 | 491.15
分部分项工程项目清单综合单价分析表（简版）
工程名称：小北路小学(应元校区)提升改造工程施工总承包 | [7 empty] | 第 382 页 共 440 页
序号 | 项目编码 | 项目名称 | 项目特征描述 | 计量单位 | 综合单价组成明细（元）
[5 empty] | 人工费 | 材料费 | 施工机具 使用费 |  | 管理费 | 利润 | 综合单价
1329 | 011203001021 | 石材墙、柱面 | 1.钢筋混凝土墙或轻质砖砌体墙基层. 2.基层清理平整. 3.如有造型,主骨架□30X30X3镀锌方钢底架,600X600网格,M8膨胀螺栓焊接;竖龙骨不于少两个支点焊接到混凝土;次骨架□30X30X3镀锌方钢底架,600X600网格; 4.基层：12厘阻燃胶合板底板 5.面层：6厘米黄仿石岩板-光面 | m2 | 100.17 | 342.16 | 9.79 |  | 17.04 | 21.99 | 491.15
分部分项工程项目清单综合单价分析表（简版）
工程名称：小北路小学(应元校区)提升改造工程施工总承包 | [7 empty] | 第 383 页 共 440 页
序号 | 项目编码 | 项目名称 | 项目特征描述 | 计量单位 | 综合单价组成明细（元）
[5 empty] | 人工费 | 材料费 | 施工机具 使用费 |  | 管理费 | 利润 | 综合单价
1330 | 011203003017 | 块料墙、柱面W05(封堵墙面恢复外墙面) | 1、墙体基层清理，专用界面剂一道 2、2.0厚聚合物水泥防水涂料 3、满挂镀锌电焊钢丝网(c0.9*20*20),水泥钉钉挂 4、20厚DP-M15聚合物抗裂合成纤维水泥砂浆找平层 5、1.2厚聚合物水泥基复合防水涂料 6、3厚801胶水泥砂浆结合层 7、8厚釉面砖纯水泥浆扫缝 | m2 | 101.93 | 119.68 |  |  | 15.59 | 20.39 | 257.59
1331 | 011508001009 | 美术字 | 1.金属字：LET LIFE FILED WITH SUNSHINE | 个 | 46.19 | 178.02 |  |  | 6.5 | 9.24 | 239.95
1332 | 011508001010 | 美术字 | 1.金属字：让生命充满阳光 | 个 | 46.19 | 808.02 |  |  | 6.5 | 9.24 | 869.95
1333 | 011502001006 | 成品布艺软包坐垫 | 1.面层材料品种、规格:成品布艺软包坐垫 尺寸：宽400mm 高185mm | m |  | 120 |  |  |  |  | 120
1334 | 011502001007 | 成品装饰线条 | 1、1厚古铜金装饰线 | m | 2.91 | 23.41 |  |  | 0.41 | 0.58 | 27.31
| 1.2 | 1号楼二层会议室改造
1335 | 011608003001 | 铲除裱糊面 | 1.铲除原墙面墙纸 | m2 | 4.21 |  |  |  | 0.59 | 0.84 | 5.65
分部分项工程项目清单综合单价分析表（简版）
工程名称：小北路小学(应元校区)提升改造工程施工总承包 | [7 empty] | 第 384 页 共 440 页
序号 | 项目编码 | 项目名称 | 项目特征描述 | 计量单位 | 综合单价组成明细（元）
[5 empty] | 人工费 | 材料费 | 施工机具 使用费 |  | 管理费 | 利润 | 综合单价
1336 | 011403001007 | 抹灰面油漆N01 | 1、墙体,清理基层 2、抗碱底漆二遍 3、满刮耐水腻子刮面二遍,砂纸打磨光 4、封底涂一道(干燥后再做面层) 5、封底涂料一道,内墙涂料两道无机涂料(燃烧性能A级) | m2 | 29.78 | 13.22 |  |  | 4.49 | 5.96 | 53.44
| 1.3 | 1、2号楼教室改造
1337 | 011604002006 | 立面抹灰层拆除 | 1.原有立面油漆层拆除 | m2 | 4.21 |  |  |  | 0.59 | 0.84 | 5.65
1338 | 011604003004 | 天棚抹灰面拆除 | 1.天棚抹灰面拆除 2.拆除至结构层 | m2 | 11.59 |  |  |  | 1.63 | 2.32 | 15.54
1339 | 011403001008 | 抹灰面油漆N01 | 1、墙体,清理基层 2、抗碱底漆二遍 3、满刮耐水腻子刮面二遍,砂纸打磨光 4、封底涂一道(干燥后再做面层) 5、封底涂料一道,内墙涂料两道无机涂料(燃烧性能A级) | m2 | 29.78 | 13.22 |  |  | 4.49 | 5.96 | 53.44
分部分项工程项目清单综合单价分析表（简版）
工程名称：小北路小学(应元校区)提升改造工程施工总承包 | [7 empty] | 第 385 页 共 440 页
序号 | 项目编码 | 项目名称 | 项目特征描述 | 计量单位 | 综合单价组成明细（元）
[5 empty] | 人工费 | 材料费 | 施工机具 使用费 |  | 管理费 | 利润 | 综合单价
1340 | 011301001006 | 天棚抹灰 | 1、基层清理 2、抗碱底漆两道 3、刮耐水型腻子（无吊顶做法） 4、防霉涂料,一底两面 A.无机涂料（燃烧性能A级） | m2 | 28.51 | 11.43 |  |  | 4.3 | 5.7 | 49.93
1341 | 010103002069 | 余方弃置 | 1.废弃料品种:拆除废料 2.运距:20Km | m3 | 15.98 |  | 100.81 |  | 16.43 | 23.36 | 156.58
1342 | 010103002070 | 余方弃置 | 1.人工装自卸汽车运每增加1km | m3 |  |  | 4.01 |  | 0.56 | 0.8 | 5.37
1343 | 010103002071 | 余方弃置 | 1.人工装自卸汽车运每减少1km | m3 |  |  | 4.01 |  | 0.56 | 0.8 | 5.37
| 1.4 | 3号楼教室改造
1344 | 011604002007 | 立面抹灰层拆除 | 1.原有立面油漆层拆除 | m2 | 4.21 |  |  |  | 0.59 | 0.84 | 5.65
1345 | 011604003005 | 天棚抹灰面拆除 | 1.天棚抹灰面拆除 2.拆除至结构层 | m2 | 11.59 |  |  |  | 1.63 | 2.32 | 15.54
1346 | 011403001009 | 抹灰面油漆N01 | 1、墙体,清理基层 2、抗碱底漆二遍 3、满刮耐水腻子刮面二遍,砂纸打磨光 4、封底涂一道(干燥后再做面层) 5、封底涂料一道,内墙涂料两道无机涂料(燃烧性能A级) | m2 | 29.78 | 13.22 |  |  | 4.49 | 5.96 | 53.44
分部分项工程项目清单综合单价分析表（简版）
工程名称：小北路小学(应元校区)提升改造工程施工总承包 | [7 empty] | 第 386 页 共 440 页
序号 | 项目编码 | 项目名称 | 项目特征描述 | 计量单位 | 综合单价组成明细（元）
[5 empty] | 人工费 | 材料费 | 施工机具 使用费 |  | 管理费 | 利润 | 综合单价
1347 | 011301001007 | 天棚抹灰 | 1、基层清理 2、抗碱底漆两道 3、刮耐水型腻子（无吊顶做法） 4、防霉涂料,一底两面 A.无机涂料（燃烧性能A级） | m2 | 28.51 | 11.43 |  |  | 4.3 | 5.7 | 49.93
1348 | 010103002072 | 余方弃置 | 1.废弃料品种:拆除废料 2.运距:20Km | m3 | 15.98 |  | 100.81 |  | 16.43 | 23.36 | 156.58
1349 | 010103002073 | 余方弃置 | 1.人工装自卸汽车运每增加1km | m3 |  |  | 4.01 |  | 0.56 | 0.8 | 5.37
1350 | 010103002074 | 余方弃置 | 1.人工装自卸汽车运每减少1km | m3 |  |  | 4.01 |  | 0.56 | 0.8 | 5.37
| 1.5 | 1、2号楼首层走廊造型装饰柱改造
1351 | 011605002004 | 立面块料拆除 | 1.立面块料拆除 2.包含结合层找平层 | m2 | 25.03 |  |  |  | 3.52 | 5.01 | 33.56
1352 | 011606002001 | 墙柱面饰面拆除 | 1.墙柱面封板拆除 2.其他综合考虑 | m2 | 10.81 |  |  |  | 1.52 | 2.16 | 14.49
1353 | 粤010609001001 | 钢结构构件除锈 | 1.内部装饰钢架手工除锈 | m2 | 3.92 | 0.1 |  |  | 1.13 | 0.78 | 5.93
1354 | 011402003016 | 金属面油漆 | 1.喷环氧富锌漆漆2遍 | m2 | 4.86 | 21.05 | 1.77 |  | 1 | 1.32 | 29.99
1355 | 011205001013 | 干挂高强水泥板（柱面） | 1、材质：干挂高强水泥板20mm 2、制作及安装 | m2 | 74.29 | 67.91 |  |  | 11.52 | 14.86 | 168.58
分部分项工程项目清单综合单价分析表（简版）
工程名称：小北路小学(应元校区)提升改造工程施工总承包 | [7 empty] | 第 387 页 共 440 页
序号 | 项目编码 | 项目名称 | 项目特征描述 | 计量单位 | 综合单价组成明细（元）
[5 empty] | 人工费 | 材料费 | 施工机具 使用费 |  | 管理费 | 利润 | 综合单价
1356 | 011203003018 | 块料墙面W05 | 1、墙体基层清理，专用界面剂一道 2、2.0厚聚合物水泥防水涂料 3、满挂镀锌电焊钢丝网(c0.9*20*20),水泥钉钉挂 4、20厚DP-M15聚合物抗裂合成纤维水泥砂浆找平层 5、1.2厚聚合物水泥基复合防水涂料 6、3厚801胶水泥砂浆结合层 7、红色仿古外墙砖(聚合物水泥砂浆勾缝)。 | m2 | 101.93 | 126.23 |  |  | 15.59 | 20.39 | 264.13
1357 | 010103002075 | 余方弃置 | 1.废弃料品种:拆除废料 2.运距:20Km | m3 | 15.98 |  | 100.81 |  | 16.43 | 23.36 | 156.58
1358 | 010103002076 | 余方弃置 | 1.人工装自卸汽车运每增加1km | m3 |  |  | 4.01 |  | 0.56 | 0.8 | 5.37
1359 | 010103002077 | 余方弃置 | 1.人工装自卸汽车运每减少1km | m3 |  |  | 4.01 |  | 0.56 | 0.8 | 5.37
| 1.6 | 1、2号楼雨棚更换玻璃
分部分项工程项目清单综合单价分析表（简版）
工程名称：小北路小学(应元校区)提升改造工程施工总承包 | [7 empty] | 第 388 页 共 440 页
序号 | 项目编码 | 项目名称 | 项目特征描述 | 计量单位 | 综合单价组成明细（元）
[5 empty] | 人工费 | 材料费 | 施工机具 使用费 |  | 管理费 | 利润 | 综合单价
1360 | 011506001001 | 雨篷玻璃更换（零星） | 1.玻璃雨篷固定方式:综合考虑 2.玻璃材料品种、规格:6+0.76PVB+6双层钢化夹胶玻璃 3.嵌缝材料种类:专用玻璃胶 | m2 | 52.57 | 167.07 | 24.66 |  | 10.87 | 15.45 | 270.61
| 1.7 | 1、2号楼四层墙面改造
1361 | 011604002008 | 立面抹灰层拆除 | 1.原有立面油漆层拆除 | m2 | 4.21 |  |  |  | 0.59 | 0.84 | 5.65
1362 | 011403001010 | 抹灰面油漆N01 | 1、墙体,清理基层 2、抗碱底漆二遍 3、满刮耐水腻子刮面二遍,砂纸打磨光 4、封底涂一道(干燥后再做面层) 5、封底涂料一道,内墙涂料两道无机涂料(燃烧性能A级) | m2 | 29.78 | 13.22 |  |  | 4.49 | 5.96 | 53.44
1363 | 010103002078 | 余方弃置 | 1.废弃料品种:拆除废料 2.运距:20Km | m3 | 15.98 |  | 100.81 |  | 16.43 | 23.36 | 156.58
1364 | 010103002079 | 余方弃置 | 1.人工装自卸汽车运每增加1km | m3 |  |  | 4.01 |  | 0.56 | 0.8 | 5.37
1365 | 010103002080 | 余方弃置 | 1.人工装自卸汽车运每减少1km | m3 |  |  | 4.01 |  | 0.56 | 0.8 | 5.37
| 1.8 | 1、2号楼五层变形缝
分部分项工程项目清单综合单价分析表（简版）
工程名称：小北路小学(应元校区)提升改造工程施工总承包 | [7 empty] | 第 389 页 共 440 页
序号 | 项目编码 | 项目名称 | 项目特征描述 | 计量单位 | 综合单价组成明细（元）
[5 empty] | 人工费 | 材料费 | 施工机具 使用费 |  | 管理费 | 利润 | 综合单价
1366 | 010401008004 | 零星砌砖 | 1.砌块品种、规格、强度等级:标准砖 2.墙体类型:100厚 3.砂浆强度等级:M5.0水泥砂浆 | m3 | 344.75 | 277.19 |  |  | 52.2 | 68.95 | 743.08
1367 | 011201001008 | 墙、柱面一般抹灰 | 1、20厚1:2.5水泥砂浆抹面掺5%防水剂 | m2 | 12.59 | 8.87 |  |  | 1.95 | 2.52 | 25.94
1368 | 010902001003 | 屋面卷材防水 | 1、干铺改性沥青防水卷材 | m2 | 7.74 | 34.76 |  |  | 1.12 | 1.55 | 45.17
1369 | 010901008003 | 屋面变形缝 | 1.建筑防水油膏嵌缝 2.1.5厚铝合金盖板，水泥钉固定 3.详见大样图纸T-10-04，变形缝改造大样图 | m | 5.83 | 74.98 |  |  | 0.84 | 1.17 | 82.81
| 1.9 | 2号楼屋面改造
1370 | 011604001002 | 平面抹灰层拆除 | 1.拆除原有屋面水泥砂浆面层 2.其他综合考虑 | m2 | 9.21 |  |  |  | 1.3 | 1.84 | 12.35
1371 | 011101001002 | 水泥砂浆楼地面 | 1.20厚1:2.5水泥砂浆整体找平 | m2 | 10.58 | 10.72 |  |  | 1.53 | 2.12 | 24.95
1372 | 010103002081 | 余方弃置 | 1.废弃料品种:拆除废料 2.运距:20Km | m3 | 15.98 |  | 100.81 |  | 16.43 | 23.36 | 156.58
1373 | 010103002082 | 余方弃置 | 1.人工装自卸汽车运每增加1km | m3 |  |  | 4.01 |  | 0.56 | 0.8 | 5.37
1374 | 010103002083 | 余方弃置 | 1.人工装自卸汽车运每减少1km | m3 |  |  | 4.01 |  | 0.56 | 0.8 | 5.37
分部分项工程项目清单综合单价分析表（简版）
工程名称：小北路小学(应元校区)提升改造工程施工总承包 | [7 empty] | 第 390 页 共 440 页
序号 | 项目编码 | 项目名称 | 项目特征描述 | 计量单位 | 综合单价组成明细（元）
[5 empty] | 人工费 | 材料费 | 施工机具 使用费 |  | 管理费 | 利润 | 综合单价
| 1.10 | 3号楼改造工程
1375 | 011604002009 | 立面抹灰层拆除 | 1.立面抹灰层拆除 2.拆除至结构层 | m2 | 7.7 |  |  |  | 1.08 | 1.54 | 10.32
1376 | 010807001008 | 铝合金窗修复 | 1.清除窗框与墙体间灰缝 2.所有窗框与墙体间注入聚氨酯泡沫塞缝 | m2 | 11.69 | 33.21 |  |  | 1.71 | 2.34 | 48.96
分部分项工程项目清单综合单价分析表（简版）
工程名称：小北路小学(应元校区)提升改造工程施工总承包 | [7 empty] | 第 391 页 共 440 页
序号 | 项目编码 | 项目名称 | 项目特征描述 | 计量单位 | 综合单价组成明细（元）
[5 empty] | 人工费 | 材料费 | 施工机具 使用费 |  | 管理费 | 利润 | 综合单价
1377 | 011201001009 | 外墙无机涂料 | 1、墙体基层清理 2、专用界面剂一道 3、满挂镀锌电焊钢丝网（∅0.9*20*20），水泥钉钉挂 4、15厚DP-M15聚合物抗裂合成纤维水泥砂浆 5、5厚聚合物水泥防水砂浆 6、1.5厚聚合物水泥防水涂料 7、刷抗碱底漆二遍 8、刮外墙腻子二道，压入耐碱玻纤网格布（160g /m2，网孔中心距4x4），按设计要求设分格缝 9、封底漆一遍 10、外墙耐候无机涂料二遍 | m2 | 78.78 | 75.03 | 0.21 |  | 12.04 | 15.8 | 181.85
1378 | 011506001002 | 装饰板雨篷 | 1.聚碳酸酯耐力板6mm 2.不锈钢骨架制作及安装 | m2 | 41.71 | 170.87 | 0.09 |  | 6.16 | 8.36 | 227.2
1379 | 011607001004 | 刚性层拆除 | 1.屋面拆除 2.包含刚性层、找平层、防水层、保温层等综合考虑 | m2 | 42.93 |  |  |  | 6.04 | 8.59 | 57.56
分部分项工程项目清单综合单价分析表（简版）
工程名称：小北路小学(应元校区)提升改造工程施工总承包 | [7 empty] | 第 392 页 共 440 页
序号 | 项目编码 | 项目名称 | 项目特征描述 | 计量单位 | 综合单价组成明细（元）
[5 empty] | 人工费 | 材料费 | 施工机具 使用费 |  | 管理费 | 利润 | 综合单价
1380 | 010902004002 | 屋面刚性层 | 1、40厚C20细石混凝土保护层,表面压光,内配筋 %c4@150双向(置于该层上半部分,保护层厚度≥15), 2、80厚(计算值为80厚,设计值为100厚)I型B1级挤塑聚苯板(p=25-32),可根据项目具体的施工条件采取屋面排气措施 3、两道3.0厚APP聚酯胎改性沥青防水卷材Ⅰ型,遇墙上返至建筑完成面250 4、2厚溶剂型改性沥青防水涂料,遇墙上返至建筑完成面250 5、20厚1:3水泥砂浆找平层 6、100厚（最薄30厚）LC5.0轻集料混凝土3%找坡层 7、钢筋混凝土屋面结构板(结构找坡3%) | m2 | 64.13 | 224.14 | 4.59 |  | 11.94 | 13.74 | 318.55
1381 | 010103002084 | 余方弃置 | 1.废弃料品种:拆除废料 2.运距:20Km | m3 | 15.98 |  | 100.81 |  | 16.43 | 23.36 | 156.58
分部分项工程项目清单综合单价分析表（简版）
工程名称：小北路小学(应元校区)提升改造工程施工总承包 | [7 empty] | 第 393 页 共 440 页
序号 | 项目编码 | 项目名称 | 项目特征描述 | 计量单位 | 综合单价组成明细（元）
[5 empty] | 人工费 | 材料费 | 施工机具 使用费 |  | 管理费 | 利润 | 综合单价
1382 | 010103002085 | 余方弃置 | 1.人工装自卸汽车运每增加1km | m3 |  |  | 4.01 |  | 0.56 | 0.8 | 5.37
1383 | 010103002086 | 余方弃置 | 1.人工装自卸汽车运每减少1km | m3 |  |  | 4.01 |  | 0.56 | 0.8 | 5.37
| 1.11 | 保安室改造
1384 | 011605001006 | 平面块料拆除 | 1.平面块料拆除 2.包含结合层找平层 | m2 | 16.72 |  |  |  | 2.35 | 3.34 | 22.42
1385 | 011108001005 | 石材零星项目 | 1、钢筋混凝土楼板； 2、水泥浆一道(内掺建筑胶)； 3、2厚JS聚合物水泥基防水涂料； 4、1:3干硬性水泥砂浆结合层20厚，表面撒水泥粉； 5、磨光石材20mm厚（海浪灰大理石门槛），专用勾缝剂勾缝 | m2 | 72.89 | 340.39 |  |  | 12.61 | 14.57 | 440.47
分部分项工程项目清单综合单价分析表（简版）
工程名称：小北路小学(应元校区)提升改造工程施工总承包 | [7 empty] | 第 394 页 共 440 页
序号 | 项目编码 | 项目名称 | 项目特征描述 | 计量单位 | 综合单价组成明细（元）
[5 empty] | 人工费 | 材料费 | 施工机具 使用费 |  | 管理费 | 利润 | 综合单价
1386 | 011102003018 | 块料楼地面 | 1、10厚米白地砖（600×600）加瓷砖胶粘贴铺平拍实,水泥浆擦缝 2、6厚地砖胶粘剂结合层 3、最薄处20厚DS-M15干拌水泥砂浆找坡层 4、1.5厚聚合物JS水泥防水涂料，垂直面上翻300 5、钢结构楼板或钢筋混凝土结构板,基层清理干净 | m2 | 45.32 | 103.75 |  |  | 7.81 | 9.06 | 165.94
1387 | 010103002087 | 余方弃置 | 1.废弃料品种:拆除废料 2.运距:20Km | m3 | 15.98 |  | 100.81 |  | 16.43 | 23.36 | 156.58
1388 | 010103002088 | 余方弃置 | 1.人工装自卸汽车运每增加1km | m3 |  |  | 4.01 |  | 0.56 | 0.8 | 5.37
1389 | 010103002089 | 余方弃置 | 1.人工装自卸汽车运每减少1km | m3 |  |  | 4.01 |  | 0.56 | 0.8 | 5.37
| 2 | 天香校区
| 2.1 | 屋面改造
1390 | 070101007002 | 人工整体拆除 框架结构 三层以下 现浇 | 1.拆除部位：原有屋面框架建筑整体拆除 2.拆除方式：人工拆除三层以内 | m2 | 221.32 | 1.2 |  |  | 27.96 | 44.26 | 294.75
1391 | 011607001005 | 刚性层拆除 | 1.屋面拆除 2.包含刚性层、找平层、防水层、保温层等综合考虑 | m2 | 42.93 |  |  |  | 6.04 | 8.59 | 57.56
分部分项工程项目清单综合单价分析表（简版）
工程名称：小北路小学(应元校区)提升改造工程施工总承包 | [7 empty] | 第 395 页 共 440 页
序号 | 项目编码 | 项目名称 | 项目特征描述 | 计量单位 | 综合单价组成明细（元）
[5 empty] | 人工费 | 材料费 | 施工机具 使用费 |  | 管理费 | 利润 | 综合单价
1392 | 010103002090 | 余方弃置 | 1.废弃料品种:拆除废料 2.运距:20Km | m3 | 15.98 |  | 100.81 |  | 16.43 | 23.36 | 156.58
1393 | 010103002091 | 余方弃置 | 1.人工装自卸汽车运每增加1km | m3 |  |  | 4.01 |  | 0.56 | 0.8 | 5.37
1394 | 010103002092 | 余方弃置 | 1.人工装自卸汽车运每减少1km | m3 |  |  | 4.01 |  | 0.56 | 0.8 | 5.37
分部分项工程项目清单综合单价分析表（简版）
工程名称：小北路小学(应元校区)提升改造工程施工总承包 | [7 empty] | 第 396 页 共 440 页
序号 | 项目编码 | 项目名称 | 项目特征描述 | 计量单位 | 综合单价组成明细（元）
[5 empty] | 人工费 | 材料费 | 施工机具 使用费 |  | 管理费 | 利润 | 综合单价
1395 | 010902004003 | 屋面刚性层R10 | 1、预留面层 2、20厚DS-M15防水水泥砂浆找平扫毛 3、2厚溶剂型改性沥青防水涂料,遇墙上返至建筑完成面250 4、40厚C20细石混凝土保护层,表面压光,内配筋 c4@150双向(置于该层上半部分,保护层厚度≥15),平面内间距≤ 4000设纵横分格缝,缝宽15~20,内嵌填%c20聚乙烯泡沫棒、面填7厚聚氨酯建筑密封膏 5、80厚(计算值为80厚,设计值为100厚)I型B1级挤塑聚苯板(p=25-32),可根据项目具体的施工条件 采取屋面排气措施 6、3.0厚APP聚酯胎改性沥青防水卷材Ⅰ型,遇墙上返至建筑完成面250 7、2厚溶剂型改性沥青防水涂料,遇墙上返至建筑完成面250 | m2 | 71.63 | 252.66 | 8.09 |  | 13.78 | 15.94 | 362.1
分部分项工程项目清单综合单价分析表（简版）
工程名称：小北路小学(应元校区)提升改造工程施工总承包 | [7 empty] | 第 397 页 共 440 页
序号 | 项目编码 | 项目名称 | 项目特征描述 | 计量单位 | 综合单价组成明细（元）
[5 empty] | 人工费 | 材料费 | 施工机具 使用费 |  | 管理费 | 利润 | 综合单价
8、20厚1:3水泥砂浆找平层 9、100厚（最薄30厚）LC5.0轻集料混凝土3%找坡层 20、钢筋混凝土屋面结构板
1396 | 011503001008 | 带扶手的栏杆、栏板 | 1.扶手材料种类、规格:100x50x3铝方通立管、扶手 2.部位：屋顶女儿墙 3.预埋件：150x150x10扁钢预埋件 4.其他:满足相关规范及设计图要求 | m | 65.97 | 398.75 | 2.28 |  | 13.29 | 13.65 | 493.93
分部分项工程项目清单综合单价分析表（简版）
工程名称：小北路小学(应元校区)提升改造工程施工总承包 | [7 empty] | 第 398 页 共 440 页
序号 | 项目编码 | 项目名称 | 项目特征描述 | 计量单位 | 综合单价组成明细（元）
[5 empty] | 人工费 | 材料费 | 施工机具 使用费 |  | 管理费 | 利润 | 综合单价
1397 | 011403001011 | 抹灰面油漆 | 1、墙体,清理基层 2、素水泥浆一道(掺水重5%108胶) 3、15厚DP_M15水泥砂浆(加气混凝土用DP_M10水泥石灰砂浆)找平,分两遍成活，底层抹灰应压实搓毛,分两遍成活,掺水泥用量8%聚丙烯抗裂纤维 4、5厚DP-M20水泥砂浆抹面压光 5、抗碱底漆二遍 6、满刮耐水腻子刮面二遍,砂纸打磨光 7、封底涂一道(干燥后再做面层) 8、封底涂料一道,内墙涂料两道无机涂料(燃烧性能A级) | m2 | 44.27 | 22.06 |  |  | 6.73 | 8.85 | 81.91
| 2.2 | 卫生间改造
1398 | 011614002001 | 洗手槽拆除 | 1.拆除原有不锈钢洗手槽 | m | 22.9 |  |  |  | 3.22 | 4.58 | 30.7
1399 | 011606002002 | 墙柱面龙骨及饰面拆除 | 1.拆除原有抗倍特板隔断 | m2 | 10.81 |  |  |  | 1.52 | 2.16 | 14.49
1400 | 011606003004 | 天棚面龙骨及饰面拆除 | 1.拆除白色铝扣板天花 | m2 | 7.07 |  |  |  | 0.99 | 1.41 | 9.47
1401 | 011601001005 | 蹲位地台拆除 | 1.拆除原有蹲位与地台 | m3 | 82.17 |  |  |  | 11.56 | 16.43 | 110.16
分部分项工程项目清单综合单价分析表（简版）
工程名称：小北路小学(应元校区)提升改造工程施工总承包 | [7 empty] | 第 399 页 共 440 页
序号 | 项目编码 | 项目名称 | 项目特征描述 | 计量单位 | 综合单价组成明细（元）
[5 empty] | 人工费 | 材料费 | 施工机具 使用费 |  | 管理费 | 利润 | 综合单价
1402 | 011605002005 | 立面块料拆除 | 1.立面块料拆除 2.包含结合层找平层 | m2 | 25.03 |  |  |  | 3.52 | 5.01 | 33.56
1403 | 011605001007 | 平面块料拆除 | 1.平面块料拆除 2.包含结合层找平层 | m2 | 16.72 |  |  |  | 2.35 | 3.34 | 22.42
1404 | 010103002093 | 余方弃置 | 1.废弃料品种:拆除废料 2.运距:20Km | m3 | 15.98 |  | 100.81 |  | 16.43 | 23.36 | 156.58
1405 | 010103002094 | 余方弃置 | 1.人工装自卸汽车运每增加1km | m3 |  |  | 4.01 |  | 0.56 | 0.8 | 5.37
1406 | 010103002095 | 余方弃置 | 1.人工装自卸汽车运每减少1km | m3 |  |  | 4.01 |  | 0.56 | 0.8 | 5.37
1407 | 010401008005 | 零星砌砖 | 1.卫生间蹲位 2.其他：符合设计规范要求 | m3 | 313.48 | 152.5 | 0.72 |  | 47.57 | 62.84 | 577.1
1408 | 010102007015 | 回填方 |  | m3 | 43 | 349.61 | 1.46 |  | 6.89 | 8.89 | 409.86
1409 | 010904002004 | 楼(地)面涂膜防水 | 1、2.0厚聚合物水泥防水涂料 | m2 | 9.31 | 33.74 |  |  | 1.35 | 1.86 | 46.26
1410 | 010903002001 | 墙面涂膜防水 | 1、3厚单组分聚氨酯防水涂膜,抹至顶部,下部与防水涂膜(面撒黄砂)搭接200 | m2 | 17.44 | 57.07 |  |  | 2.52 | 3.49 | 80.53
1411 | 011505001003 | 洗漱台 | 1、中国黑大理石洗漱柜台 2、骨架：镀锌钢骨架，20厚蜂窝铝板柜 3、制作及安装 | m | 150.81 | 790.21 | 9.68 |  | 22.76 | 32.1 | 1005.55
分部分项工程项目清单综合单价分析表（简版）
工程名称：小北路小学(应元校区)提升改造工程施工总承包 | [7 empty] | 第 400 页 共 440 页
序号 | 项目编码 | 项目名称 | 项目特征描述 | 计量单位 | 综合单价组成明细（元）
[5 empty] | 人工费 | 材料费 | 施工机具 使用费 |  | 管理费 | 利润 | 综合单价
1412 | 011505003003 | 镜面玻璃 银镜 | 1.镜面玻璃品种、规格:6mm银镜 2.框材质、断面尺寸:1.0厚深灰色不锈钢镜框 | m2 | 21.15 | 247.92 |  |  | 2.98 | 4.23 | 276.28
1413 | 011207003007 | 成品隔断 | 1.浴室厕隔断(包龙骨、基层)成品隔断 2.25厚高强度抗倍特板隔断 3.包含相关五金配件制作及安装 | m2 | 22.52 | 308.85 |  |  | 3.49 | 4.5 | 339.37
1414 | 010401008006 | 零星砌砖 | 1.砖砌小便槽 2.尺寸：W*H=300*500mm 3.面贴600x600哑光浅灰色防滑砖 | m3 | 146.41 | 122.82 |  |  | 23.24 | 29.28 | 321.76
分部分项工程项目清单综合单价分析表（简版）
工程名称：小北路小学(应元校区)提升改造工程施工总承包 | [7 empty] | 第 401 页 共 440 页
序号 | 项目编码 | 项目名称 | 项目特征描述 | 计量单位 | 综合单价组成明细（元）
[5 empty] | 人工费 | 材料费 | 施工机具 使用费 |  | 管理费 | 利润 | 综合单价
1415 | 011102003019 | 块料楼地面L05 | 1、600x600x10仿石纹防滑砖，朴实拍平,水泥浆擦缝 2、6厚地砖胶粘剂结合层 3、20厚DS-M20干拌水泥砂浆找平层 4、20厚DS-M20水泥砂浆找坡层，坡向二次排水口，阴角与阳角位置分别作R=100及R>10的圆弧处理 5、钢结构楼板或钢筋混凝土结构板,基层清理，满刷素水泥一遍（掺108胶） | m2 | 42.31 | 80.47 |  |  | 7.5 | 8.46 | 138.74
分部分项工程项目清单综合单价分析表（简版）
工程名称：小北路小学(应元校区)提升改造工程施工总承包 | [7 empty] | 第 402 页 共 440 页
序号 | 项目编码 | 项目名称 | 项目特征描述 | 计量单位 | 综合单价组成明细（元）
[5 empty] | 人工费 | 材料费 | 施工机具 使用费 |  | 管理费 | 利润 | 综合单价
1416 | 011204001001 | 石材零星项目 | 1、钢筋混凝土楼板； 2、水泥浆一道(内掺建筑胶)； 3、2厚JS聚合物水泥基防水涂料； 4、1:3干硬性水泥砂浆结合层20厚，表面撒水泥粉； 5、磨光石材20mm厚（海浪灰大理石门槛），专用勾缝剂勾缝 | m2 | 72.86 | 340.42 |  |  | 12.61 | 14.57 | 440.47
分部分项工程项目清单综合单价分析表（简版）
工程名称：小北路小学(应元校区)提升改造工程施工总承包 | [7 empty] | 第 403 页 共 440 页
序号 | 项目编码 | 项目名称 | 项目特征描述 | 计量单位 | 综合单价组成明细（元）
[5 empty] | 人工费 | 材料费 | 施工机具 使用费 |  | 管理费 | 利润 | 综合单价
1417 | 011203003019 | 块料墙面N04 | 1、墙体，清理基层 2、专用界面剂一道 3、满挂镀锌电焊钢丝网（∅0.9*20*20），水泥钉钉挂 4、20厚DP-M15水泥砂浆（加气混凝土墙体用DP-M10水泥石灰砂浆掺水泥用量8%聚丙烯抗裂纤维） 5、10厚DP-M20水泥砂浆保护层 6、素水泥浆一遍（掺水重5%108胶） 7、300x600x10仿石纹抛光砖 | m2 | 91.53 | 77.13 |  |  | 14.19 | 18.31 | 201.16
1418 | 011302001013 | 吊顶天棚D08 | 1. 刷素水泥浆一道(内掺水重 5%的108胶) 2. M8全牙吊杆固定于板底,连接吊件;CS50X15主龙骨固定于吊件上。 3. CS50X20/19次龙骨用挂件固定于CS50X15主龙骨下, 4、白色铝扣板600*600*1.0 | m2 | 29.27 | 96.95 | 0.09 |  | 4.43 | 5.87 | 136.61
分部分项工程项目清单综合单价分析表（简版）
工程名称：小北路小学(应元校区)提升改造工程施工总承包 | [7 empty] | 第 404 页 共 440 页
序号 | 项目编码 | 项目名称 | 项目特征描述 | 计量单位 | 综合单价组成明细（元）
[5 empty] | 人工费 | 材料费 | 施工机具 使用费 |  | 管理费 | 利润 | 综合单价
| 2.3 | 体育馆改造
1419 | 011606002003 | 墙柱面龙骨及饰面拆除 | 1.拆除聚酯纤维吸音板 | m2 | 10.81 |  |  |  | 1.52 | 2.16 | 14.49
1420 | 010103002096 | 余方弃置 | 1.废弃料品种:拆除废料 2.运距:20Km | m3 | 15.98 |  | 100.81 |  | 16.43 | 23.36 | 156.58
1421 | 010103002097 | 余方弃置 | 1.人工装自卸汽车运每增加1km | m3 |  |  | 4.01 |  | 0.56 | 0.8 | 5.37
1422 | 010103002098 | 余方弃置 | 1.人工装自卸汽车运每减少1km | m3 |  |  | 4.01 |  | 0.56 | 0.8 | 5.37
1423 | 011205001014 | 墙、柱面装饰板 | 1.钢筋混凝土墙或轻质砖砌体墙基层. 2.基层清理平整. 3.如有造型，主骨架□50X50X5镀锌方钢底架，600X600网格，M8膨胀螺栓焊接；竖龙骨不于少两个支点焊接到混凝土；次骨架□30X30X3镀锌方钢底架，400X400网格； 4.□30铝合金调平龙骨、专用金属扣件背栓，面板干挂上墙 5.面封12厚聚酯纤维吸音板 | m2 | 33.8 | 211.71 | 12.56 |  | 7.13 | 9.27 | 274.48
分部分项工程项目清单综合单价分析表（简版）
工程名称：小北路小学(应元校区)提升改造工程施工总承包 | [7 empty] | 第 405 页 共 440 页
序号 | 项目编码 | 项目名称 | 项目特征描述 | 计量单位 | 综合单价组成明细（元）
[5 empty] | 人工费 | 材料费 | 施工机具 使用费 |  | 管理费 | 利润 | 综合单价
1424 | 011105006005 | 金属踢脚线 | 1、建筑/结构墙体，清理面层； 2、15厚聚合物M20干混抹灰防水砂浆找平； 3、2厚聚合物水泥防水涂料涂至楼板底（卫生间阳台墙体背后墙面增加防水涂料）； 4、清刮环保成品防水腻子一道找平,满挂抗裂纤维网； 5、阴阳角增设PVC护角条（20宽1厚），通长设置； 6、两道环保成品防水腻子两道保护层每层腻子的厚度以0.5mm为佳； 7、配套铝合金卡扣底座 8、100高深灰铝合金踢脚线 | m2 | 81.68 | 181.59 | 0.64 |  | 13.54 | 16.46 | 293.88
| 3 | 丹桂校区
| 3.1 | 卫生间改造
分部分项工程项目清单综合单价分析表（简版）
工程名称：小北路小学(应元校区)提升改造工程施工总承包 | [7 empty] | 第 406 页 共 440 页
序号 | 项目编码 | 项目名称 | 项目特征描述 | 计量单位 | 综合单价组成明细（元）
[5 empty] | 人工费 | 材料费 | 施工机具 使用费 |  | 管理费 | 利润 | 综合单价
1425 | 011614002002 | 洗手槽拆除 | 1.拆除原有大理石洗手槽 | m | 22.9 |  |  |  | 3.22 | 4.58 | 30.7
1426 | 011606002004 | 墙柱面龙骨及饰面拆除 | 1.拆除原有抗倍特板隔断 | m2 | 10.81 |  |  |  | 1.52 | 2.16 | 14.49
1427 | 011606003005 | 天棚面龙骨及饰面拆除 | 1.拆除白色铝扣板天花 | m2 | 7.07 |  |  |  | 0.99 | 1.41 | 9.47
1428 | 011601001006 | 蹲位地台拆除 | 1.拆除原有蹲位与地台 | m3 | 82.17 |  |  |  | 11.56 | 16.43 | 110.16
1429 | 011605002006 | 立面块料拆除 | 1.立面块料拆除 2.包含结合层找平层 | m2 | 25.03 |  |  |  | 3.52 | 5.01 | 33.56
1430 | 011605001008 | 平面块料拆除 | 1.平面块料拆除 2.包含结合层找平层 | m2 | 16.72 |  |  |  | 2.35 | 3.34 | 22.42
1431 | 010103002099 | 余方弃置 | 1.废弃料品种:拆除废料 2.运距:20Km | m3 | 15.98 |  | 100.81 |  | 16.43 | 23.36 | 156.58
1432 | 010103002100 | 余方弃置 | 1.人工装自卸汽车运每增加1km | m3 |  |  | 4.01 |  | 0.56 | 0.8 | 5.37
1433 | 010103002101 | 余方弃置 | 1.人工装自卸汽车运每减少1km | m3 |  |  | 4.01 |  | 0.56 | 0.8 | 5.37
1434 | 010401008007 | 零星砌砖 | 1.卫生间蹲位 2.其他：符合设计规范要求 | m3 | 313.48 | 152.5 | 0.72 |  | 47.57 | 62.84 | 577.1
1435 | 010102007016 | 回填方 | 1.轻骨料(陶粒)填充 | m3 | 43 | 349.61 | 1.46 |  | 6.89 | 8.89 | 409.86
1436 | 010401008008 | 零星砌砖 | 1.砌块品种、规格、强度等级:标准砌块,MPa≥A5.0 2.墙体类型:外墙 60mm厚 3.砂浆强度等级:M5.0水泥砂浆 | m3 | 344.76 | 281.51 |  |  | 52.2 | 68.95 | 747.41
分部分项工程项目清单综合单价分析表（简版）
工程名称：小北路小学(应元校区)提升改造工程施工总承包 | [7 empty] | 第 407 页 共 440 页
序号 | 项目编码 | 项目名称 | 项目特征描述 | 计量单位 | 综合单价组成明细（元）
[5 empty] | 人工费 | 材料费 | 施工机具 使用费 |  | 管理费 | 利润 | 综合单价
1437 | 010904002005 | 楼(地)面涂膜防水 | 1、2.0厚聚合物水泥防水涂料 | m2 | 9.31 | 33.74 |  |  | 1.35 | 1.86 | 46.26
1438 | 010903002002 | 墙面涂膜防水 | 1、3厚单组分聚氨酯防水涂膜,抹至顶部,下部与防水涂膜(面撒黄砂)搭接200 | m2 | 17.44 | 57.07 |  |  | 2.52 | 3.49 | 80.53
1439 | 011505001004 | 洗漱台 | 1、20mm大理石洗漱柜台 2、骨架：镀锌钢骨架，20厚蜂窝铝板柜 3、制作及安装 | m | 120.51 | 691.75 | 7.26 |  | 18.15 | 25.55 | 863.23
1440 | 011505003004 | 镜面玻璃 银镜 | 1.镜面玻璃品种、规格:6mm银镜 2.框材质、断面尺寸:1.0厚深灰色不锈钢镜框 | m2 | 21.15 | 247.92 |  |  | 2.98 | 4.23 | 276.28
1441 | 011207003008 | 成品隔断 | 1.浴室厕隔断(包龙骨、基层)成品隔断 2.25厚高强度抗倍特板隔断 3.包含相关五金配件制作及安装 | m2 | 22.52 | 308.85 |  |  | 3.49 | 4.5 | 339.37
分部分项工程项目清单综合单价分析表（简版）
工程名称：小北路小学(应元校区)提升改造工程施工总承包 | [7 empty] | 第 408 页 共 440 页
序号 | 项目编码 | 项目名称 | 项目特征描述 | 计量单位 | 综合单价组成明细（元）
[5 empty] | 人工费 | 材料费 | 施工机具 使用费 |  | 管理费 | 利润 | 综合单价
1442 | 011204001002 | 石材零星项目 | 1、钢筋混凝土楼板； 2、水泥浆一道(内掺建筑胶)； 3、2厚JS聚合物水泥基防水涂料； 4、1:3干硬性水泥砂浆结合层20厚，表面撒水泥粉； 5、磨光石材20mm厚（海浪灰大理石门槛），专用勾缝剂勾缝 | m2 | 72.86 | 340.41 |  |  | 12.61 | 14.57 | 440.47
分部分项工程项目清单综合单价分析表（简版）
工程名称：小北路小学(应元校区)提升改造工程施工总承包 | [7 empty] | 第 409 页 共 440 页
序号 | 项目编码 | 项目名称 | 项目特征描述 | 计量单位 | 综合单价组成明细（元）
[5 empty] | 人工费 | 材料费 | 施工机具 使用费 |  | 管理费 | 利润 | 综合单价
1443 | 011102003020 | 块料楼地面 | 1、800x800x10渗花纹砖，朴实拍平,水泥浆擦缝 2、6厚地砖胶粘剂结合层 3、20厚DS-M20干拌水泥砂浆找平层 4、20厚DS-M20水泥砂浆找坡层，坡向二次排水口，阴角与阳角位置分别作R=100及R>10的圆弧处理 5、钢结构楼板或钢筋混凝土结构板,基层清理，满刷素水泥一遍（掺108胶） | m2 | 42.31 | 93.31 |  |  | 7.5 | 8.46 | 151.58
分部分项工程项目清单综合单价分析表（简版）
工程名称：小北路小学(应元校区)提升改造工程施工总承包 | [7 empty] | 第 410 页 共 440 页
序号 | 项目编码 | 项目名称 | 项目特征描述 | 计量单位 | 综合单价组成明细（元）
[5 empty] | 人工费 | 材料费 | 施工机具 使用费 |  | 管理费 | 利润 | 综合单价
1444 | 011203003020 | 块料墙面N04 | 1、墙体，清理基层 2、专用界面剂一道 3、满挂镀锌电焊钢丝网（∅0.9*20*20），水泥钉钉挂 4、20厚DP-M15水泥砂浆（加气混凝土墙体用DP-M10水泥石灰砂浆掺水泥用量8%聚丙烯抗裂纤维） 5、10厚DP-M20水泥砂浆保护层 6、素水泥浆一遍（掺水重5%108胶） 7、300x600x10仿石纹抛光砖 | m2 | 91.53 | 77.13 |  |  | 14.19 | 18.31 | 201.16
1445 | 011302001014 | 吊顶天棚D08 | 1. 刷素水泥浆一道(内掺水重 5%的108胶) 2. M8全牙吊杆固定于板底,连接吊件;CS50X15主龙骨固定于吊件上。 3. CS50X20/19次龙骨用挂件固定于CS50X15主龙骨下, 4、白色铝扣板600*600*1.0 | m2 | 29.27 | 96.95 | 0.09 |  | 4.43 | 5.87 | 136.61
分部分项工程项目清单综合单价分析表（简版）
工程名称：小北路小学(应元校区)提升改造工程施工总承包 | [7 empty] | 第 411 页 共 440 页
序号 | 项目编码 | 项目名称 | 项目特征描述 | 计量单位 | 综合单价组成明细（元）
[5 empty] | 人工费 | 材料费 | 施工机具 使用费 |  | 管理费 | 利润 | 综合单价
1446 | 011505002002 | 不锈钢卷纸器 | 1.不锈钢卷纸器 | 个 | 3.25 | 52.17 |  |  | 0.46 | 0.65 | 56.52
1447 | 011505002003 | 感应式干手器 | 1.感应式干手器 | 个 | 51.63 | 146.11 |  |  | 14.84 | 10.33 | 222.91
其他校区安装工程
整个项目
| 1 | 天香校区卫生间安装工程
| 1.1 | 电气系统
1448 | 030405013001 | 小电器 | 1、名称:断路器 2、规格型号:MCB-C10A/1P 3、安装方式:按设计图纸及规范要求 4、其他未尽事项详见图纸及相关规范要求 | 个 | 38.42 | 116.8 | 1.94 |  | 11.6 | 8.07 | 176.83
1449 | 030405015005 | 风扇 | 1、名称:B110壁式排气扇 2、规格型号:风量:L=1100m3/h 风压:P=100Pa 功率:N=50W/220V 3、安装方式:按设计图纸及规范要求 4、含底盒 5、其他未尽事项详见图纸及相关规范要求 | 台 | 63.17 | 198.21 |  |  | 18.16 | 12.63 | 292.17
分部分项工程项目清单综合单价分析表（简版）
工程名称：小北路小学(应元校区)提升改造工程施工总承包 | [7 empty] | 第 412 页 共 440 页
序号 | 项目编码 | 项目名称 | 项目特征描述 | 计量单位 | 综合单价组成明细（元）
[5 empty] | 人工费 | 材料费 | 施工机具 使用费 |  | 管理费 | 利润 | 综合单价
1450 | 030405015006 | 风扇 | 1.名称:B75壁式排气扇 2.规格功率：风量:L=750m3/h 风压:P=100Pa 功率:N=50W/220V 3.本体及配件安装、调试 4.其他未尽事项详见图纸及相关规范要求 | 台 | 63.17 | 112.87 |  |  | 18.16 | 12.63 | 206.83
1451 | 030405015007 | 风扇 | 1.名称:B20壁式排气扇 2.规格功率：风量:L=200m3/h 风压:P=45Pa 功率:N=40W/220V 3.本体及配件安装、调试 4.其他未尽事项详见图纸及相关规范要求 | 台 | 63.17 | 118.77 |  |  | 18.16 | 12.63 | 212.73
1452 | 030413003015 | 荧光灯 | 1.名称:LED灯盘 2.规格型号:600*600MM,36W 3.安装方式:嵌入或吸顶 4.其他未尽事项详见图纸及相关规范要求 | 套 | 12.39 | 192.93 |  |  | 3.56 | 2.48 | 211.37
分部分项工程项目清单综合单价分析表（简版）
工程名称：小北路小学(应元校区)提升改造工程施工总承包 | [7 empty] | 第 413 页 共 440 页
序号 | 项目编码 | 项目名称 | 项目特征描述 | 计量单位 | 综合单价组成明细（元）
[5 empty] | 人工费 | 材料费 | 施工机具 使用费 |  | 管理费 | 利润 | 综合单价
1453 | 030413002030 | 装饰灯 | 1.名称:LED筒灯 2.规格型号:40W,4000K 3.安装方式:嵌入或吸顶 4.其他未尽事项详见图纸及相关规范要求 | 套 | 20.41 | 206.07 |  |  | 5.87 | 4.08 | 236.43
1454 | 030413003016 | 荧光灯 | 1.名称:教室护眼LED灯(三基色) 2.规格型号:T8,36W/840,3350Lm,5000K 3.安装方式:嵌入或吸顶 4.其他未尽事项详见图纸及相关规范要求 | 套 | 19.16 | 84.68 |  |  | 5.51 | 3.83 | 113.17
1455 | 030413003017 | 荧光灯 | 1.名称:教室黑板斜照式专用灯具 2.规格型号:T8,36W/840,3350Lm,5000K 3.安装方式:嵌入或吸顶 4.其他未尽事项详见图纸及相关规范要求 | 套 | 19.16 | 84.68 |  |  | 5.51 | 3.83 | 113.17
分部分项工程项目清单综合单价分析表（简版）
工程名称：小北路小学(应元校区)提升改造工程施工总承包 | [7 empty] | 第 414 页 共 440 页
序号 | 项目编码 | 项目名称 | 项目特征描述 | 计量单位 | 综合单价组成明细（元）
[5 empty] | 人工费 | 材料费 | 施工机具 使用费 |  | 管理费 | 利润 | 综合单价
1456 | 030413002031 | 装饰灯 | 1.名称:LED软灯带 2.规格:24W,灯珠182/米,色温4000k,光通量2400lm,产品尺寸8×1.3mm 3.安装形式:安装高度2.4m 4.其他未尽事项详见图纸及相关规范要求 | m | 2.42 | 35.46 |  |  | 0.7 | 0.49 | 39.06
1457 | 030413002032 | 装饰灯 | 1.名称:成品LED轨道射灯 2.规格:黑色铝合金轨道宽30*长1200*高45*2厚,配套泛光灯长600*宽23*高45,40W,5000K,1盏/1200M，配套格栅灯长300*宽23*高45,64W,5000K,2盏/1200M 3.安装形式:安装高度2.5m 4.其他未尽事项详见图纸及相关规范要求 | 套 | 8.46 | 389.86 |  |  | 2.43 | 1.69 | 402.44
分部分项工程项目清单综合单价分析表（简版）
工程名称：小北路小学(应元校区)提升改造工程施工总承包 | [7 empty] | 第 415 页 共 440 页
序号 | 项目编码 | 项目名称 | 项目特征描述 | 计量单位 | 综合单价组成明细（元）
[5 empty] | 人工费 | 材料费 | 施工机具 使用费 |  | 管理费 | 利润 | 综合单价
1458 | 030413014012 | 插座 | 1、名称:安全型带开关三极挂式空调插座- 2、规格型号:16A，250V 3、安装方式:按设计图纸及规范要求 4、含底盒 5、其他未尽事项详见图纸及相关规范要求 | 套 | 13.31 | 17.01 |  |  | 3.83 | 2.66 | 36.81
1459 | 030413014013 | 插座 | 1、名称:安全型二、三极插座 2、规格型号:10A，250V 3、安装方式:按设计图纸及规范要求 4、含底盒 5、其他未尽事项详见图纸及相关规范要求 | 套 | 13.31 | 11.08 |  |  | 3.83 | 2.66 | 30.88
1460 | 030413014014 | 插座 | 1、名称:安全型二、三极地面插座 2、规格型号:10A，250V 3、安装方式:按设计图纸及规范要求 4、含底盒 5、其他未尽事项详见图纸及相关规范要求 | 套 | 13.32 | 41.29 |  |  | 3.83 | 2.66 | 61.08
分部分项工程项目清单综合单价分析表（简版）
工程名称：小北路小学(应元校区)提升改造工程施工总承包 | [7 empty] | 第 416 页 共 440 页
序号 | 项目编码 | 项目名称 | 项目特征描述 | 计量单位 | 综合单价组成明细（元）
[5 empty] | 人工费 | 材料费 | 施工机具 使用费 |  | 管理费 | 利润 | 综合单价
1461 | 030413013015 | 照明开关、按钮 | 1、名称:灯具情景控制面板 2、规格型号:10A，250V 3、安装方式:按设计图纸及规范要求 4、含底盒 5、其他未尽事项详见图纸及相关规范要求 | 套 | 13.13 | 295.66 |  |  | 3.78 | 2.63 | 315.19
1462 | 030412004042 | 配线 | 1.型号及规格:WDZC-BYJ-2.5mm2 2.敷设方式:综合考虑 3.包含支持体（夹板、绝缘子、街码等）安装、配线、管内穿线、线槽配线、焊、压接线端子、接地等费用 4.其他未尽事项详见图纸及相关规范要求 | m | 0.84 | 2.2 |  |  | 0.24 | 0.17 | 3.46
分部分项工程项目清单综合单价分析表（简版）
工程名称：小北路小学(应元校区)提升改造工程施工总承包 | [7 empty] | 第 417 页 共 440 页
序号 | 项目编码 | 项目名称 | 项目特征描述 | 计量单位 | 综合单价组成明细（元）
[5 empty] | 人工费 | 材料费 | 施工机具 使用费 |  | 管理费 | 利润 | 综合单价
1463 | 030412004043 | 配线 | 1.型号及规格:WDZC-BYJ-6.0mm2 2.敷设方式:综合考虑 3.包含支持体（夹板、绝缘子、街码等）安装、配线、管内穿线、线槽配线、焊、压接线端子、接地等费用 4.其他未尽事项详见图纸及相关规范要求 | m | 0.74 | 5.2 |  |  | 0.21 | 0.15 | 6.3
1464 | 030412001056 | 配管 | 1.名称:套接紧定式镀锌钢导管 2.规格:JDG20 3.配置形式:暗配 4.接地要求:按规范要求 5.其他未尽事项详见图纸及相关规范要求 | m | 5.36 | 4.58 |  |  | 1.54 | 1.07 | 12.56
1465 | 030412001057 | 配管 | 1.名称:难燃电线管 2.规格:PC20 3.配置形式:暗配 4.接地要求:按规范要求 5.其他未尽事项详见图纸及相关规范要求 | m | 4.77 | 1.68 |  |  | 1.37 | 0.95 | 8.77
分部分项工程项目清单综合单价分析表（简版）
工程名称：小北路小学(应元校区)提升改造工程施工总承包 | [7 empty] | 第 418 页 共 440 页
序号 | 项目编码 | 项目名称 | 项目特征描述 | 计量单位 | 综合单价组成明细（元）
[5 empty] | 人工费 | 材料费 | 施工机具 使用费 |  | 管理费 | 利润 | 综合单价
1466 | 030412001058 | 配管 | 1.名称:金属软管 2.规格:DN20 3.其他未尽事项详见图纸及相关规范要求 | m | 10.42 | 7.34 |  |  | 3 | 2.09 | 22.84
1467 | 031301001008 | 凿(压、切割)槽 | 1.名称:凿（压)槽及修补 2.规格:70×70 3.类型:综合考虑 4.填充(恢复)方式:按规范及设计要求 | m | 9.52 | 2.7 |  |  | 2.74 | 1.9 | 16.86
| 1.2 | 给水系统
1468 | 031001006011 | 不锈钢管 | 1.名称及规格:不锈钢管DN50 2.连接形式:沟槽卡箍连接 3.管道、管件的制作、安装 4.管道试压、消毒、冲洗 5.未尽事项详见招标文件、施工图纸、国家规范要求 | m | 19.81 | 89.36 | 0.53 |  | 5.64 | 4.07 | 119.4
分部分项工程项目清单综合单价分析表（简版）
工程名称：小北路小学(应元校区)提升改造工程施工总承包 | [7 empty] | 第 419 页 共 440 页
序号 | 项目编码 | 项目名称 | 项目特征描述 | 计量单位 | 综合单价组成明细（元）
[5 empty] | 人工费 | 材料费 | 施工机具 使用费 |  | 管理费 | 利润 | 综合单价
1469 | 031001006012 | 不锈钢管 | 1.名称及规格:不锈钢管DN40 2.连接形式:沟槽卡箍连接 3.管道、管件的制作、安装 4.管道试压、消毒、冲洗 5.其他未尽事项详见图纸及相关规范要求 | m | 18.45 | 71.07 | 0.28 |  | 5.19 | 3.75 | 98.76
1470 | 031001006013 | 不锈钢管 | 1.名称及规格:薄壁不锈钢管DN32 2.连接形式:沟槽卡箍连接 3.管道、管件的制作、安装 4.管道试压、消毒、冲洗 5.未尽事项详见招标文件、施工图纸、国家规范要求 | m | 16.93 | 44.16 | 0.23 |  | 4.76 | 3.43 | 69.51
1471 | 031001006014 | 不锈钢管 | 1.名称及规格:薄壁不锈钢管DN25 2.连接形式:沟槽卡箍连接 3.管道、管件的制作、安装 4.管道试压、消毒、冲洗 5.其他未尽事项详见图纸及相关规范要求 | m | 16.27 | 36.52 | 0.19 |  | 4.56 | 3.29 | 60.83
分部分项工程项目清单综合单价分析表（简版）
工程名称：小北路小学(应元校区)提升改造工程施工总承包 | [7 empty] | 第 420 页 共 440 页
序号 | 项目编码 | 项目名称 | 项目特征描述 | 计量单位 | 综合单价组成明细（元）
[5 empty] | 人工费 | 材料费 | 施工机具 使用费 |  | 管理费 | 利润 | 综合单价
1472 | 031001006015 | 不锈钢管 | 1.名称及规格:薄壁不锈钢管DN20 2.连接形式:沟槽卡箍连接 3.管道、管件的制作、安装 4.管道试压、消毒、冲洗 5.未尽事项详见招标文件、施工图纸、国家规范要求 | m | 15.01 | 24.47 | 0.14 |  | 4.2 | 3.03 | 46.85
1473 | 031001006016 | 不锈钢管 | 1.名称及规格:薄壁不锈钢管DN15 2.连接形式:沟槽卡箍连接 3.管道、管件的制作、安装 4.管道试压、消毒、冲洗 5.未尽事项详见招标文件、施工图纸、国家规范要求 | m | 13.7 | 19.36 | 0.14 |  | 3.84 | 2.77 | 39.81
1474 | 031002001026 | 金属阀门 | 1.名称及规格:自动排气阀DN20 2.连接形式:螺纹连接 3.本体及附件安装 4.其他未尽事项详见图纸及相关规范要求 | 个 | 24.49 | 60.65 | 0.26 |  | 6.86 | 4.95 | 97.21
分部分项工程项目清单综合单价分析表（简版）
工程名称：小北路小学(应元校区)提升改造工程施工总承包 | [7 empty] | 第 421 页 共 440 页
序号 | 项目编码 | 项目名称 | 项目特征描述 | 计量单位 | 综合单价组成明细（元）
[5 empty] | 人工费 | 材料费 | 施工机具 使用费 |  | 管理费 | 利润 | 综合单价
1475 | 031002001027 | 金属阀门 | 1.名称及规格:不锈钢截止阀DN25 2.连接形式:螺纹连接 3.本体及附件安装 4.其他未尽事项详见图纸及相关规范要求 | 个 | 10.17 | 68.5 | 0.81 |  | 3.04 | 2.2 | 84.72
1476 | 031002011004 | 水表 | 1.安装部位(室内外):室内 2.型号、规格:DN50 3.连接形式:螺纹连接 4.附件配置:含一个不锈钢截止阀 5.未尽事项详见招标文件、施工图纸、国家规范要求 | 组 | 41.23 | 680.72 |  |  | 11.43 | 8.25 | 741.63
1477 | 031003014007 | 给、排水附件 | 1.材质:不锈钢水龙头 2.型号、规格:DN15 3.安装方式:未尽事项详见招标文件、施工图纸、国家规范要求 | 个 | 3.09 | 36.24 |  |  | 0.86 | 0.62 | 40.81
1478 | 031301003025 | 套管 | 1.名称、类型:一般钢套管 2.材质:Q235钢 3.规格:介质管道DN50mm 4.填料材质:按规范及设计要求 | 个 | 16.35 | 22.74 | 1.08 |  | 4.83 | 3.49 | 48.49
分部分项工程项目清单综合单价分析表（简版）
工程名称：小北路小学(应元校区)提升改造工程施工总承包 | [7 empty] | 第 422 页 共 440 页
序号 | 项目编码 | 项目名称 | 项目特征描述 | 计量单位 | 综合单价组成明细（元）
[5 empty] | 人工费 | 材料费 | 施工机具 使用费 |  | 管理费 | 利润 | 综合单价
1479 | 031301003026 | 套管 | 1.名称、类型:一般钢套管 2.材质:Q235钢 3.规格:介质管道DN65mm 4.填料材质:按规范及设计要求 | 个 | 21.98 | 28.23 | 1.15 |  | 6.41 | 4.63 | 62.4
1480 | 031301005018 | 支/吊架、基础型钢 | 1.材质:Q235钢 2.管架形式:非保温管架 3.其他未尽事项详见图纸及相关规范要求 | kg | 10.25 | 5.21 | 4.16 |  | 3.99 | 2.88 | 26.5
1481 | 031201003018 | 金属结构刷油 | 1.油漆品种:红丹防锈漆，调和漆 2.涂刷遍数、漆膜厚度:各刷二遍 3.未尽事项详见图纸及相关规范要求 | kg | 0.55 | 0.57 | 0.48 |  | 0.21 | 0.21 | 2.01
| 1.3 | 排水系统
1482 | 031001008014 | 塑料管 | 1.名称及规格:实壁消音螺旋排水管De110 2.连接形式:粘接 3.管道、管件、通气帽、检查口的制作、安装 4.水压及泄漏试验 5.其他未尽事项详见图纸及相关规范要求 | m | 22.17 | 27.88 | 0.01 |  | 6.15 | 4.44 | 60.63
分部分项工程项目清单综合单价分析表（简版）
工程名称：小北路小学(应元校区)提升改造工程施工总承包 | [7 empty] | 第 423 页 共 440 页
序号 | 项目编码 | 项目名称 | 项目特征描述 | 计量单位 | 综合单价组成明细（元）
[5 empty] | 人工费 | 材料费 | 施工机具 使用费 |  | 管理费 | 利润 | 综合单价
1483 | 031001008015 | 塑料管 | 1.名称及规格:U-PUC排水管De75 2.连接形式:粘接 3.管道、管件、通气帽、检查口的制作、安装 4.水压及泄漏试验 5.未尽事项详见招标文件、施工图纸、国家规范要求 | m | 19.91 | 12.39 | 0.01 |  | 5.52 | 3.98 | 41.8
1484 | 031001008016 | 塑料管 | 1.名称及规格:UPVC排水管De50 2.连接形式:粘接 3.管道、管件、通气帽、检查口的制作、安装 4.水压及泄漏试验 5.其他未尽事项详见图纸及相关规范要求 | m | 14.87 | 7.49 |  |  | 4.12 | 2.97 | 29.45
1485 | 031003014008 | 给、排水附件 | 1.名称及规格:不锈钢地漏 2.型号、规格:DN100 3.其他未尽事项详见图纸及相关规范要求 | 个 | 32.95 | 52.77 |  |  | 9.13 | 6.59 | 101.44
分部分项工程项目清单综合单价分析表（简版）
工程名称：小北路小学(应元校区)提升改造工程施工总承包 | [7 empty] | 第 424 页 共 440 页
序号 | 项目编码 | 项目名称 | 项目特征描述 | 计量单位 | 综合单价组成明细（元）
[5 empty] | 人工费 | 材料费 | 施工机具 使用费 |  | 管理费 | 利润 | 综合单价
1486 | 031003014009 | 给、排水附件 | 1.名称及规格:清扫口 2.型号、规格:DN100 3.其他未尽事项详见图纸及相关规范要求 | 个 | 10.56 | 25.34 |  |  | 2.93 | 2.11 | 40.93
1487 | 031003006004 | 大便器 | 1.材质:陶瓷 2.规格、类型:蹲式 3.附件名称、数量:包含成套大便器（含水箱/脚踏阀/按键）、软管等配件 4.其他未尽事项详见图纸及相关规范要求 | 组 | 57.74 | 296.03 |  |  | 16.01 | 11.55 | 381.32
1488 | 031003007001 | 小便器 | 1.材质:陶瓷 2.规格、类型:小便器（自动感应开关） 3.附件名称、数量:含盖板、角阀、截止阀、重新开关、存水弯、金属软管、冲洗开关等附件 4.其他:综合考虑 | 组 | 38.54 | 592.41 |  |  | 10.68 | 7.71 | 649.35
分部分项工程项目清单综合单价分析表（简版）
工程名称：小北路小学(应元校区)提升改造工程施工总承包 | [7 empty] | 第 425 页 共 440 页
序号 | 项目编码 | 项目名称 | 项目特征描述 | 计量单位 | 综合单价组成明细（元）
[5 empty] | 人工费 | 材料费 | 施工机具 使用费 |  | 管理费 | 利润 | 综合单价
1489 | 031003003005 | 洗脸盆 | 1.材质:陶瓷 2.规格、类型:成品洗手池 3.附件名称、数量:含不锈钢软管、角阀、截止阀、重新开关、存水弯、托架等附件 4.其他:综合考虑 | 组 | 46.01 | 333.5 |  |  | 12.75 | 9.2 | 401.46
1490 | 031003008003 | 其他成品卫生器具 | 1.材质:不锈钢 2.规格、类型:水龙头 3.附件名称、数量:包含成套角阀、软管等配件 4.其他未尽事项详见图纸及相关规范要求 | 组 | 3.09 | 195.09 |  |  | 0.86 | 0.62 | 199.66
1491 | 031003008004 | 其他成品卫生器具 | 1.材质:陶瓷 2.规格、类型:墩布池 3.附件名称、数量:包含成套水龙头、角阀、软管等配件 4.其他未尽事项详见图纸及相关规范要求 | 组 | 37.96 | 420.79 |  |  | 10.52 | 7.59 | 476.88
1492 | 031301002024 | 开孔打洞 | 1.名称:打砖墙洞（孔） 2.规格:φ65以下 3.填充(恢复)方式:按规范及设计要求 | 个 | 14.47 |  | 4.19 |  | 5.36 | 3.73 | 27.75
分部分项工程项目清单综合单价分析表（简版）
工程名称：小北路小学(应元校区)提升改造工程施工总承包 | [7 empty] | 第 426 页 共 440 页
序号 | 项目编码 | 项目名称 | 项目特征描述 | 计量单位 | 综合单价组成明细（元）
[5 empty] | 人工费 | 材料费 | 施工机具 使用费 |  | 管理费 | 利润 | 综合单价
1493 | 031301002025 | 开孔打洞 | 1.名称:打砖墙洞（孔） 2.规格:φ108 3.填充(恢复)方式:按规范及设计要求 | 个 | 19.33 |  | 4.19 |  | 6.76 | 4.7 | 34.98
1494 | 031301003027 | 套管 | 1.名称、类型:刚性防水套管 2.材质:Q235钢 3.规格:介质管道DN100mm 4.填料材质:按规范及设计要求 | 个 | 125.47 | 86.92 | 16.47 |  | 39.35 | 28.39 | 296.6
1495 | 031301003028 | 套管 | 1.名称、类型:一般钢套管 2.材质:Q235钢 3.规格:介质管道DN50mm 4.填料材质:按规范及设计要求 | 个 | 39.82 | 47.2 | 1.66 |  | 11.5 | 8.3 | 108.48
| 2 | 丹桂校区卫生间安装工程
| 2.1 | 电气系统
1496 | 030405013002 | 小电器 | 1、名称:断路器 2、规格型号:MCB-C10A/1P 3、安装方式:按设计图纸及规范要求 4、其他未尽事项详见图纸及相关规范要求 | 个 | 38.42 | 116.8 | 1.94 |  | 11.6 | 8.07 | 176.83
分部分项工程项目清单综合单价分析表（简版）
工程名称：小北路小学(应元校区)提升改造工程施工总承包 | [7 empty] | 第 427 页 共 440 页
序号 | 项目编码 | 项目名称 | 项目特征描述 | 计量单位 | 综合单价组成明细（元）
[5 empty] | 人工费 | 材料费 | 施工机具 使用费 |  | 管理费 | 利润 | 综合单价
1497 | 030405013003 | 小电器 | 1、名称:断路器 2、规格型号：RCD-C16A/2P/30mA 3、安装方式:按设计图纸及规范要求 4、其他未尽事项详见图纸及相关规范要求 | 个 | 38.42 | 235.11 | 1.94 |  | 11.6 | 8.07 | 295.14
1498 | 030405013004 | 小电器 | 1、名称:断路器 2、规格型号：RDC-C20A/2P 3、安装方式:按设计图纸及规范要求 4、其他未尽事项详见图纸及相关规范要求 | 个 | 38.42 | 146.21 | 1.94 |  | 11.6 | 8.07 | 206.24
1499 | 030413013016 | 照明开关、按钮 | 1、名称:大按键四联单控开关(带荧光指示) 2、规格型号:10A，250V 3、安装方式:按设计图纸及规范要求 4、含底盒 5、其他未尽事项详见图纸及相关规范要求 | 套 | 13.52 | 20.19 |  |  | 3.89 | 2.7 | 40.3
分部分项工程项目清单综合单价分析表（简版）
工程名称：小北路小学(应元校区)提升改造工程施工总承包 | [7 empty] | 第 428 页 共 440 页
序号 | 项目编码 | 项目名称 | 项目特征描述 | 计量单位 | 综合单价组成明细（元）
[5 empty] | 人工费 | 材料费 | 施工机具 使用费 |  | 管理费 | 利润 | 综合单价
1500 | 030413013017 | 照明开关、按钮 | 1、名称:大按键三联单控开关(带荧光指示) 2、规格型号:10A，250V 3、安装方式:按设计图纸及规范要求 4、含底盒 5、其他未尽事项详见图纸及相关规范要求 | 套 | 13.52 | 15 |  |  | 3.89 | 2.7 | 35.1
1501 | 030413013018 | 照明开关、按钮 | 1、名称:大按键双联单控开关(带荧光指示) 2、规格型号:10A，250V 3、安装方式:按设计图纸及规范要求 4、含底盒 5、其他未尽事项详见图纸及相关规范要求 | 套 | 13.52 | 18.06 |  |  | 3.89 | 2.7 | 38.17
分部分项工程项目清单综合单价分析表（简版）
工程名称：小北路小学(应元校区)提升改造工程施工总承包 | [7 empty] | 第 429 页 共 440 页
序号 | 项目编码 | 项目名称 | 项目特征描述 | 计量单位 | 综合单价组成明细（元）
[5 empty] | 人工费 | 材料费 | 施工机具 使用费 |  | 管理费 | 利润 | 综合单价
1502 | 030405015008 | 风扇 | 1、名称:B110壁式排气扇 2、规格型号:风量:L=1100m3/h 风压:P=100Pa 功率:N=50W/220V 3、安装方式:按设计图纸及规范要求 4、含底盒 5、其他未尽事项详见图纸及相关规范要求 | 台 | 63.17 | 198.21 |  |  | 18.16 | 12.63 | 292.17
1503 | 030405015009 | 风扇 | 1.名称:B75壁式排气扇 2.规格功率：风量:L=750m3/h 风压:P=100Pa 功率:N=50W/220V 3.本体及配件安装、调试 4.其他未尽事项详见图纸及相关规范要求 | 台 | 63.17 | 112.87 |  |  | 18.16 | 12.63 | 206.83
分部分项工程项目清单综合单价分析表（简版）
工程名称：小北路小学(应元校区)提升改造工程施工总承包 | [7 empty] | 第 430 页 共 440 页
序号 | 项目编码 | 项目名称 | 项目特征描述 | 计量单位 | 综合单价组成明细（元）
[5 empty] | 人工费 | 材料费 | 施工机具 使用费 |  | 管理费 | 利润 | 综合单价
1504 | 030405015010 | 风扇 | 1.名称:B20壁式排气扇 2.规格功率：风量:L=200m3/h 风压:P=45Pa 功率:N=40W/220V 3.本体及配件安装、调试 4.其他未尽事项详见图纸及相关规范要求 | 台 | 63.17 | 118.77 |  |  | 18.16 | 12.63 | 212.73
1505 | 030413014015 | 插座 | 1、名称:安全型二、三极插座 2、规格型号:10A，250V 3、安装方式:按设计图纸及规范要求 4、含底盒 5、其他未尽事项详见图纸及相关规范要求 | 套 | 13.31 | 29.04 |  |  | 3.83 | 2.66 | 48.83
1506 | 030413003018 | 荧光灯 | 1.名称:LED灯盘 2.规格型号:600*600MM,36W 3.安装方式:嵌入或吸顶 4.其他未尽事项详见图纸及相关规范要求 | 套 | 12.39 | 192.93 |  |  | 3.56 | 2.48 | 211.37
分部分项工程项目清单综合单价分析表（简版）
工程名称：小北路小学(应元校区)提升改造工程施工总承包 | [7 empty] | 第 431 页 共 440 页
序号 | 项目编码 | 项目名称 | 项目特征描述 | 计量单位 | 综合单价组成明细（元）
[5 empty] | 人工费 | 材料费 | 施工机具 使用费 |  | 管理费 | 利润 | 综合单价
1507 | 030412004044 | 配线 | 1.型号及规格:WDZC-BYJ-2.5mm2 2.敷设方式:综合考虑 3.包含支持体（夹板、绝缘子、街码等）安装、配线、管内穿线、线槽配线、焊、压接线端子、接地等费用 4.其他未尽事项详见图纸及相关规范要求 | m | 0.84 | 2.21 |  |  | 0.24 | 0.17 | 3.46
1508 | 030412004045 | 配线 | 1.型号及规格:WDZC-BYJ-4.0mm2 2.敷设方式:综合考虑 3.包含支持体（夹板、绝缘子、街码等）安装、配线、管内穿线、线槽配线、焊、压接线端子、接地等费用 4.其他未尽事项详见图纸及相关规范要求 | m | 0.74 | 3.53 |  |  | 0.21 | 0.15 | 4.63
分部分项工程项目清单综合单价分析表（简版）
工程名称：小北路小学(应元校区)提升改造工程施工总承包 | [7 empty] | 第 432 页 共 440 页
序号 | 项目编码 | 项目名称 | 项目特征描述 | 计量单位 | 综合单价组成明细（元）
[5 empty] | 人工费 | 材料费 | 施工机具 使用费 |  | 管理费 | 利润 | 综合单价
1509 | 030412001059 | 配管 | 1.名称:套接紧定式镀锌钢导管 2.规格:JDG20 3.配置形式:暗配 4.接地要求:按规范要求 5.其他未尽事项详见图纸及相关规范要求 | m | 5.36 | 4.58 |  |  | 1.54 | 1.07 | 12.56
1510 | 030412001060 | 配管 | 1.名称:难燃电线管 2.规格:PC20 3.配置形式:暗配 4.接地要求:按规范要求 5.其他未尽事项详见图纸及相关规范要求 | m | 4.77 | 1.68 |  |  | 1.37 | 0.95 | 8.77
1511 | 030412001061 | 配管 | 1.名称:难燃电线管 2.规格:PC25 3.配置形式:暗配 4.接地要求:按规范要求 5.其他未尽事项详见图纸及相关规范要求 | m | 6.82 | 2.51 |  |  | 1.96 | 1.36 | 12.66
1512 | 030412001062 | 配管 | 1.名称:金属软管 2.规格:DN20 3.其他未尽事项详见图纸及相关规范要求 | m | 10.42 | 7.34 |  |  | 3 | 2.09 | 22.84
分部分项工程项目清单综合单价分析表（简版）
工程名称：小北路小学(应元校区)提升改造工程施工总承包 | [7 empty] | 第 433 页 共 440 页
序号 | 项目编码 | 项目名称 | 项目特征描述 | 计量单位 | 综合单价组成明细（元）
[5 empty] | 人工费 | 材料费 | 施工机具 使用费 |  | 管理费 | 利润 | 综合单价
1513 | 031301001009 | 凿(压、切割)槽 | 1.名称:凿（压)槽及修补 2.规格:70×70 3.类型:综合考虑 4.填充(恢复)方式:按规范及设计要求 | m | 9.52 | 2.7 |  |  | 2.74 | 1.9 | 16.86
| 2.2 | 给水系统
1514 | 031001006017 | 不锈钢管 | 1.名称及规格:不锈钢管DN50 2.连接形式:沟槽卡箍连接 3.管道、管件的制作、安装 4.管道试压、消毒、冲洗 5.未尽事项详见招标文件、施工图纸、国家规范要求 | m | 19.81 | 89.36 | 0.53 |  | 5.64 | 4.07 | 119.4
1515 | 031001006018 | 不锈钢管 | 1.名称及规格:不锈钢管DN40 2.连接形式:沟槽卡箍连接 3.管道、管件的制作、安装 4.管道试压、消毒、冲洗 5.其他未尽事项详见图纸及相关规范要求 | m | 18.45 | 71.07 | 0.28 |  | 5.19 | 3.75 | 98.76
分部分项工程项目清单综合单价分析表（简版）
工程名称：小北路小学(应元校区)提升改造工程施工总承包 | [7 empty] | 第 434 页 共 440 页
序号 | 项目编码 | 项目名称 | 项目特征描述 | 计量单位 | 综合单价组成明细（元）
[5 empty] | 人工费 | 材料费 | 施工机具 使用费 |  | 管理费 | 利润 | 综合单价
1516 | 031001006019 | 不锈钢管 | 1.名称及规格:薄壁不锈钢管DN32 2.连接形式:沟槽卡箍连接 3.管道、管件的制作、安装 4.管道试压、消毒、冲洗 5.未尽事项详见招标文件、施工图纸、国家规范要求 | m | 16.93 | 44.16 | 0.23 |  | 4.76 | 3.43 | 69.51
1517 | 031001006020 | 不锈钢管 | 1.名称及规格:薄壁不锈钢管DN25 2.连接形式:沟槽卡箍连接 3.管道、管件的制作、安装 4.管道试压、消毒、冲洗 5.其他未尽事项详见图纸及相关规范要求 | m | 16.27 | 36.52 | 0.19 |  | 4.56 | 3.29 | 60.83
1518 | 031001006021 | 不锈钢管 | 1.名称及规格:薄壁不锈钢管DN20 2.连接形式:沟槽卡箍连接 3.管道、管件的制作、安装 4.管道试压、消毒、冲洗 5.未尽事项详见招标文件、施工图纸、国家规范要求 | m | 15.01 | 24.47 | 0.14 |  | 4.2 | 3.03 | 46.85
分部分项工程项目清单综合单价分析表（简版）
工程名称：小北路小学(应元校区)提升改造工程施工总承包 | [7 empty] | 第 435 页 共 440 页
序号 | 项目编码 | 项目名称 | 项目特征描述 | 计量单位 | 综合单价组成明细（元）
[5 empty] | 人工费 | 材料费 | 施工机具 使用费 |  | 管理费 | 利润 | 综合单价
1519 | 031001006022 | 不锈钢管 | 1.名称及规格:薄壁不锈钢管DN15 2.连接形式:沟槽卡箍连接 3.管道、管件的制作、安装 4.管道试压、消毒、冲洗 5.未尽事项详见招标文件、施工图纸、国家规范要求 | m | 13.7 | 19.37 | 0.14 |  | 3.84 | 2.77 | 39.81
1520 | 031002011005 | 水表 | 1.安装部位(室内外):室内 2.型号、规格:DN50 3.连接形式:螺纹连接 4.附件配置:含一个不锈钢截止阀 5.未尽事项详见招标文件、施工图纸、国家规范要求 | 组 | 41.23 | 680.72 |  |  | 11.43 | 8.25 | 741.63
1521 | 031003014010 | 给、排水附件 | 1.材质:不锈钢水龙头 2.型号、规格:DN15 3.安装方式:未尽事项详见招标文件、施工图纸、国家规范要求 | 个 | 3.09 | 36.24 |  |  | 0.86 | 0.62 | 40.81
分部分项工程项目清单综合单价分析表（简版）
工程名称：小北路小学(应元校区)提升改造工程施工总承包 | [7 empty] | 第 436 页 共 440 页
序号 | 项目编码 | 项目名称 | 项目特征描述 | 计量单位 | 综合单价组成明细（元）
[5 empty] | 人工费 | 材料费 | 施工机具 使用费 |  | 管理费 | 利润 | 综合单价
1522 | 031002001028 | 金属阀门 | 1.名称及规格:自动排气阀DN20 2.连接形式:螺纹连接 3.本体及附件安装 4.其他未尽事项详见图纸及相关规范要求 | 个 | 24.49 | 60.65 | 0.26 |  | 6.86 | 4.95 | 97.21
1523 | 031002001029 | 金属阀门 | 1.名称及规格:不锈钢截止阀DN20 2.连接形式:螺纹连接 3.本体及附件安装 4.其他未尽事项详见图纸及相关规范要求 | 个 | 10.17 | 68.5 | 0.81 |  | 3.04 | 2.2 | 84.72
1524 | 031301003029 | 套管 | 1.名称、类型:一般钢套管 2.材质:Q235钢 3.规格:介质管道DN50mm 4.填料材质:按规范及设计要求 | 个 | 16.35 | 22.74 | 1.08 |  | 4.83 | 3.49 | 48.49
1525 | 031301003030 | 套管 | 1.名称、类型:一般钢套管 2.材质:Q235钢 3.规格:介质管道DN65mm 4.填料材质:按规范及设计要求 | 个 | 21.98 | 28.23 | 1.15 |  | 6.41 | 4.63 | 62.4
分部分项工程项目清单综合单价分析表（简版）
工程名称：小北路小学(应元校区)提升改造工程施工总承包 | [7 empty] | 第 437 页 共 440 页
序号 | 项目编码 | 项目名称 | 项目特征描述 | 计量单位 | 综合单价组成明细（元）
[5 empty] | 人工费 | 材料费 | 施工机具 使用费 |  | 管理费 | 利润 | 综合单价
1526 | 031301005019 | 支/吊架、基础型钢 | 1.材质:Q235钢 2.管架形式:非保温管架 3.其他未尽事项详见图纸及相关规范要求 | kg | 10.25 | 5.21 | 4.16 |  | 3.99 | 2.88 | 26.5
1527 | 031201003019 | 金属结构刷油 | 1.油漆品种:红丹防锈漆，调和漆 2.涂刷遍数、漆膜厚度:各刷二遍 3.未尽事项详见图纸及相关规范要求 | kg | 0.55 | 0.57 | 0.48 |  | 0.21 | 0.21 | 2.01
| 2.3 | 排水系统
1528 | 031001008017 | 塑料管 | 1.名称及规格:实壁消音螺旋排水管De110 2.连接形式:粘接 3.管道、管件、通气帽、检查口的制作、安装 4.水压及泄漏试验 5.其他未尽事项详见图纸及相关规范要求 | m | 22.17 | 27.88 | 0.01 |  | 6.15 | 4.44 | 60.63
分部分项工程项目清单综合单价分析表（简版）
工程名称：小北路小学(应元校区)提升改造工程施工总承包 | [7 empty] | 第 438 页 共 440 页
序号 | 项目编码 | 项目名称 | 项目特征描述 | 计量单位 | 综合单价组成明细（元）
[5 empty] | 人工费 | 材料费 | 施工机具 使用费 |  | 管理费 | 利润 | 综合单价
1529 | 031001008018 | 塑料管 | 1.名称及规格:U-PUC排水管De75 2.连接形式:粘接 3.管道、管件、通气帽、检查口的制作、安装 4.水压及泄漏试验 5.未尽事项详见招标文件、施工图纸、国家规范要求 | m | 19.91 | 12.39 |  |  | 5.52 | 3.98 | 41.8
1530 | 031001008019 | 塑料管 | 1.名称及规格:UPVC排水管De50 2.连接形式:粘接 3.管道、管件、通气帽、检查口的制作、安装 4.水压及泄漏试验 5.其他未尽事项详见图纸及相关规范要求 | m | 14.87 | 7.48 |  |  | 4.12 | 2.97 | 29.45
1531 | 031003014011 | 给、排水附件 | 1.名称及规格:不锈钢地漏 2.型号、规格:DN100 3.其他未尽事项详见图纸及相关规范要求 | 个 | 32.95 | 52.77 |  |  | 9.13 | 6.59 | 101.44
分部分项工程项目清单综合单价分析表（简版）
工程名称：小北路小学(应元校区)提升改造工程施工总承包 | [7 empty] | 第 439 页 共 440 页
序号 | 项目编码 | 项目名称 | 项目特征描述 | 计量单位 | 综合单价组成明细（元）
[5 empty] | 人工费 | 材料费 | 施工机具 使用费 |  | 管理费 | 利润 | 综合单价
1532 | 031003014012 | 给、排水附件 | 1.名称及规格:清扫口 2.型号、规格:DN100 3.其他未尽事项详见图纸及相关规范要求 | 个 | 10.56 | 25.34 |  |  | 2.93 | 2.11 | 40.93
1533 | 031003006005 | 大便器 | 1.材质:陶瓷 2.规格、类型:蹲式 3.附件名称、数量:包含成套大便器（含水箱/脚踏阀/按键）、软管等配件 4.其他未尽事项详见图纸及相关规范要求 | 组 | 57.74 | 296.03 |  |  | 16.01 | 11.55 | 381.32
1534 | 031003008005 | 其他成品卫生器具 | 1.材质:陶瓷 2.规格、类型:墩布池 3.附件名称、数量:包含成套水龙头、角阀、软管等配件 4.其他未尽事项详见图纸及相关规范要求 | 组 | 37.96 | 420.79 |  |  | 10.52 | 7.59 | 476.88
1535 | 031301002026 | 开孔打洞 | 1.名称:打砖墙洞（孔） 2.规格:φ65以下 3.填充(恢复)方式:按规范及设计要求 | 个 | 14.47 |  | 4.19 |  | 5.36 | 3.73 | 27.75
分部分项工程项目清单综合单价分析表（简版）
工程名称：小北路小学(应元校区)提升改造工程施工总承包 | [7 empty] | 第 440 页 共 440 页
序号 | 项目编码 | 项目名称 | 项目特征描述 | 计量单位 | 综合单价组成明细（元）
[5 empty] | 人工费 | 材料费 | 施工机具 使用费 |  | 管理费 | 利润 | 综合单价
1536 | 031301002027 | 开孔打洞 | 1.名称:打砖墙洞（孔） 2.规格:φ108 3.填充(恢复)方式:按规范及设计要求 | 个 | 19.33 |  | 4.19 |  | 6.76 | 4.7 | 34.98
1537 | 031301003031 | 套管 | 1.名称、类型:刚性防水套管 2.材质:Q235钢 3.规格:介质管道DN100mm 4.填料材质:按规范及设计要求 | 个 | 125.47 | 86.92 | 16.47 |  | 39.35 | 28.39 | 296.6
1538 | 031301003032 | 套管 | 1.名称、类型:一般钢套管 2.材质:Q235钢 3.规格:介质管道DN50mm 4.填料材质:按规范及设计要求 | 个 | 39.82 | 47.2 | 1.66 |  | 11.5 | 8.3 | 108.48
1539 | 031401001008 | 脚手架 | 1.搭设脚手架、斜道、上料平台，铺设安全网，铺(翻)脚手板，转运、改制、维修维护，拆除、堆放、整理，外运、归库等 | 项 | 1779.95 |  |  |  | 498.55 | 355.99 | 2634.49

## E.3.1 措施项目清单计价表
措施项目清单计价表
工程名称：小北路小学(应元校区)提升改造工程施工总承包 | [5 empty] | 第 1 页 共 11 页
序号 | 项目编码 | 项 目 名 称 | 项目特征 | 工程量 | 综合单价（元） |  | 价格 （元） | 最高投标限价（元）
1 |  | 措施项目 |  |  |  |  | 2065967.23
1.1 |  | 建筑工程 |  |  |  |  | 1669320.67
1.1.1 | 1 | 绿色施工安全防护措施费 |  |  |  |  | 1151073.64
1.1.1.1 | WMSGCS000011 | 文明施工措施 |  | 1 | 196307.13 |  | 196307.13 | 196307.13
1.1.1.2 | HJBHCS000011 | 环境保护措施 |  | 1 | 178461.03 |  | 178461.03 | 178461.03
1.1.1.3 | LSSSCS000011 | 临时设施措施 |  | 1 | 231999.34 |  | 231999.34 | 231999.34
1.1.1.4 | AQSCCS000011 | 安全生产措施 |  | 1 | 544306.14 |  | 544306.14 | 544306.14
1.1.2 | 2 | 措施实施费用
1.1.2.1 | WMGDZJF00007 | 文明工地增加费 |  | 1
1.1.2.2 | DNASSG000005 | 洞内、地下室内、库内或暗室内(需要照明)进行施工增加费 |  | 1
1.1.2.3 | DNASSGCC0002 | 洞内、地下室内、库内或暗室内(需要照明)进行施工增加费（模板拆除） |  | 1
1.1.2.4 | YJSGZJ000012 | 夜间施工增加费 |  | 1
1.1.2.5 | GGCSF0000009 | 赶工措施费 |  | 1
1.1.3 | 3 | 综合脚手架工程-教学楼 |  |  |  |  | 207595.77
1.1.3.1 | 011601001007 | 综合钢脚手架 | 1.搭设高度:综合钢脚手架搭拆高度(m以内)12.5 2.其他:满足相关规范及设计图要求 | 194.51 | 38.67 |  | 7521.7 | 38.67
1.1.3.2 | 011601001008 | 综合钢脚手架 | 1.搭设高度:综合钢脚手架搭拆高度(m以内)4.5 2.其他:满足相关规范及设计图要求 | 155.25 | 27.08 |  | 4204.17 | 27.08
本页小计 | [6 empty] | 1162799.51
措施项目清单计价表
工程名称：小北路小学(应元校区)提升改造工程施工总承包 | [5 empty] | 第 2 页 共 11 页
序号 | 项目编码 | 项 目 名 称 | 项目特征 | 工程量 | 综合单价（元） |  | 价格 （元） | 最高投标限价（元）
1.1.3.3 | 011601001009 | 综合钢脚手架 | 1.搭设高度:综合钢脚手架搭拆高度(m以内)20.5 2.其他:满足相关规范及设计图要求 | 55.11 | 46.13 |  | 2542.22 | 46.13
1.1.3.4 | 011601001010 | 综合钢脚手架 | 1.搭设高度:综合钢脚手架搭拆高度(m以内)30.5 2.其他:满足相关规范及设计图要求 | 2354.95 | 56.44 |  | 132913.38 | 56.44
1.1.3.5 | 011601001011 | 电梯井脚手架 | 电梯井脚手架 1.电梯井脚手架(钢管) 高度(m以内) 30 | 1 | 3378.83 |  | 3378.83 | 3378.83
1.1.3.6 | 011601001012 | 单排钢脚手架 | 1.搭设高度:10m以内 2.包含内容:仅单排钢脚手架搭拆 | 211.39 | 9.82 |  | 2075.85 | 9.82
1.1.3.7 | 011601001013 | 满堂脚手架 | 1.搭设高度4.0m 2.综合考虑搭设、加固维修、完工拆除等全部内容 | 534 | 14.33 |  | 7652.22 | 14.33
1.1.3.8 | 011601001014 | 里脚手架 | 1.搭设高度3.6m 2.综合考虑搭设、加固维修、完工拆除等全部内容 | 2750.43 | 17.2 |  | 47307.4 | 17.2
1.1.4 | 4 | 综合脚手架工程-跨行楼 |  |  |  |  | 11465.11
本页小计 | [6 empty] | 195869.9
措施项目清单计价表
工程名称：小北路小学(应元校区)提升改造工程施工总承包 | [5 empty] | 第 3 页 共 11 页
序号 | 项目编码 | 项 目 名 称 | 项目特征 | 工程量 | 综合单价（元） |  | 价格 （元） | 最高投标限价（元）
1.1.4.1 | 011601001015 | 综合钢脚手架 | 1.搭设高度:综合钢脚手架搭拆高度(m以内)4.5 2.其他:满足相关规范及设计图要求 | 87.48 | 15.09 |  | 1320.07 | 15.09
1.1.4.2 | 011601001016 | 综合钢脚手架 | 1.搭设高度:综合钢脚手架搭拆高度(m以内)12.5 2.其他:满足相关规范及设计图要求 | 283.92 | 26.68 |  | 7574.99 | 26.68
1.1.4.3 | 011601001017 | 里脚手架 | 1.搭设高度3.6m 2.综合考虑搭设、加固维修、完工拆除等全部内容 | 95.76 | 17.2 |  | 1647.07 | 17.2
1.1.4.4 | 011601001018 | 墙面活动脚手架 | 1.搭设高度3.6m内 2.综合考虑搭设、加固维修、完工拆除等全部内容 | 396.13 | 2.33 |  | 922.98 | 2.33
1.1.5 | 5 | 综合脚手架工程-门卫室及大门 |  |  |  |  | 8616.17
1.1.5.1 | 011601001019 | 综合钢脚手架 | 1.搭设高度:综合钢脚手架搭拆高度(m以内)12.5 2.其他:满足相关规范及设计图要求 | 261.27 | 26.68 |  | 6970.68 | 26.68
1.1.5.2 | 011601001020 | 综合钢脚手架 | 1.搭设高度:综合钢脚手架搭拆高度(m以内)4.5 2.其他:满足相关规范及设计图要求 | 64.91 | 15.09 |  | 979.49 | 15.09
本页小计 | [6 empty] | 19415.28
措施项目清单计价表
工程名称：小北路小学(应元校区)提升改造工程施工总承包 | [5 empty] | 第 4 页 共 11 页
序号 | 项目编码 | 项 目 名 称 | 项目特征 | 工程量 | 综合单价（元） |  | 价格 （元） | 最高投标限价（元）
1.1.5.3 | 011601001021 | 满堂脚手架 | 1.搭设高度:满堂脚手架搭拆高度(m以内)4.3 2.其他:满足相关规范及设计图要求 | 23.37 | 14.33 |  | 334.89 | 14.33
1.1.5.4 | 011601001022 | 里脚手架 | 1.搭设高度:满堂脚手架搭拆高度(m以内)4.2 2.其他:满足相关规范及设计图要求 | 14.39 | 23.01 |  | 331.11 | 23.01
1.1.6 | 6 | 垂直运输工程-教学楼 |  |  |  |  | 223158.39
1.1.6.1 | 011601002001 | 垂直运输（扩建工程金属材料，三层以内） | 1.人工垂直运输材料3层以内 | 42.63 | 91.23 |  | 3889.13 | 91.23
1.1.6.2 | 011601002002 | 垂直运输（扩建工程金属材料，三层以内） | 1.人工垂直运输材料 3层以上6层以内 | 42.63 | 152.91 |  | 6518.55 | 152.91
1.1.6.3 | 011601002003 | 垂直运输（扩建工程涂料、防火、防水等材料，3层以内） | 1.人工垂直运输材料3层以内 | 3.4422 | 107.07 |  | 368.56 | 107.07
1.1.6.4 | 011601002004 | 垂直运输（扩建工程涂料、防火、防水等材料） | 1.人工垂直运输材料 3层以上6层以内 | 3.4422 | 179.13 |  | 616.6 | 179.13
1.1.6.5 | 011601002005 | 垂直运输（装饰部分金属材料 3层以内） | 1.人工垂直运输材料3层以内 | 10.42 | 91.23 |  | 950.62 | 91.23
1.1.6.6 | 011601002006 | 垂直运输（装饰金属材料 3层以上6层以内） | 1.人工垂直运输材料3层以上6层以内 | 10.42 | 152.91 |  | 1593.32 | 152.91
1.1.6.7 | 011601002007 | 垂直运输（涂料、防火、防水等材料 3层以内） | 1.人工垂直运输材料3层以内 | 19.21 | 107.07 |  | 2056.81 | 107.07
1.1.6.8 | 011601002008 | 垂直运输（涂料、防火、防水等材料 3层以上6层以内） | 1.人工垂直运输材料3层以上6层以内 | 19.21 | 179.13 |  | 3441.09 | 179.13
本页小计 | [6 empty] | 20100.68
措施项目清单计价表
工程名称：小北路小学(应元校区)提升改造工程施工总承包 | [5 empty] | 第 5 页 共 11 页
序号 | 项目编码 | 项 目 名 称 | 项目特征 | 工程量 | 综合单价（元） |  | 价格 （元） | 最高投标限价（元）
1.1.6.9 | 011601002009 | 垂直运输（玻璃 3层以内） | 1.人工垂直运输材料3层以内 | 252 | 3.63 |  | 914.76 | 3.63
1.1.6.10 | 011601002010 | 垂直运输（玻璃 3层以上6层以内） | 1.人工垂直运输材料3层以上6层以内 | 252 | 6.01 |  | 1514.52 | 6.01
1.1.6.11 | 011601002011 | 垂直运输（砂浆 3层以内） | 1.人工垂直运输材料3层以内 | 225.32 | 138.83 |  | 31281.18 | 138.83
1.1.6.12 | 011601002012 | 垂直运输（砂浆 3层以上6层以内） | 1.人工垂直运输材料3层以上6层以内 | 337.98 | 231.81 |  | 78347.14 | 231.81
1.1.6.13 | 011601002013 | 垂直运输（橡胶板、塑料板、地毡等非金属材料 3层以上6层以内） | 1.人工垂直运输材料3层以上6层以内 | 153.6 | 2.84 |  | 436.22 | 2.84
1.1.6.14 | 011601002014 | 垂直运输（砌块 3层以内） | 1.人工垂直运输材料3层以内 | 238.835 | 82.95 |  | 19811.36 | 82.95
1.1.6.15 | 011601002015 | 垂直运输（砌块 3层以上6层以内） | 1.人工垂直运输材料3层以上6层以内 | 238.835 | 137.45 |  | 32827.87 | 137.45
1.1.6.16 | 011601002016 | 垂直运输（ 陶瓷面砖 3层以内） | 1.人工垂直运输材料3层以内 | 3662.12 | 2.87 |  | 10510.28 | 2.87
1.1.6.17 | 011601002017 | 垂直运输（陶瓷面砖 3层以上6层以内） | 1.人工垂直运输材料3层以上6层以内 | 3662.12 | 4.8 |  | 17578.18 | 4.8
1.1.6.18 | 011601002018 | 垂直运输（石膏、硅酸钙板 3层以上6层以内） | 1.人工垂直运输材料3层以上6层以内 | 1777.88 | 5.43 |  | 9653.89 | 5.43
1.1.6.19 | 011601002019 | 垂直运输（铝合金门窗 3层以内） | 1.人工垂直运输材料3层以内 | 176.035 | 0.94 |  | 165.47 | 0.94
1.1.6.20 | 011601002020 | 垂直运输（铝合金门窗 3层以上6层以内） | 1.人工垂直运输材料3层以上6层以内 | 176.035 | 1.49 |  | 262.29 | 1.49
1.1.6.21 | 011601002021 | 垂直运输（成品木门 3层以内） | 1.人工垂直运输材料3层以内 | 79.2 | 2.05 |  | 162.36 | 2.05
1.1.6.22 | 011601002022 | 垂直运输（成品木门 3层以上6层以内） | 1.人工垂直运输材料3层以上6层以内 | 79.2 | 3.26 |  | 258.19 | 3.26
本页小计 | [6 empty] | 203723.71
措施项目清单计价表
工程名称：小北路小学(应元校区)提升改造工程施工总承包 | [5 empty] | 第 6 页 共 11 页
序号 | 项目编码 | 项 目 名 称 | 项目特征 | 工程量 | 综合单价（元） |  | 价格 （元） | 最高投标限价（元）
1.1.7 | 7 | 二次水平运输-教学楼 |  |  |  |  | 50046.02
1.1.7.1 | 011601013001 | 装修施工材料二次搬运（金属材料） | 1.施工材料二次运输，运距150m | 20.84 | 60.75 |  | 1266.03 | 60.75
1.1.7.2 | 011601013002 | 施工材料二次搬运（水泥、干拌砂浆、石灰、沥青） | 1.施工材料二次运输，运距150m | 44.63 | 79.83 |  | 3562.81 | 79.83
1.1.7.3 | 011601013003 | 施工材料二次搬运（湿拌砂浆、砂浆、水泥砼） | 1.施工材料二次运输，运距150m | 331.45 | 91.02 |  | 30168.58 | 91.02
1.1.7.4 | 011601013004 | 施工材料二次搬运（胶合板、纤维板、刨花板） | 1.施工材料二次运输，运距150m | 352 | 0.28 |  | 98.56 | 0.28
1.1.7.5 | 011601013005 | 施工材料二次搬运（陶瓷面砖） | 1.施工材料二次运输，运距150m | 7324.24 | 1.38 |  | 10107.45 | 1.38
1.1.7.6 | 011601013006 | 施工材料二次搬运（玻璃） | 1.施工材料二次运输，运距150m | 504 | 4.95 |  | 2494.8 | 4.95
1.1.7.7 | 011601013007 | 施工材料二次搬运（装饰石材） | 1.施工材料二次运输，运距150m | 338 | 4.26 |  | 1439.88 | 4.26
1.1.7.8 | 011601013008 | 施工材料二次搬运（木(竹)地板、防静电活动地板、金属复合地板、塑料板地板） | 1.施工材料二次运输，运距150m | 153.6 | 1.25 |  | 192 | 1.25
1.1.7.9 | 011601013009 | 施工材料二次搬运（钢门窗、铝合金门窗） | 1.施工材料二次运输，运距150m | 431.27 | 1.66 |  | 715.91 | 1.66
1.1.8 | 8 | 二次水平运输-跨行楼 |  |  |  |  | 3573.56
1.1.8.1 | 011601013010 | 二次搬运（金属材料） | 1.施工材料二次运输，运距50m | 4.2 | 53.85 |  | 226.17 | 53.85
1.1.8.2 | 011601013011 | 二次搬运（水泥、干拌砂浆、石灰、沥青） | 1.施工材料二次运输，运距50m | 3.5 | 70.06 |  | 245.21 | 70.06
1.1.8.3 | 011601013012 | 二次搬运（湿拌砂浆、砂浆、水泥砼） | 1.施工材料二次运输，运距50m | 25.6 | 80.78 |  | 2067.97 | 80.78
本页小计 | [6 empty] | 52585.37
措施项目清单计价表
工程名称：小北路小学(应元校区)提升改造工程施工总承包 | [5 empty] | 第 7 页 共 11 页
序号 | 项目编码 | 项 目 名 称 | 项目特征 | 工程量 | 综合单价（元） |  | 价格 （元） | 最高投标限价（元）
1.1.8.4 | 011601013013 | 二次搬运(胶合板、纤维板、刨花板) | 1.施工材料二次运输，运距50m | 52 | 0.25 |  | 13 | 0.25
1.1.8.5 | 011601013014 | 二次搬运（陶瓷面砖） | 1.施工材料二次运输，运距50m | 450 | 1.22 |  | 549 | 1.22
1.1.8.6 | 011601013015 | 二次搬运(玻璃) | 1.施工材料二次运输，运距50m | 25.6 | 4.39 |  | 112.38 | 4.39
1.1.8.7 | 011601013016 | 二次搬运（装饰石材） | 1.施工材料二次运输，运距50m | 50 | 3.78 |  | 189 | 3.78
1.1.8.8 | 011601013017 | 二次搬运(木(竹)地板、防静电活动地板、金属复合地板、塑料板地板) | 1.施工材料二次运输，运距50m | 120 | 1.11 |  | 133.2 | 1.11
1.1.8.9 | 011601013018 | 二次搬运（钢门窗、铝合金门窗） | 1.施工材料二次运输，运距50m | 25.6 | 1.47 |  | 37.63 | 1.47
1.1.9 | 9 | 二次水平运输-行政楼 |  |  |  |  | 3401.24
1.1.9.1 | 011601013019 | 施工材料二次搬运（金属材料） | 1.施工材料二次运输，运距50m | 1 | 53.85 |  | 53.85 | 53.85
1.1.9.2 | 011601013020 | 施工材料二次搬运（水泥、干拌砂浆、石灰、沥青） | 1.施工材料二次运输，运距50m | 3.5 | 70.06 |  | 245.21 | 70.06
1.1.9.3 | 011601013021 | 施工材料二次搬运（湿拌砂浆、砂浆、水泥砼） | 1.施工材料二次运输，运距50m | 25.6 | 80.78 |  | 2067.97 | 80.78
1.1.9.4 | 011601013022 | 施工材料二次搬运（胶合板、纤维板、刨花板） | 1.施工材料二次运输，运距50m | 52 | 0.25 |  | 13 | 0.25
1.1.9.5 | 011601013023 | 施工材料二次搬运（陶瓷面砖） | 1.施工材料二次运输，运距50m | 450 | 1.22 |  | 549 | 1.22
1.1.9.6 | 011601013024 | 施工材料二次搬运（玻璃） | 1.施工材料二次运输，运距50m | 25.6 | 4.39 |  | 112.38 | 4.39
1.1.9.7 | 011601013025 | 施工材料二次搬运(装饰石材) | 1.施工材料二次运输，运距50m | 50 | 3.78 |  | 189 | 3.78
本页小计 | [6 empty] | 4264.62
措施项目清单计价表
工程名称：小北路小学(应元校区)提升改造工程施工总承包 | [5 empty] | 第 8 页 共 11 页
序号 | 项目编码 | 项 目 名 称 | 项目特征 | 工程量 | 综合单价（元） |  | 价格 （元） | 最高投标限价（元）
1.1.9.8 | 011601013026 | 施工材料二次搬运(木(竹)地板、防静电活动地板、金属复合地板、塑料板地板) | 1.施工材料二次运输，运距50m | 120 | 1.11 |  | 133.2 | 1.11
1.1.9.9 | 011601013027 | 施工材料二次搬运(钢门窗、铝合金门窗) | 1.施工材料二次运输，运距50m | 25.6 | 1.47 |  | 37.63 | 1.47
1.1.10 | 10 | 二次水平运输-消防水池 |  |  |  |  | 476.53
1.1.10.1 | 011601013028 | 二次搬运 | 1.施工材料及拆除废料二次运输 2.后山消防水池至运输车辆装卸点 3.运输距离：150mm | 1 | 476.53 |  | 476.53 | 476.53
1.1.11 |  | 二次水平运输-操场及后山 |  |  |  |  | 9914.24
1.1.11.1 | 011601013029 | 施工材料二次搬运（水泥、干拌砂浆、石灰、沥青） | 1.施工场地受限 2.施工材料二次运输，运距150m | 1.83 | 79.83 |  | 146.09 | 79.83
1.1.11.2 | 011601013030 | 施工材料二次搬运（灰砂砖、标准砖） | 1.施工场地受限 2.施工材料二次运输，运距150m | 15.27 | 122.25 |  | 1866.76 | 122.25
1.1.11.3 | 011601013031 | 施工材料二次搬运(砂(石粉(屑)、鱼眼砂)、碎石(砾石、石角、瓜米石)、块石(毛石)) | 1.施工场地受限 2.施工材料二次运输，运距150m | 35.88 | 80.08 |  | 2873.27 | 80.08
1.1.11.4 | 011601013032 | 施工材料二次搬运(湿拌砂浆、砂浆、水泥砼) | 1.施工场地受限 2.施工材料二次运输，运距150m | 50 | 91.02 |  | 4551 | 91.02
本页小计 | [6 empty] | 10084.48
措施项目清单计价表
工程名称：小北路小学(应元校区)提升改造工程施工总承包 | [5 empty] | 第 9 页 共 11 页
序号 | 项目编码 | 项 目 名 称 | 项目特征 | 工程量 | 综合单价（元） |  | 价格 （元） | 最高投标限价（元）
1.1.11.5 | 011601013033 | 施工材料二次搬运(装饰石材) | 1.施工场地受限 2.施工材料二次运输，运距150m | 112 | 4.26 |  | 477.12 | 4.26
1.2 |  | 装饰工程 |  |  |  |  | 147264.17
1.2.1 | 1 | 绿色施工安全防护措施费 |  |  |  |  | 91885.11
1.2.1.1 | WMSGCS000012 | 文明施工措施 |  | 1 | 15670.33 |  | 15670.33 | 15670.33
1.2.1.2 | HJBHCS000012 | 环境保护措施 |  | 1 | 14245.75 |  | 14245.75 | 14245.75
1.2.1.3 | LSSSCS000012 | 临时设施措施 |  | 1 | 18519.48 |  | 18519.48 | 18519.48
1.2.1.4 | AQSCCS000012 | 安全生产措施 |  | 1 | 43449.55 |  | 43449.55 | 43449.55
1.2.2 | 2 | 措施实施费用
1.2.2.1 | WMGDZJF00006 | 文明工地增加费 |  | 1
1.2.2.2 | DNASSG000004 | 洞内、地下室内、库内或暗室内(需要照明)进行施工增加费 |  | 1
1.2.2.3 | DNASSGCC0001 | 洞内、地下室内、库内或暗室内(需要照明)进行施工增加费（模板拆除） |  | 1
1.2.2.4 | YJSGZJ000011 | 夜间施工增加费 |  | 1
1.2.2.5 | GGCSF0000008 | 赶工措施费 |  | 1
1.2.3 | 3 | 综合脚手架工程-行政楼 |  |  |  |  | 9212.39
1.2.3.1 | 011601001023 | 综合钢脚手架 | 1.搭设高度:综合钢脚手架搭拆高度(m以内)12.5 2.其他:满足相关规范及设计图要求 | 264.26 | 25.99 |  | 6868.12 | 25.99
1.2.3.2 | 011601001024 | 墙面活动脚手架 | 1.墙面活动脚手架 | 531.79 | 2.33 |  | 1239.07 | 2.33
1.2.3.3 | 011601001025 | 天棚活动脚手架 | 1.天棚活动脚手架 | 197.71 | 5.59 |  | 1105.2 | 5.59
1.2.4 | 4 | 综合脚手架工程-其他校区 |  |  |  |  | 22273.78
本页小计 | [6 empty] | 101574.62
措施项目清单计价表
工程名称：小北路小学(应元校区)提升改造工程施工总承包 | [5 empty] | 第 10 页 共 11 页
序号 | 项目编码 | 项 目 名 称 | 项目特征 | 工程量 | 综合单价（元） |  | 价格 （元） | 最高投标限价（元）
1.2.4.1 | 011601001026 | 综合钢脚手架 | 1.搭设高度:综合钢脚手架搭拆高度(m以内)20.5 2.其他:满足相关规范及设计图要求 | 412.39 | 34.13 |  | 14074.87 | 34.13
1.2.4.2 | 011601001027 | 单排钢脚手架 | 1.单排钢脚手架 | 108.36 | 9.64 |  | 1044.59 | 9.64
1.2.4.3 | 011601001028 | 活动脚手架 | 1.天棚活动脚手架 | 625.63 | 5.59 |  | 3497.27 | 5.59
1.2.4.4 | 011601001029 | 活动脚手架 | 1.墙面活动脚手架 | 1569.55 | 2.33 |  | 3657.05 | 2.33
1.2.5 | 5 | 垂直运输工程-其他校区 |  |  |  |  | 12473.94
1.2.5.1 | 011601002023 | 垂直运输 | 1.单独装饰装修工程垂直运输 | 1 | 12473.94 |  | 12473.94 | 12473.94
1.2.6 |  | 成品保护-其他校区 |  |  |  |  | 11418.95
1.2.6.1 | 011601014001 | 已完工程及设备保护 | 1.改造涉及的原有墙面、台阶、楼地面、墙面、门窗等成品物件保护 2.其余综合考虑 | 1 | 11418.95 |  | 11418.95 | 11418.95
1.3 |  | 安装工程 |  |  |  |  | 249164.2
1.3.1 | 1 | 绿色施工安全防护措施费 |  |  |  |  | 249164.2
1.3.1.1 | WMSGCS000010 | 文明施工措施 |  | 1 | 42493.12 |  | 42493.12 | 42493.12
1.3.1.2 | HJBHCS000010 | 环境保护措施 |  | 1 | 38630.11 |  | 38630.11 | 38630.11
1.3.1.3 | LSSSCS000010 | 临时设施措施 |  | 1 | 50219.14 |  | 50219.14 | 50219.14
1.3.1.4 | AQSCCS000010 | 安全生产措施 |  | 1 | 117821.83 |  | 117821.83 | 117821.83
1.3.2 | 2 | 措施实施费用
1.3.2.1 | WMGDZJF00005 | 文明工地增加费 |  | 1
本页小计 | [6 empty] | 295330.87
措施项目清单计价表
工程名称：小北路小学(应元校区)提升改造工程施工总承包 | [5 empty] | 第 11 页 共 11 页
序号 | 项目编码 | 项 目 名 称 | 项目特征 | 工程量 | 综合单价（元） |  | 价格 （元） | 最高投标限价（元）
1.3.2.2 | ASGDSG000001 | 地下（暗）室、设备及大口径管道内等特殊施工部位进行施工增加费 |  | 1
1.3.2.3 | GJSJSG000001 | 管井内、竖井内、断面小于或等于 2m2隧道或洞内、封闭吊顶天棚内施工增加费 |  | 1
1.3.2.4 | GGCSF0000007 | 赶工措施费 |  | 1
1.3.2.5 | YJSGZJ000010 | 夜间施工增加费 |  | 1
1.4 |  | 园林绿化工程 |  |  |  |  | 218.19
1.4.1 | 1 | 绿色施工安全防护措施费 |  |  |  |  | 218.19
1.4.1.1 | WMSGCS000008 | 文明施工措施 |  | 1 | 37.21 |  | 37.21 | 37.21
1.4.1.2 | HJBHCS000008 | 环境保护措施 |  | 1 | 33.83 |  | 33.83 | 33.83
1.4.1.3 | LSSSCS000008 | 临时设施措施 |  | 1 | 43.98 |  | 43.98 | 43.98
1.4.1.4 | AQSCCS000008 | 安全生产措施 |  | 1 | 103.17 |  | 103.17 | 103.17
1.4.2 | 2 | 措施实施费用
1.4.2.1 | WMGDZJF00003 | 文明工地增加费 |  | 1
1.4.2.2 | YJSGZJ000008 | 夜间施工增加费 |  | 1
1.4.2.3 | GGCSF0000005 | 赶工措施费 |  | 1
本页小计 | [6 empty] | 218.19
合计 | [6 empty] | 2065967.23 | -
注:1.措施项目清单费用构成详见本标准表E.3.2，大型机械进出场及安拆费用组成见本标准表E.3.4。

## E.3.2 措施项目清单构成明细分析表
措施项目清单构成明细分析表
工程名称：小北路小学(应元校区)提升改造工程施工总承包 | [7 empty] | 第 1 页 共 10 页
序号 | 项目 编码 | 措施项目名称 | 计算 基础 | 费率 （%） | 价格 （元） | 价格构成明细（元） | [5 empty] | 备注
[6 empty] | 人工费 | 材料费 |  | 施工机具 使用费 | 管理费 | 利润
1 |  | 措施项目 |  |  | 2065967.23
1.1 |  | 建筑工程 |  |  | 1669320.67
1.1.1 | 1 | 绿色施工安全防护措施费 |  |  | 1151073.64
1.1.1.1 | WMSGCS000011 | 文明施工措施 | 4696342.87 | 4.18 | 196307.13
1.1.1.2 | HJBHCS000011 | 环境保护措施 | 4696342.87 | 3.8 | 178461.03
1.1.1.3 | LSSSCS000011 | 临时设施措施 | 4696342.87 | 4.94 | 231999.34
1.1.1.4 | AQSCCS000011 | 安全生产措施 | 4696342.87 | 11.59 | 544306.14
1.1.2 | 2 | 措施实施费用
1.1.2.1 | WMGDZJF00007 | 文明工地增加费 | 4696342.87 | 0
1.1.2.2 | DNASSG000005 | 洞内、地下室内、库内或暗室内(需要照明)进行施工增加费
1.1.2.3 | DNASSGCC0002 | 洞内、地下室内、库内或暗室内(需要照明)进行施工增加费（模板拆除）
1.1.2.4 | YJSGZJ000012 | 夜间施工增加费
1.1.2.5 | GGCSF0000009 | 赶工措施费
1.1.3 | 3 | 综合脚手架工程-教学楼 |  |  | 207595.77
1.1.3.1 | 011601001007 | 综合钢脚手架 |  |  | 7521.7 | 3388.99 | 2337.17 |  | 439.88 | 591.31 | 766.37
1.1.3.2 | 011601001008 | 综合钢脚手架 |  |  | 4204.17 | 1758.63 | 1513.2 |  | 228.4 | 305.84 | 397.44
1.1.3.3 | 011601001009 | 综合钢脚手架 |  |  | 2542.22 | 1167.43 | 778.68 |  | 134.68 | 200.6 | 260.67
1.1.3.4 | 011601001010 | 综合钢脚手架 |  |  | 132913.38 | 63364.87 | 38716.6 |  | 6184.71 | 10715.02 | 13917.75
措施项目清单构成明细分析表
工程名称：小北路小学(应元校区)提升改造工程施工总承包 | [7 empty] | 第 2 页 共 10 页
序号 | 项目 编码 | 措施项目名称 | 计算 基础 | 费率 （%） | 价格 （元） | 价格构成明细（元） | [5 empty] | 备注
[6 empty] | 人工费 | 材料费 |  | 施工机具 使用费 | 管理费 | 利润
1.1.3.5 | 011601001011 | 电梯井脚手架 |  |  | 3378.83 | 1843.34 | 767.32 |  | 85.11 | 297.37 | 385.69
1.1.3.6 | 011601001012 | 单排钢脚手架 |  |  | 2075.85 | 1173.32 | 381.56 |  | 77.09 | 192.36 | 249.44
1.1.3.7 | 011601001013 | 满堂脚手架 |  |  | 7652.22 | 4211.66 | 1731.55 |  | 162.34 | 672.84 | 875.76
1.1.3.8 | 011601001014 | 里脚手架 |  |  | 47307.4 | 30995.7 | 3755.44 |  | 1170.31 | 4950.77 | 6436.01
1.1.4 | 4 | 综合脚手架工程-跨行楼 |  |  | 11465.11
1.1.4.1 | 011601001015 | 综合钢脚手架 |  |  | 1320.07 | 695.17 | 247.41 |  | 96.78 | 122.47 | 158.34
1.1.4.2 | 011601001016 | 综合钢脚手架 |  |  | 7574.99 | 3986.86 | 1447.18 |  | 538.49 | 698.44 | 905.7
1.1.4.3 | 011601001017 | 里脚手架 |  |  | 1647.07 | 1079.16 | 130.75 |  | 40.75 | 172.37 | 224.08
1.1.4.4 | 011601001018 | 墙面活动脚手架 |  |  | 922.98 | 681.15 |  |  |  | 106.96 | 134.68
1.1.5 | 5 | 综合脚手架工程-门卫室及大门 |  |  | 8616.17
1.1.5.1 | 011601001019 | 综合钢脚手架 |  |  | 6970.68 | 3668.8 | 1331.72 |  | 495.54 | 642.72 | 833.45
1.1.5.2 | 011601001020 | 综合钢脚手架 |  |  | 979.49 | 515.82 | 183.58 |  | 71.82 | 90.87 | 117.49
1.1.5.3 | 011601001021 | 满堂脚手架 |  |  | 334.89 | 184.32 | 75.78 |  | 7.1 | 29.45 | 38.33
1.1.5.4 | 011601001022 | 里脚手架 |  |  | 331.11 | 215.72 | 27.09 |  | 8.75 | 34.68 | 44.9
1.1.6 | 6 | 垂直运输工程-教学楼 |  |  | 223158.39
1.1.6.1 | 011601002001 | 垂直运输（扩建工程金属材料，三层以内） |  |  | 3889.13 | 2817.84 | 25.58 |  |  | 482.15 | 563.57
1.1.6.2 | 011601002002 | 垂直运输（扩建工程金属材料，三层以内） |  |  | 6518.55 | 4735.34 | 25.58 |  |  | 810.4 | 947.24
措施项目清单构成明细分析表
工程名称：小北路小学(应元校区)提升改造工程施工总承包 | [7 empty] | 第 3 页 共 10 页
序号 | 项目 编码 | 措施项目名称 | 计算 基础 | 费率 （%） | 价格 （元） | 价格构成明细（元） | [5 empty] | 备注
[6 empty] | 人工费 | 材料费 |  | 施工机具 使用费 | 管理费 | 利润
1.1.6.3 | 011601002003 | 垂直运输（扩建工程涂料、防火、防水等材料，3层以内） |  |  | 368.56 | 267.01 | 2.48 |  |  | 45.68 | 53.39
1.1.6.4 | 011601002004 | 垂直运输（扩建工程涂料、防火、防水等材料） |  |  | 616.6 | 447.8 | 2.62 |  |  | 76.62 | 89.57
1.1.6.5 | 011601002005 | 垂直运输（装饰部分金属材料 3层以内） |  |  | 950.62 | 688.76 | 6.25 |  |  | 117.85 | 137.75
1.1.6.6 | 011601002006 | 垂直运输（装饰金属材料 3层以上6层以内） |  |  | 1593.32 | 1157.45 | 6.25 |  |  | 198.08 | 231.53
1.1.6.7 | 011601002007 | 垂直运输（涂料、防火、防水等材料 3层以内） |  |  | 2056.81 | 1490.12 | 13.83 |  |  | 254.92 | 297.95
1.1.6.8 | 011601002008 | 垂直运输（涂料、防火、防水等材料 3层以上6层以内） |  |  | 3441.09 | 2499.03 | 14.6 |  |  | 427.61 | 499.84
1.1.6.9 | 011601002009 | 垂直运输（玻璃 3层以内） |  |  | 914.76 | 649.96 | 22.68 |  |  | 110.88 | 131.04
1.1.6.10 | 011601002010 | 垂直运输（玻璃 3层以上6层以内） |  |  | 1514.52 | 1088.84 | 22.68 |  |  | 186.48 | 216.72
1.1.6.11 | 011601002011 | 垂直运输（砂浆 3层以内） |  |  | 31281.18 | 22613.12 | 277.14 |  |  | 3868.74 | 4522.17
1.1.6.12 | 011601002012 | 垂直运输（砂浆 3层以上6层以内） |  |  | 78347.14 | 56821.2 | 439.37 |  |  | 9723.68 | 11362.89
1.1.6.13 | 011601002013 | 垂直运输（橡胶板、塑料板、地毡等非金属材料 3层以上6层以内） |  |  | 436.22 | 314.34 | 5.07 |  |  | 53.76 | 62.98
1.1.6.14 | 011601002014 | 垂直运输（砌块 3层以内） |  |  | 19811.36 | 14382.64 | 93.15 |  |  | 2460 | 2875.57
措施项目清单构成明细分析表
工程名称：小北路小学(应元校区)提升改造工程施工总承包 | [7 empty] | 第 4 页 共 10 页
序号 | 项目 编码 | 措施项目名称 | 计算 基础 | 费率 （%） | 价格 （元） | 价格构成明细（元） | [5 empty] | 备注
[6 empty] | 人工费 | 材料费 |  | 施工机具 使用费 | 管理费 | 利润
1.1.6.15 | 011601002015 | 垂直运输（砌块 3层以上6层以内） |  |  | 32827.87 | 23876.33 | 93.15 |  |  | 4084.08 | 4774.31
1.1.6.16 | 011601002016 | 垂直运输（ 陶瓷面砖 3层以内） |  |  | 10510.28 | 7632.59 | 46.51 |  |  | 1318.36 | 1538.09
1.1.6.17 | 011601002017 | 垂直运输（陶瓷面砖 3层以上6层以内） |  |  | 17578.18 | 12789.22 | 46.51 |  |  | 2197.27 | 2563.48
1.1.6.18 | 011601002018 | 垂直运输（石膏、硅酸钙板 3层以上6层以内） |  |  | 9653.89 | 7019.25 | 37.34 |  |  | 1208.96 | 1404.53
1.1.6.19 | 011601002019 | 垂直运输（铝合金门窗 3层以内） |  |  | 165.47 | 119.28 | 1.41 |  |  | 21.12 | 24.64
1.1.6.20 | 011601002020 | 垂直运输（铝合金门窗 3层以上6层以内） |  |  | 262.29 | 189.96 | 1.41 |  |  | 31.69 | 38.73
1.1.6.21 | 011601002021 | 垂直运输（成品木门 3层以内） |  |  | 162.36 | 118.1 | 0.63 |  |  | 20.59 | 23.76
1.1.6.22 | 011601002022 | 垂直运输（成品木门 3层以上6层以内） |  |  | 258.19 | 187.9 | 0.63 |  |  | 32.47 | 37.22
1.1.7 | 7 | 二次水平运输-教学楼 |  |  | 50046.02
1.1.7.1 | 011601013001 | 装修施工材料二次搬运（金属材料） |  |  | 1266.03 | 930.09 |  |  |  | 149.84 | 186.1
1.1.7.2 | 011601013002 | 施工材料二次搬运（水泥、干拌砂浆、石灰、沥青） |  |  | 3562.81 | 2617.55 |  |  |  | 421.75 | 523.51
1.1.7.3 | 011601013003 | 施工材料二次搬运（湿拌砂浆、砂浆、水泥砼） |  |  | 30168.58 | 22164.06 |  |  |  | 3573.03 | 4431.49
1.1.7.4 | 011601013004 | 施工材料二次搬运（胶合板、纤维板、刨花板） |  |  | 98.56 | 72.09 |  |  |  | 10.56 | 14.08
措施项目清单构成明细分析表
工程名称：小北路小学(应元校区)提升改造工程施工总承包 | [7 empty] | 第 5 页 共 10 页
序号 | 项目 编码 | 措施项目名称 | 计算 基础 | 费率 （%） | 价格 （元） | 价格构成明细（元） | [5 empty] | 备注
[6 empty] | 人工费 | 材料费 |  | 施工机具 使用费 | 管理费 | 利润
1.1.7.5 | 011601013005 | 施工材料二次搬运（陶瓷面砖） |  |  | 10107.45 | 7411.4 |  |  |  | 1171.88 | 1464.85
1.1.7.6 | 011601013006 | 施工材料二次搬运（玻璃） |  |  | 2494.8 | 1832.64 |  |  |  | 297.36 | 367.92
1.1.7.7 | 011601013007 | 施工材料二次搬运（装饰石材） |  |  | 1439.88 | 1058.01 |  |  |  | 169 | 212.94
1.1.7.8 | 011601013008 | 施工材料二次搬运（木(竹)地板、防静电活动地板、金属复合地板、塑料板地板） |  |  | 192 | 140.62 |  |  |  | 23.04 | 27.65
1.1.7.9 | 011601013009 | 施工材料二次搬运（钢门窗、铝合金门窗） |  |  | 715.91 | 524.73 |  |  |  | 86.25 | 103.5
1.1.8 | 8 | 二次水平运输-跨行楼 |  |  | 3573.56
1.1.8.1 | 011601013010 | 二次搬运（金属材料） |  |  | 226.17 | 166.15 |  |  |  | 26.8 | 33.22
1.1.8.2 | 011601013011 | 二次搬运（水泥、干拌砂浆、石灰、沥青） |  |  | 245.21 | 180.15 |  |  |  | 29.05 | 36.02
1.1.8.3 | 011601013012 | 二次搬运（湿拌砂浆、砂浆、水泥砼） |  |  | 2067.97 | 1519.1 |  |  |  | 244.99 | 303.87
1.1.8.4 | 011601013013 | 二次搬运(胶合板、纤维板、刨花板) |  |  | 13 | 9.47 |  |  |  | 1.56 | 2.08
1.1.8.5 | 011601013014 | 二次搬运（陶瓷面砖） |  |  | 549 | 404.15 |  |  |  | 63 | 81
1.1.8.6 | 011601013015 | 二次搬运(玻璃) |  |  | 112.38 | 82.64 |  |  |  | 13.31 | 16.64
1.1.8.7 | 011601013016 | 二次搬运（装饰石材） |  |  | 189 | 139.01 |  |  |  | 22.5 | 28
措施项目清单构成明细分析表
工程名称：小北路小学(应元校区)提升改造工程施工总承包 | [7 empty] | 第 6 页 共 10 页
序号 | 项目 编码 | 措施项目名称 | 计算 基础 | 费率 （%） | 价格 （元） | 价格构成明细（元） | [5 empty] | 备注
[6 empty] | 人工费 | 材料费 |  | 施工机具 使用费 | 管理费 | 利润
1.1.8.8 | 011601013017 | 二次搬运(木(竹)地板、防静电活动地板、金属复合地板、塑料板地板) |  |  | 133.2 | 97.48 |  |  |  | 15.6 | 19.2
1.1.8.9 | 011601013018 | 二次搬运（钢门窗、铝合金门窗） |  |  | 37.63 | 27.65 |  |  |  | 4.35 | 5.63
1.1.9 | 9 | 二次水平运输-行政楼 |  |  | 3401.24
1.1.9.1 | 011601013019 | 施工材料二次搬运（金属材料） |  |  | 53.85 | 39.56 |  |  |  | 6.38 | 7.91
1.1.9.2 | 011601013020 | 施工材料二次搬运（水泥、干拌砂浆、石灰、沥青） |  |  | 245.21 | 180.15 |  |  |  | 29.05 | 36.02
1.1.9.3 | 011601013021 | 施工材料二次搬运（湿拌砂浆、砂浆、水泥砼） |  |  | 2067.97 | 1519.1 |  |  |  | 244.99 | 303.87
1.1.9.4 | 011601013022 | 施工材料二次搬运（胶合板、纤维板、刨花板） |  |  | 13 | 9.47 |  |  |  | 1.56 | 2.08
1.1.9.5 | 011601013023 | 施工材料二次搬运（陶瓷面砖） |  |  | 549 | 404.15 |  |  |  | 63 | 81
1.1.9.6 | 011601013024 | 施工材料二次搬运（玻璃） |  |  | 112.38 | 82.64 |  |  |  | 13.31 | 16.64
1.1.9.7 | 011601013025 | 施工材料二次搬运(装饰石材) |  |  | 189 | 139.01 |  |  |  | 22.5 | 28
1.1.9.8 | 011601013026 | 施工材料二次搬运(木(竹)地板、防静电活动地板、金属复合地板、塑料板地板) |  |  | 133.2 | 97.48 |  |  |  | 15.6 | 19.2
1.1.9.9 | 011601013027 | 施工材料二次搬运(钢门窗、铝合金门窗) |  |  | 37.63 | 27.65 |  |  |  | 4.35 | 5.63
措施项目清单构成明细分析表
工程名称：小北路小学(应元校区)提升改造工程施工总承包 | [7 empty] | 第 7 页 共 10 页
序号 | 项目 编码 | 措施项目名称 | 计算 基础 | 费率 （%） | 价格 （元） | 价格构成明细（元） | [5 empty] | 备注
[6 empty] | 人工费 | 材料费 |  | 施工机具 使用费 | 管理费 | 利润
1.1.10 | 10 | 二次水平运输-消防水池 |  |  | 476.53
1.1.10.1 | 011601013028 | 二次搬运 |  |  | 476.53 | 350.08 |  |  |  | 56.4 | 70.04
1.1.11 |  | 二次水平运输-操场及后山 |  |  | 9914.24
1.1.11.1 | 011601013029 | 施工材料二次搬运（水泥、干拌砂浆、石灰、沥青） |  |  | 146.09 | 107.33 |  |  |  | 17.29 | 21.47
1.1.11.2 | 011601013030 | 施工材料二次搬运（灰砂砖、标准砖） |  |  | 1866.76 | 1371.4 |  |  |  | 221.11 | 274.25
1.1.11.3 | 011601013031 | 施工材料二次搬运(砂(石粉(屑)、鱼眼砂)、碎石(砾石、石角、瓜米石)、块石(毛石)) |  |  | 2873.27 | 2110.82 |  |  |  | 340.14 | 422.31
1.1.11.4 | 011601013032 | 施工材料二次搬运(湿拌砂浆、砂浆、水泥砼) |  |  | 4551 | 3343.5 |  |  |  | 539 | 668.5
1.1.11.5 | 011601013033 | 施工材料二次搬运(装饰石材) |  |  | 477.12 | 350.58 |  |  |  | 56 | 70.56
1.2 |  | 装饰工程 |  |  | 147264.17
1.2.1 | 1 | 绿色施工安全防护措施费 |  |  | 91885.11
1.2.1.1 | WMSGCS000012 | 文明施工措施 | 547913.61 | 2.86 | 15670.33
1.2.1.2 | HJBHCS000012 | 环境保护措施 | 547913.61 | 2.6 | 14245.75
1.2.1.3 | LSSSCS000012 | 临时设施措施 | 547913.61 | 3.38 | 18519.48
1.2.1.4 | AQSCCS000012 | 安全生产措施 | 547913.61 | 7.93 | 43449.55
1.2.2 | 2 | 措施实施费用
1.2.2.1 | WMGDZJF00006 | 文明工地增加费 | 547913.61 | 0
措施项目清单构成明细分析表
工程名称：小北路小学(应元校区)提升改造工程施工总承包 | [7 empty] | 第 8 页 共 10 页
序号 | 项目 编码 | 措施项目名称 | 计算 基础 | 费率 （%） | 价格 （元） | 价格构成明细（元） | [5 empty] | 备注
[6 empty] | 人工费 | 材料费 |  | 施工机具 使用费 | 管理费 | 利润
1.2.2.2 | DNASSG000004 | 洞内、地下室内、库内或暗室内(需要照明)进行施工增加费
1.2.2.3 | DNASSGCC0001 | 洞内、地下室内、库内或暗室内(需要照明)进行施工增加费（模板拆除）
1.2.2.4 | YJSGZJ000011 | 夜间施工增加费
1.2.2.5 | GGCSF0000008 | 赶工措施费
1.2.3 | 3 | 综合脚手架工程-行政楼 |  |  | 9212.39
1.2.3.1 | 011601001023 | 综合钢脚手架 |  |  | 6868.12 | 3784.96 | 1051.97 |  | 510.23 | 663.29 | 858.85
1.2.3.2 | 011601001024 | 墙面活动脚手架 |  |  | 1239.07 | 914.41 |  |  |  | 143.58 | 180.81
1.2.3.3 | 011601001025 | 天棚活动脚手架 |  |  | 1105.2 | 815.91 |  |  |  | 126.53 | 164.1
1.2.4 | 4 | 综合脚手架工程-其他校区 |  |  | 22273.78
1.2.4.1 | 011601001026 | 综合钢脚手架 |  |  | 14074.87 | 7341.66 | 2973.71 |  | 857.39 | 1266.04 | 1641.31
1.2.4.2 | 011601001027 | 单排钢脚手架 |  |  | 1044.59 | 601.45 | 176.1 |  | 39.52 | 98.61 | 127.86
1.2.4.3 | 011601001028 | 活动脚手架 |  |  | 3497.27 | 2581.85 |  |  |  | 400.4 | 519.27
1.2.4.4 | 011601001029 | 活动脚手架 |  |  | 3657.05 | 2698.84 |  |  |  | 423.78 | 533.65
1.2.5 | 5 | 垂直运输工程-其他校区 |  |  | 12473.94
1.2.5.1 | 011601002023 | 垂直运输 |  |  | 12473.94 | 9044.39 | 73.27 |  |  | 1547.55 | 1808.74
1.2.6 |  | 成品保护-其他校区 |  |  | 11418.95
1.2.6.1 | 011601014001 | 已完工程及设备保护 |  |  | 11418.95 | 2854.42 | 7584.03 |  |  | 409.62 | 570.88
1.3 |  | 安装工程 |  |  | 249164.2
措施项目清单构成明细分析表
工程名称：小北路小学(应元校区)提升改造工程施工总承包 | [7 empty] | 第 9 页 共 10 页
序号 | 项目 编码 | 措施项目名称 | 计算 基础 | 费率 （%） | 价格 （元） | 价格构成明细（元） | [5 empty] | 备注
[6 empty] | 人工费 | 材料费 |  | 施工机具 使用费 | 管理费 | 利润
1.3.1 | 1 | 绿色施工安全防护措施费 |  |  | 249164.2
1.3.1.1 | WMSGCS000010 | 文明施工措施 | 539979.15 | 7.8694 | 42493.12
1.3.1.2 | HJBHCS000010 | 环境保护措施 | 539979.15 | 7.154 | 38630.11
1.3.1.3 | LSSSCS000010 | 临时设施措施 | 539979.15 | 9.3002 | 50219.14
1.3.1.4 | AQSCCS000010 | 安全生产措施 | 539979.15 | 21.8197 | 117821.83
1.3.2 | 2 | 措施实施费用
1.3.2.1 | WMGDZJF00005 | 文明工地增加费 | 539979.15 | 0
1.3.2.2 | ASGDSG000001 | 地下（暗）室、设备及大口径管道内等特殊施工部位进行施工增加费
1.3.2.3 | GJSJSG000001 | 管井内、竖井内、断面小于或等于 2m2隧道或洞内、封闭吊顶天棚内施工增加费
1.3.2.4 | GGCSF0000007 | 赶工措施费
1.3.2.5 | YJSGZJ000010 | 夜间施工增加费
1.4 |  | 园林绿化工程 |  |  | 218.19
1.4.1 | 1 | 绿色施工安全防护措施费 |  |  | 218.19
1.4.1.1 | WMSGCS000008 | 文明施工措施 | 1691.39 | 2.2 | 37.21
1.4.1.2 | HJBHCS000008 | 环境保护措施 | 1691.39 | 2 | 33.83
1.4.1.3 | LSSSCS000008 | 临时设施措施 | 1691.39 | 2.6 | 43.98
1.4.1.4 | AQSCCS000008 | 安全生产措施 | 1691.39 | 6.1 | 103.17
1.4.2 | 2 | 措施实施费用
措施项目清单构成明细分析表
工程名称：小北路小学(应元校区)提升改造工程施工总承包 | [7 empty] | 第 10 页 共 10 页
序号 | 项目 编码 | 措施项目名称 | 计算 基础 | 费率 （%） | 价格 （元） | 价格构成明细（元） | [5 empty] | 备注
[6 empty] | 人工费 | 材料费 |  | 施工机具 使用费 | 管理费 | 利润
1.4.2.1 | WMGDZJF00003 | 文明工地增加费 | 1691.39 | 0
1.4.2.2 | YJSGZJ000008 | 夜间施工增加费
1.4.2.3 | GGCSF0000005 | 赶工措施费
合计 |  |  |  |  | 2065967.23 | 360984.82 | 66468.98 |  | 11148.89 | 60589.41 | 74433.72
注：1.采用费率计价方式的，应分别填写“计算基础”“费率”“价格”列数值；采用总价计价方式的，可只填 “价格”列数值。

## E.4.1 其他项目清单计价表
其他项目清单计价表
工程名称：小北路小学(应元校区)提升改造工程施工总承包 |  |  |  |  | 第 1 页 共 1 页
序号 | 项目名称 | 暂估（暂定）金额（元） | 结算（确定）金额（元） | 调整金额± （元） |  | 备注
1 | 暂列金额 | 487347.29 |  |  |  | 详见本标准表E.4.2
2 | 专业工程暂估价 | 60000 |  |  |  | 详见本标准表E.4.3
3 | 计日工 |  |  |  |  | 详见本标准表E.4.4
4 | 总承包服务费 |  |  |  |  | 详见本标准表E.4.5
5 | 合同中约定的其他项目
YSBGF | 预算包干费 | 323475.63
GCYZF | 工程优质费
XNF | 消纳费 | 32271.95 |  |  |  | 暂按17元/m3*1838.35m3
合 计 |  | 903094.87 |  |  |  | -

## E.4.2 暂列金额明细表
暂列金额明细表
工程名称：小北路小学(应元校区)提升改造工程施工总承包 | [5 empty] | 第 1 页 共 1 页
序号 | 项目名称 | 计算基础 | 费率（%） | 暂定金额 （元） | 确定金额（元） |  | 调整金额± (元) | 备注
1 | 合同价格调整暂列金额
2 | 未确定工程暂列金额 |  |  | 487347.29
2.1 | 暂列金额 | 16244909.6 | 3 | 487347.29
3 | 未确定服务暂列金额
4 | 未确定其他暂列金额
本页小计 |  | - | - | 487347.29 |  |  |  | -
合 计 |  | - | - | 487347.29 |  |  |  | -
注：1 本表由招标人填写“暂定金额”总额，采用费率计价方式计算暂定金额的，应分别填写“计算基础”“费率”,并计算填写“暂定金额”;采用总价计价方式计算暂定金额的，可直接填写“暂定金额”； 2 投标人应将上述暂定金额填写并计入投标总价； 3 结算时应按合同约定计算并填写“确定金额”；

## E.4.3 专业工程暂估价明细表
专业工程暂估价明细表
工程名称：小北路小学(应元校区)提升改造工程施工总承包 | [6 empty] | 第 1 页 共 1 页
序号 | 专业工程名称 | 暂估金额（元） |  |  | 确认金额（元） |  |  | 调整金额±（元） | 备注
|  | 不含税价格 | 增值税 | 含税价格 | 不含税价格 | 增值税 | 含税价格
|  | A₁ | B₁ | C₁ | A₂ | B₂ | C₂ | D=C₂-C₁
1 | 抗震支架 | 20000 |  | 20000
2 | 成品消防泵房 | 40000 |  | 40000
本页小计 |  | 60000 |  | 60000
合计 |  | 60000 |  | 60000 |  |  |  |  | -
注:本表"暂估金额"由招标人填写，投标人应将"暂估金额"填写并计入投标总价。结算时应合同约定的价格填写"确认金额"。

## E.4.4 计日工表
计日工表
工程名称：小北路小学(应元校区)提升改造工程施工总承包 | [6 empty] | 第 1 页 共 1 页
编号 | 计日工名称 | 单位 | 暂定数量 | 实际数量 | 综合单价(元) | 合价（元） |  |  | 调整金额± (元)
[6 empty] | 暂定 |  | 实际
[6 empty] | A₁ |  | A₂ | B=A₂-A₁
1 | 人工
2 | 材料
3 | 施工机具
总计
注：1 本表计日工名称、暂定数量应由招标人填写。编制最高投标限价时，单价应由招标人按有关计价规定确定；编制投标报价时，单价应由投标人自主报价，并按暂定数量计算合价计入投标总价中。 2 工程结算时，应按发承包双方确认的实际数量计算合价。发承包双方确认的实际数量详见表E.8.2。

## E.5.1 增值税计价表
增值税计价表
工程名称：小北路小学(应元校区)提升改造工程施工总承包 |  |  |  | 第 1 页 共 1 页
序号 | 项目名称 | 计算基础说明 | 计算基础 |  | 税率（%） | 金额（元）
1 | 增值税 | 分部分项工程费+措施项目费+其他项目费-专业工程暂估价 | 19153971.7 |  | 9 | 1723857.45
合计 | [5 empty] | 1723857.45

## G.2.1-1 承包人提供可调价主要材料表一
承包人提供可调价主要材料表一
(适用于价格信息调差法)
工程名称：小北路小学(应元校区)提升改造工程施工总承包 | [8 empty] | 第 1 页 共 1 页
序号 | 名称、规格、型号 | 单位 | 数量 |  | 基准价 Co（元） | 投标报价 （元） | 风险幅度系数 r（%） | 价格信息Cᵢ（元） |  | 价差 ΔC（元） | 价差调整费用 ΔP（元）
本页小计
合计
注：1 本表仅适用于物价变化引起合同价格调整事件使用。其中，招标人填写序号、名称、规格、型号、 单位、基准价、风险幅度；投标人根据投标报价填写投标报价； 2 “数量”依据发承包双方在合同中明确的数量计算方式计算确定。