## 表-04 单位工程招标控制价汇总表
单位工程招标控制价汇总表
工程名称：水库路连接段-交通及交通疏解工程 |  |  | 标段： | 第 1 页 共 1 页
序号 | 汇总内容 | 金额:(元) |  |  | 其中：暂估价(元)
1 | 分部分项合计 | 51815.92
1.1 | 交通标线 | 15618.13
1.2 | 交通标志 | 36197.79
2 | 措施合计 | 3196.16
2.1 | 绿色施工安全防护措施费 | 2695.97
2.2 | 其他措施费 | 500.19
3 | 其他项目 | 6161.94 |  |  | －
3.1 | 暂列金额 | 5181.59
3.2 | 暂估价
3.3 | 计日工
3.4 | 总承包服务费
3.5 | 预算包干费 | 980.35
3.6 | 工程优质费
3.7 | 概算幅度差
3.8 | 索赔费用
3.9 | 现场签证费用
3.10 | 其他费用
4 | 税前工程造价 | 61174.02
5 | 增值税销项税额 | 5505.66 |  |  | －
6 | 总造价 | 66679.68
7 | 人工费 | 7837.76
招标控制价合计=1+2+3+5 |  | 66,679.68 |  |  | 0.00
注：本表适用于单位工程招标控制价或投标报价的汇总，如无单位工程划分，单项工程也使用本表汇总
表—04

## 表-08 分部分项工程和单价措施项目清单与计价表
分部分项工程和单价措施项目清单与计价表
工程名称：水库路连接段-交通及交通疏解工程 |  |  |  | 标段： |  |  |  | 第 1 页 共 6 页
序号 | 项目编码 | 项目名称 | 项目特征描述 |  | 计量单位 | 工程量 | 金额（元）
[7 empty] | 综合单价 |  | 综合合价 | 其中
暂估价
|  | 交通标线 | [6 empty] | 15618.13
1 | 040205006027 | 车行道边缘线 | 1.材料品种:热熔型交通标线 2.线型规格:15cm宽车道边缘线，厚度为1.8±0.2mm 3.其他详见招标图纸，招标文件、国家相关规范 4.完成本项清单所需的一切相关工作 |  | m2 | 90 | 30.51 |  | 2745.9
2 | 040205006028 | 可跨越对向车行道分界线 | 1.材料品种:热熔型交通标线 2.线型规格:15cm宽可跨越对向车行道分界线，厚度为1.8±0.2mm 3.其他详见招标图纸，招标文件、国家相关规范 4.完成本项清单所需的一切相关工作 |  | m2 | 22 | 30.51 |  | 671.22
3 | 040205006029 | 机非车道分界线 | 1.材料品种:热熔型交通标线 2.线型规格:15cm宽机非车道分界线，厚度为1.8±0.2mm 3.其他详见招标图纸，招标文件、国家相关规范 4.完成本项清单所需的一切相关工作 |  | m2 | 37 | 30.51 |  | 1128.87
4 | 040205006030 | 导向车道线 | 1.材料品种:热熔型交通标线 2.线型规格:15cm宽导向车道线，厚度为1.8±0.2mm 3.其他详见招标图纸，招标文件、国家相关规范 4.完成本项清单所需的一切相关工作 |  | m2 | 27 | 30.51 |  | 823.77
5 | 040205006031 | 停止线 | 1.材料品种:热熔型交通标线 2.线型规格:30cm宽停止线，厚度为1.8±0.2mm 3.其他详见招标图纸，招标文件、国家相关规范 4.完成本项清单所需的一切相关工作 |  | m2 | 2 | 30.51 |  | 61.02
本页小计 | [8 empty] | 5430.78
注：为计取规费等的使用，可在表中增设其中：“定额人工费”。
表—08
分部分项工程和单价措施项目清单与计价表
工程名称：水库路连接段-交通及交通疏解工程 |  |  |  | 标段： |  |  |  | 第 2 页 共 6 页
序号 | 项目编码 | 项目名称 | 项目特征描述 |  | 计量单位 | 工程量 | 金额（元）
[7 empty] | 综合单价 |  | 综合合价 | 其中
暂估价
6 | 040205006032 | 纵向减速标线 | 1.材料品种:热熔型交通标线 2.线型规格:30cm宽纵向减速标线，厚度为1.8±0.2mm 3.其他详见招标图纸，招标文件、国家相关规范 4.完成本项清单所需的一切相关工作 |  | m2 | 69 | 30.51 |  | 2105.19
7 | 040205006033 | 非机动车道过街轨迹线 | 1.材料品种:热熔型交通标线 2.线型规格:10cm宽非机动车道过街轨迹线，厚度为1.8±0.2mm 3.其他详见招标图纸，招标文件、国家相关规范 4.完成本项清单所需的一切相关工作 |  | m2 | 4 | 30.51 |  | 122.04
8 | 040205008005 | 人行横道线 | 1.材料品种:热熔型交通标线 2.线型规格:40cm宽人行横道线，厚度为1.8±0.2mm 3.其他详见招标图纸，招标文件、国家相关规范 4.完成本项清单所需的一切相关工作 |  | m2 | 42 | 35.59 |  | 1494.78
9 | 040203004008 | 蓝色薄层抗滑材料 | 1.材料品种:0.5cm蓝色薄层抗滑材料+高分子聚合物透明罩面 2.线型规格:60cm宽人行横道彩色涂料 3.其他详见招标图纸，招标文件、国家相关规范 4.完成本项清单所需的一切相关工作 |  | m2 | 63 | 96.26 |  | 6064.38
10 | 040205007016 | 地面限速文字 | 1.材料品种:热熔标线涂料 2.类型:黄色，厚度为1.8±0.2mm 3.其他详见招标图纸，招标文件、国家相关规范 4.完成本项清单所需的一切相关工作 |  | 个 | 2 | 60.52 |  | 121.04
本页小计 | [8 empty] | 9907.43
注：为计取规费等的使用，可在表中增设其中：“定额人工费”。
表—08
分部分项工程和单价措施项目清单与计价表
工程名称：水库路连接段-交通及交通疏解工程 |  |  |  | 标段： |  |  |  | 第 3 页 共 6 页
序号 | 项目编码 | 项目名称 | 项目特征描述 |  | 计量单位 | 工程量 | 金额（元）
[7 empty] | 综合单价 |  | 综合合价 | 其中
暂估价
11 | 040205007017 | 导向箭头 | 1.材料品种:热熔标线涂料 2.类型:导向箭头，长4.5m，厚度为1.8±0.2mm 3.其他详见招标图纸，招标文件、国家相关规范 4.完成本项清单所需的一切相关工作 |  | m2 | 5.93 | 41.76 |  | 247.64
12 | 040205007018 | 非机动车道地面标记 | 1.材料品种:热熔标线涂料 2.类型:图形标识，按国标，厚度为1.8±0.2mm 3.其他详见招标图纸，招标文件、国家相关规范 4.完成本项清单所需的一切相关工作 |  | m2 | 0.8 | 40.35 |  | 32.28
|  | 交通标志 | [6 empty] | 36197.79
13 | 040205003033 | 道路指引标志杆(含基础和杆) | 1.类型:立柱式标志杆 2.材质:镀锌八角管 3.规格尺寸:φ125*2.5*2260mm 4.500*500*700mmC25混凝土基础，基础预埋法兰板、地脚螺栓，地脚螺栓采用8.8级高强螺栓制作，螺母、垫圈等均采用高强度连接件，并进行热浸镀锌防腐及螺纹进行离心处理，镀锌量350g/㎡。 5.柱杆件结构均采用热镀锌防腐处理,其表面各喷涂二遍环氧富锌底漆和银色调和漆,镀锌量350g/m2。 6.基础采用明挖施工,基底应先平整,夯实,控制好标高，承载力不小于120kPa，基础施工完后、原土回填、余泥外运15km。 |  | 根 | 2 | 691.39 |  | 1382.78
本页小计 | [8 empty] | 1662.7
注：为计取规费等的使用，可在表中增设其中：“定额人工费”。
表—08
分部分项工程和单价措施项目清单与计价表
工程名称：水库路连接段-交通及交通疏解工程 |  |  |  | 标段： |  |  |  | 第 4 页 共 6 页
序号 | 项目编码 | 项目名称 | 项目特征描述 |  | 计量单位 | 工程量 | 金额（元）
[7 empty] | 综合单价 |  | 综合合价 | 其中
暂估价
14 | 040205003034 | 单立杆(含基础和杆) | 1.类型:立柱式标志杆 2.材质:钢管 3.规格尺寸:φ76*3.75*2800mm 4.600*600*800mmC25混凝土基础，C15混凝土垫层，基座保护层采用C10混凝土；基础预埋法兰板、地脚螺栓，地脚螺栓采用8.8级高强螺栓制作，螺母、垫圈等均采用高强度连接件，并进行热浸镀锌防腐及螺纹进行离心处理，镀锌量350g/㎡。 5.柱杆件结构均采用热镀锌防腐处理,其表面各喷涂二遍环氧富锌底漆和银色调和漆,镀锌量350g/m2。 6.基础采用明挖施工,基底应先平整,夯实,控制好标高，承载力不小于120kPa，基础施工完后、原土回填、余泥外运15km。 |  | 根 | 3 | 795.87 |  | 2387.61
15 | 040205003035 | 悬臂式标志F杆(含基础和杆) | 1.类型:八角钢管悬臂式标志F杆 2.材质:八角钢管 3.规格尺寸:臂长6m 4.C30混凝土基础，基座保护层采用M10水泥砂浆；基础预埋法兰板、地脚螺栓，地脚螺栓采用8.8级高强螺栓制作，螺母、垫圈等均采用高强度连接件，并进行热浸镀锌防腐及螺纹进行离心处理，镀锌量350g/㎡。 5.柱杆件结构均采用热镀锌防腐处理,其表面各喷涂二遍环氧富锌底漆和银色调和漆,镀锌量610g/m2。 6.基础采用明挖施工,基底应先平整,夯实,控制好标高，承载力不小于120kPa，基础施工完后、原土回填、余泥外运15km。 |  | 根 | 1 | 20037.92 |  | 20037.92
本页小计 | [8 empty] | 22425.53
注：为计取规费等的使用，可在表中增设其中：“定额人工费”。
表—08
分部分项工程和单价措施项目清单与计价表
工程名称：水库路连接段-交通及交通疏解工程 |  |  |  | 标段： |  |  |  | 第 5 页 共 6 页
序号 | 项目编码 | 项目名称 | 项目特征描述 |  | 计量单位 | 工程量 | 金额（元）
[7 empty] | 综合单价 |  | 综合合价 | 其中
暂估价
16 | 040205004033 | 反光标志牌 | 1.类型:禁停和限速标志 2.材质、规格尺寸:铝板、○800mm+○800mm 3.板面反光膜等级:IV类反光膜 4.其他详见招标图纸、招标文件、国家相关规范 5.完成本项目清单所需的一切相关工作 |  | 块 | 2 | 510.91 |  | 1021.82
17 | 040205004034 | 反光标志牌 | 1.类型:非机动车道标志牌 2.材质、规格尺寸:铝板、○800mm 3.板面反光膜等级:IV类反光膜 4.其他详见招标图纸、招标文件、国家相关规范 5.完成本项目清单所需的一切相关工作 |  | 块 | 1 | 510.91 |  | 510.91
18 | 040205004035 | 反光标志牌 | 1.类型:路名牌 2.材质、规格尺寸:铝板、1200*360mm 3.板面反光膜等级:IV类反光膜 4.其他详见招标图纸、招标文件、国家相关规范 5.完成本项目清单所需的一切相关工作 |  | 块 | 2 | 474.8 |  | 949.6
19 | 040205004036 | 反光标志牌 | 1.类型:下陡坡标志 2.材质、规格尺寸:铝板、△900mm 3.板面反光膜等级:IV类反光膜 4.其他详见招标图纸、招标文件、国家相关规范 5.完成本项目清单所需的一切相关工作 |  | 块 | 1 | 460.93 |  | 460.93
本页小计 | [8 empty] | 2943.26
注：为计取规费等的使用，可在表中增设其中：“定额人工费”。
表—08
分部分项工程和单价措施项目清单与计价表
工程名称：水库路连接段-交通及交通疏解工程 |  |  |  | 标段： |  |  |  | 第 6 页 共 6 页
序号 | 项目编码 | 项目名称 | 项目特征描述 |  | 计量单位 | 工程量 | 金额（元）
[7 empty] | 综合单价 |  | 综合合价 | 其中
暂估价
20 | 040205004037 | 反光标志牌 | 1.类型:线形诱导标 2.材质、规格尺寸:铝板、400*600mm 3.板面反光膜等级:IV类反光膜 4.其他详见招标图纸、招标文件、国家相关规范 5.完成本项目清单所需的一切相关工作 |  | 块 | 6 | 376.28 |  | 2257.68
21 | 040205004038 | 反光标志牌 | 1.类型:指路标志牌 2.材质、规格尺寸:铝板、5000*2400mm 3.板面反光膜等级:IV类反光膜 4.其他详见招标图纸、招标文件、国家相关规范 5.完成本项目清单所需的一切相关工作 |  | 块 | 1 | 7188.54 |  | 7188.54
|  | 措施项目 | [6 empty] | 500.19
22 | 041102001021 | 垫层模板 | 1.构件类型:基础垫层 2.其他详见招标图纸、招标文件、国家相关规范 3.完成本项目清单所需的一切相关工作 |  | m2 | 1.08 | 39.08 |  | 42.21
23 | 041102002014 | 基础模板 | 1.构件类型:基础模板 2.其他详见招标图纸、招标文件、国家相关规范 3.完成本项目清单所需的一切相关工作 |  | m2 | 9.32 | 49.14 |  | 457.98
本页小计 | [8 empty] | 9946.41
合 计 | [8 empty] | 52316.11
注：为计取规费等的使用，可在表中增设其中：“定额人工费”。
表—08

## 表-11 总价措施项目清单与计价表
总价措施项目清单与计价表
工程名称：水库路连接段-交通及交通疏解工程 | [5 empty] | 标段： |  | 第 1 页 共 2 页
序号 | 项目编码 | 项目名称 | 计算基础 | 费率 (%) | 金额 (元) |  | 调整 费率(%) |  | 调整后 金额(元) | 备注
1 | 1.8
2 | LSSGCSF00021 | 绿色施工安全防护措施费 | 分部分项人工费+分部分项机具费 | 16.5 | 2695.97 |  |  |  |  | 以分部分项的人工费与施工机具费之和为计算基础；以专业工程类型 区分不同费率计算； 单独场地平整工程费率为4.35%； 道路、管网工程费率为16.50%； 桥涵、隧道、水处理构筑物工程费率为14.50%； 分部分项工程总费用在300 万元以内（含300 万元）的项目按基本费率乘以1.20；
3 | 粤041109009019 | 文明工地增加费 | 分部分项人工费+分部分项机具费 | 0 | [5 empty] | 以分部分项的人工费与施工机具费之和为计算基础；市级文明工地0.60%；省级文明工地1.20%
4 | 041109002019 | 夜间施工增加费 |  | 20 | [5 empty] | 以夜间施工项目人工费的20%计算
5 | 041109005019 | 交通疏解员增加费 |  | 15 | [5 empty] | 按照项目分部分项人工费的15%计算（有方案
编制人（造价人员）： | [5 empty] | 复核人（造价工程师）：
表-11
总价措施项目清单与计价表
工程名称：水库路连接段-交通及交通疏解工程 | [5 empty] | 标段： |  | 第 2 页 共 2 页
序号 | 项目编码 | 项目名称 | 计算基础 | 费率 (%) | 金额 (元) |  | 调整 费率(%) |  | 调整后 金额(元) | 备注
的按照方案计算）， 结算时据实结算。
6 | 041108001019 | 地下管线交叉降效费 |  | 0 | [5 empty] | 按实际发生或经批准的施工方案计算
7 | 粤041109008019 | 赶工措施费 | 分部分项人工费+分部分项机具费 | 0 | [5 empty] | 赶工措施费=（1-δ）*分部分项的（人工费+施工机具费）*0.30 （0.8≤δ＜1 式中：δ=合同工期/定额工期）
8 | QTFY00000019 | 其他费用 | [7 empty] | 按实际发生或经批准的施工组织设计方案计算
合 计 |  |  |  |  | 2695.97
编制人（造价人员）： | [5 empty] | 复核人（造价工程师）：
表-11

## 表-12 其他项目清单与计价汇总表
其他项目清单与计价汇总表
工程名称：水库路连接段-交通及交通疏解工程 |  |  | 标段： |  | 第 1 页 共 1 页
序号 | 项目名称 | 金额（元） |  | 结算金额（元） |  | 备注
1 | 暂列金额 | 5181.59 |  |  |  | 明细详见表-12-1
2 | 暂估价
2.1 | 材料暂估价 | — |  |  |  | 明细详见表-12-2
2.2 | 专业工程暂估价 |  |  |  |  | 明细详见表-12-3
3 | 计日工 |  |  |  |  | 明细详见表-12-4
4 | 总承包服务费 |  |  |  |  | 明细详见表-12-5
5 | 预算包干费 | 980.35
6 | 工程优质费
7 | 概算幅度差
8 | 现场签证费用
9 | 索赔费用
10 | 其他费用
| 合 计 | 6161.94 |  |  |  | —
注：材料（工程设备）暂估单价进入清单项目综合单价，此处不汇总。
表—12

## 表-13 规费、税金项目清单与计价表
规费、税金项目清单与计价表
工程名称：水库路连接段-交通及交通疏解工程 |  |  | 标段： |  |  | 第 1 页 共 1 页
序号 | 项目名称 | 计算基础 |  | 计算基数 | 计算费率 (%) |  | 金额(元)
1 | 增值税销项税额 | 分部分项合计+措施合计+其他项目 |  | 61174.02 | 9 |  | 5505.66
合 计 | [6 empty] | 5505.66
编制人（造价人员）： |  |  | 复核人（造价工程师）：
表—13

## 5.1-1单位工程人材机汇总表
单位工程人材机汇总表
工程名称：水库路连接段-交通及交通疏解工程 | [6 empty] | 第 1 页 共 3 页
序号 | 编码 | 名称及规格 | 单位 | 数量 | 单价 （元） | 合价 （元） |  | 品牌 | 厂家
1 | 00010010 | 人工费 | 元 | 5370.2868 | 1.08 | 5794.54
2 | 00010010@10 | 人工费 | 元 | 1673.617 | 1.08 | 1805.83
3 | 00010010@3 | 人工费 | 元 | 173.0864 | 1.08 | 186.76
4 | 00010010@9 | 人工费 | 元 | 46.7735 | 1.08 | 50.47
5 | RGFTZ | 人工费调整 | 元 | 0.0001 | 1
6 | 01000001 | 型钢综合 | kg | 21.1558 | 3.26 | 68.97
7 | 01010030 | 圆钢HPB300 φ10内 | t | 0.037 | 3116 | 115.29
8 | 01010030@1 | 热轧圆盘条φ10以内 | t | 0.0469 | 3116 | 146.14
9 | 01010035 | 热轧圆盘条φ12~25 | t | 0.0202 | 3013 | 60.86
10 | 01010035@1 | 圆钢Ф12-25 HPB300 | t | 0.0349 | 3013 | 105.15
11 | 01030017 | 镀锌低碳钢丝φ4.0 | kg | 4.8455 | 5.34 | 25.87
12 | 01030031 | 镀锌低碳钢丝φ0.7~1.2 | kg | 0.0019 | 5.34 | 0.01
13 | 01030035 | 镀锌低碳钢丝φ1.2~2.5 | kg | 0.6038 | 5.34 | 3.22
14 | 01290001 | 钢板综合 | t | 0.1331 | 3329.41 | 443.14
15 | 01290001@2 | 热轧厚钢板Q235 11-15 | t | 1.277 | 3373.57 | 4308.05
16 | 01290180 | 钢板15以内 | kg | 102.4306 | 3.3 | 338.02
17 | 02270070 | 土工布 | m2 | 1.3038 | 2.5 | 3.26
18 | 03019001 | 圆钉综合 | kg | 0.2131 | 5.36 | 1.14
19 | 03019021 | 圆钉50~75 | kg | 1.1855 | 3.54 | 4.2
20 | 03135001 | 低碳钢焊条综合 | kg | 83.6621 | 5.16 | 431.7
21 | 05030060@1 | 板枋材综合 | m3 | 0.0156 | 1279.91 | 19.97
22 | 05030080@1 | 松杂板枋材 | m3 | 0.0106 | 1279.91 | 13.57
23 | 05030080@2 | 松杂板枋材 | m3 | 0.0807 | 1279.91 | 103.29
24 | 05050120 | 防水胶合板模板用 18mm | m2 | 1.398 | 31.62 | 44.2
25 | 13010130@2 | 酚醛调和漆 | kg | 21.1707 | 11.94 | 252.78
26 | 13010210 | 环氧富锌底漆 | kg | 23.9937 | 22.22 | 533.14
27 | 13010530 | 热塑标线底漆 | kg | 51.5042 | 3.13 | 161.21
28 | 13110040 | 热熔标线涂料 | kg | 1476.2275 | 3.14 | 4635.35
29 | 13110040@1 | 高分子聚合物透明面罩+0.5cm薄层抗滑材料 | kg | 306.999 | 17.55 | 5387.83
30 | 14030040@1 | 汽油综合 | kg | 2.9639 | 8.16 | 24.19
31 | 14350250 | 隔离剂 | kg | 0.932 | 7.05 | 6.57
32 | 14350630@1 | 脱模剂 | kg | 0.108 | 5.13 | 0.55
33 | 14390070 | 氧气 | m3 | 11.6658 | 5.16 | 60.2
34 | 14390080 | 液化石油气 | m3 | 47.5658 | 6.97 | 331.53
单位工程人材机汇总表
工程名称：水库路连接段-交通及交通疏解工程 | [6 empty] | 第 2 页 共 3 页
序号 | 编码 | 名称及规格 | 单位 | 数量 | 单价 （元） | 合价 （元） |  | 品牌 | 厂家
35 | 14390100 | 乙炔气 | kg | 4.9083 | 13.3 | 65.28
36 | 17070040 | 热轧无缝钢管D76*3.75 | kg | 57.6738 | 4.43 | 255.49
37 | 34110010 | 水 | m3 | 2.3133 | 4.58 | 10.59
38 | 36210030 | 反光材料(玻璃珠) | kg | 100.5847 | 2.45 | 246.43
39 | 99450760 | 其他材料费 | 元 | 318.9176 | 1 | 318.92
40 | BCCLF1 | 钢构件热镀锌处理 | t | 1.4114 | 1000 | 1411.4
41 | 8021902 | 普通预拌混凝土碎石粒径综合考虑 C15 | m3 | 0.7696 | 328 | 252.43
42 | 8021904 | 普通预拌混凝土碎石粒径综合考虑 C25 | m3 | 1.2261 | 355 | 435.27
43 | 8021905 | 普通预拌混凝土碎石粒径综合考虑 C30 | m3 | 9.0698 | 366 | 3319.55
44 | 8005903 | 湿拌砌筑砂浆砌筑灰缝≥5mm M10 | m3 | 0.1924 | 310 | 59.64
45 | 34130010@10 | 标志板（IV类反光膜)400*600mm | 块 | 6 | 126.95 | 761.7
46 | 34130010@2 | 标志板（IV类反光膜)○800mm | 块 | 2 | 265.74 | 531.48
47 | 34130010@3 | 标志板（IV类反光膜)○800mm | 块 | 1 | 265.74 | 265.74
48 | 34130010@4 | 标志板（IV类反光膜)1200*360mm | 块 | 2 | 228.51 | 457.02
49 | 34130010@5 | 标志板（IV类反光膜)△900mm | 块 | 1 | 214.22 | 214.22
50 | 34130010@8 | 标志板（IV类反光膜)5000*2400mm | 块 | 1 | 6347.4 | 6347.4
51 | 00010003 | 机上人工 | 工日 | 8.345 | 248.17 | 2070.98
52 | 00010003@1 | 机上人工 | 工日 | 2.2796 | 248.17 | 565.73
53 | 00010003@2 | 机上人工 | 工日 | 2.4261 | 248.17 | 602.09
54 | 00010003@5 | 机上人工 | 工日 | 2.608 | 248.17 | 647.23
55 | 00010003@6 | 机上人工 | 工日 | 0.074 | 248.17 | 18.36
56 | 99450630 | 折旧费 | 元 | 1043.7264 | 1 | 1043.73
57 | 99450640 | 检修费 | 元 | 232.7724 | 1 | 232.77
58 | 99450650 | 维护费 | 元 | 617.2304 | 1 | 617.23
59 | 99450660 | 安拆费 | 元 | 135.2466 | 1 | 135.25
60 | 99450670 | 汽油(机械用)国Ⅲ93# | kg | 144.5597 | 8.16 | 1179.61
61 | 99450680 | 柴油(机械用)0# | kg | 13.1301 | 6.78 | 89.02
62 | 99450680@1 | 柴油(机械用)0# | kg | 102.1964 | 6.78 | 692.89
63 | 99450680@2 | 柴油(机械用)0# | kg | 12.0647 | 6.78 | 81.8
单位工程人材机汇总表
工程名称：水库路连接段-交通及交通疏解工程 | [6 empty] | 第 3 页 共 3 页
序号 | 编码 | 名称及规格 | 单位 | 数量 | 单价 （元） | 合价 （元） |  | 品牌 | 厂家
64 | 99450680@6 | 柴油(机械用)0# | kg | 0.1295 | 6.78 | 0.88
65 | 99450700 | 电(机械用) | kw·h | 965.8337 | 0.77 | 743.69
66 | 99450700@1 | 电(机械用) | kw·h | 0.048 | 0.77 | 0.04
|  | 合计 |  |  |  | 49140.86