## 表-04 单位工程招标控制价汇总表
单位工程招标控制价汇总表
工程名称：水库路连接段-涵洞工程 |  |  | 标段： | 第 1 页 共 1 页
序号 | 汇总内容 | 金额:(元) |  |  | 其中：暂估价(元)
1 | 分部分项合计 | 107526.83
1.1 | 9号箱涵 1-2×1.5 DK0+034.5 | 35972.71
1.2 | 6号管涵 1-D1.5 DK0+080.00 | 71554.12
2 | 措施合计 | 16035.28
2.1 | 绿色施工安全防护措施费 | 3017.58
2.2 | 其他措施费 | 13017.70
3 | 其他项目 | 11902.89 |  |  | －
3.1 | 暂列金额 | 10752.68
3.2 | 暂估价
3.3 | 计日工
3.4 | 总承包服务费
3.5 | 预算包干费 | 1150.21
3.6 | 工程优质费
3.7 | 概算幅度差
3.8 | 索赔费用
3.9 | 现场签证费用
3.10 | 其他费用
4 | 税前工程造价 | 135465.00
5 | 增值税销项税额 | 12191.85 |  |  | －
6 | 总造价 | 147656.85
7 | 人工费 | 22128.18
招标控制价合计=1+2+3+5 |  | 147,656.85 |  |  | 0.00
注：本表适用于单位工程招标控制价或投标报价的汇总，如无单位工程划分，单项工程也使用本表汇总
表—04

## 表-08 分部分项工程和单价措施项目清单与计价表
分部分项工程和单价措施项目清单与计价表
工程名称：水库路连接段-涵洞工程 |  |  |  | 标段： |  |  |  | 第 1 页 共 4 页
序号 | 项目编码 | 项目名称 | 项目特征描述 |  | 计量单位 | 工程量 | 金额（元）
[7 empty] | 综合单价 |  | 综合合价 | 其中
暂估价
|  | 9号箱涵 1-2×1.5 DK0+034.5 | [6 empty] | 35972.71
|  | 土石方工程 | [6 empty] | 3355.73
1 | 040101001052 | 挖基 土方 | 1.土壤类别:综合考虑 2.其它:未尽事项,详见招标图纸、招标文件及国家相关规范 |  | m3 | 61.83 | 5.72 |  | 353.67
2 | 040103001094 | 回填 碎石土 | 1.密实度要求:符合设计要求 2.填方材料品种:碎石土按1：1 3.填方粒径要求:按设计要求 4.填方来源、运距:碎石外购，土方现场利用 5.其它:未尽事项,详见招标图纸、招标文件及国家相关规范 |  | m3 | 25.74 | 116.63 |  | 3002.06
|  | 箱涵工程 | [6 empty] | 32616.98
3 | 040305001043 | 50cm 碎石垫层 | 1.材料品种、规格:碎石 2.厚度:50cm 3.其它:未尽事项,详见招标图纸、招标文件及国家相关规范 |  | m3 | 10.53 | 284.91 |  | 3000.1
4 | 040305001044 | 100cm C20砼垫层 | 1.材料品种、规格:C20泵送混凝土 2.厚度:10cm 3.其它:未尽事项,详见招标图纸、招标文件及国家相关规范 |  | m3 | 2.11 | 480.32 |  | 1013.48
5 | 040306003010 | 箱涵底板 | 1.混凝土强度等级:C35泵送混凝土 2.其它:未尽事项,详见招标图纸、招标文件及国家相关规范 |  | m3 | 5.48 | 533.79 |  | 2925.17
6 | 040306004009 | 箱涵侧墙 | 1.混凝土强度等级:C35泵送混凝土 2.其它:未尽事项,详见招标图纸、招标文件及国家相关规范 |  | m3 | 6.46 | 582.3 |  | 3761.66
7 | 040306005009 | 箱涵顶板 | 1.混凝土强度等级:C35泵送混凝土 2.其它:未尽事项,详见招标图纸、招标文件及国家相关规范 |  | m3 | 5.48 | 568.51 |  | 3115.43
8 | 040901001047 | 现浇构件钢筋 | 1.材料种类:HRB400 2.其它:未尽事项,详见招标图纸、招标文件及国家相关规范 |  | t | 2.701 | 4096.81 |  | 11065.48
本页小计 | [8 empty] | 28237.05
注：为计取规费等的使用，可在表中增设其中：“定额人工费”。
表—08
分部分项工程和单价措施项目清单与计价表
工程名称：水库路连接段-涵洞工程 |  |  |  | 标段： |  |  |  | 第 2 页 共 4 页
序号 | 项目编码 | 项目名称 | 项目特征描述 |  | 计量单位 | 工程量 | 金额（元）
[7 empty] | 综合单价 |  | 综合合价 | 其中
暂估价
9 | 040303002037 | C20 八字墙混凝土基础 | 1.混凝土强度等级:C20泵送混凝土 2.其它:未尽事项,详见招标图纸、招标文件及国家相关规范 |  | m3 | 5.84 | 476.82 |  | 2784.63
10 | 040303015026 | C20 八字墙混凝土墙身 | 1.混凝土强度等级:C20泵送混凝土 2.其它:未尽事项,详见招标图纸、招标文件及国家相关规范 |  | m3 | 6.24 | 523.22 |  | 3264.89
11 | 040305003035 | 洞口铺砌 C20、MU30片石砼 | 1.部位:护底 2.材料品种、规格:C20、MU30片石砼 3.其它:未尽事项,详见招标图纸、招标文件及国家相关规范 |  | m3 | 2.32 | 412.17 |  | 956.23
12 | 040305003036 | 隔水墙 C20、MU30片石砼 | 1.部位:隔水墙 2.材料品种、规格:C20、MU30片石砼 3.其它:未尽事项,详见招标图纸、招标文件及国家相关规范 |  | m3 | 1.13 | 460.89 |  | 520.81
13 | 040306007009 | 箱涵接缝 | 1.材质:填沥青麻絮 2.其它:未尽事项,详见招标图纸、招标文件及国家相关规范 |  | m | 8.2 | 25.5 |  | 209.1
|  | 6号管涵 1-D1.5 DK0+080.00 | [6 empty] | 71554.12
|  | 土石方工程 | [6 empty] | 12801.57
14 | 040101001053 | 挖基坑土方 | 1.土壤类别:综合考虑 2.其它:未尽事项,详见招标图纸、招标文件及国家相关规范 |  | m3 | 34.3 | 5.72 |  | 196.2
15 | 040103001095 | 回填 碎石土 | 1.密实度要求:符合设计要求 2.填方材料品种:碎石土按1：1 3.填方粒径要求:按设计要求 4.填方来源、运距:碎石外购，土方现场利用 5.其它:未尽事项,详见招标图纸、招标文件及国家相关规范 |  | m3 | 108.08 | 116.63 |  | 12605.37
|  | 管涵工程 | [6 empty] | 58752.55
本页小计 | [8 empty] | 20537.23
注：为计取规费等的使用，可在表中增设其中：“定额人工费”。
表—08
分部分项工程和单价措施项目清单与计价表
工程名称：水库路连接段-涵洞工程 |  |  |  | 标段： |  |  |  | 第 3 页 共 4 页
序号 | 项目编码 | 项目名称 | 项目特征描述 |  | 计量单位 | 工程量 | 金额（元）
[7 empty] | 综合单价 |  | 综合合价 | 其中
暂估价
16 | 040305001045 | 碎石垫层 | 1.材料品种、规格:碎石 2.厚度:50cm 3.其它:未尽事项,详见招标图纸、招标文件及国家相关规范 |  | m3 | 30.63 | 284.91 |  | 8726.79
17 | 040303002038 | C30 混凝土管道基础 | 1.混凝土强度等级:C30泵送混凝土 2.其它:未尽事项,详见招标图纸、招标文件及国家相关规范 |  | m3 | 37.57 | 558.31 |  | 20975.71
18 | 040501001021 | 1-D1.5 混凝土管涵 | 1.规格:Φ1500 2.接口方式:满涂热沥青的油毛毡围裹两道 3.其它:未尽事项,详见招标图纸、招标文件及国家相关规范 |  | m | 17.5 | 1114.58 |  | 19505.15
19 | 040303004010 | C20砼帽石 | 1.部位:帽石 2.混凝土强度等级:C20 3.其它:未尽事项,详见招标图纸、招标文件及国家相关规范 |  | m3 | 0.4 | 530.52 |  | 212.21
20 | 040303002039 | C30 端墙混凝土基础 | 1.混凝土强度等级:C30 2.其它:未尽事项,详见招标图纸、招标文件及国家相关规范 |  | m3 | 1.88 | 565.92 |  | 1063.93
21 | 040303015027 | C30 端墙混凝土墙身 | 1.混凝土强度等级:C30 2.其它:未尽事项,详见招标图纸、招标文件及国家相关规范 |  | m3 | 1.8 | 596.5 |  | 1073.7
22 | 040303002040 | C20 八字墙混凝土基础 | 1.混凝土强度等级:C20 2.其它:未尽事项,详见招标图纸、招标文件及国家相关规范 |  | m3 | 3.3 | 516.06 |  | 1703
23 | 040303015028 | C20 八字墙混凝土墙身 | 1.混凝土强度等级:C20 2.其它:未尽事项,详见招标图纸、招标文件及国家相关规范 |  | m3 | 3.78 | 572.75 |  | 2165
24 | 040305003037 | 洞口铺砌 C20、MU30片石砼 | 1.部位:护底 2.材料品种、规格:C20、MU30片石砼 3.其它:未尽事项,详见招标图纸、招标文件及国家相关规范 |  | m3 | 5.12 | 412.17 |  | 2110.31
25 | 040305003038 | 隔水墙 C20、MU30片石砼 | 1.部位:隔水墙 2.材料品种、规格:C20、MU30片石砼 3.其它:未尽事项,详见招标图纸、招标文件及国家相关规范 |  | m3 | 2.64 | 460.89 |  | 1216.75
|  | 措施项目 | [6 empty] | 13255.6
本页小计 | [8 empty] | 58752.55
注：为计取规费等的使用，可在表中增设其中：“定额人工费”。
表—08
分部分项工程和单价措施项目清单与计价表
工程名称：水库路连接段-涵洞工程 |  |  |  | 标段： |  |  |  | 第 4 页 共 4 页
序号 | 项目编码 | 项目名称 | 项目特征描述 |  | 计量单位 | 工程量 | 金额（元）
[7 empty] | 综合单价 |  | 综合合价 | 其中
暂估价
26 | 041101001014 | 墙面脚手架 |  |  | m2 | 29.48 | 8.07 |  | 237.9
27 | 041102001025 | 垫层模板 | 1.构件类型:混凝土垫层 |  | m2 | 1.4 | 39.51 |  | 55.31
28 | 041102022003 | 箱涵底板模板 | 1.构件类型:箱涵底板 |  | m2 | 4.21 | 55.58 |  | 233.99
29 | 041102023003 | 箱涵侧墙模板 | 1.构件类型:箱涵侧墙 |  | m2 | 47.5 | 64.24 |  | 3051.4
30 | 041102024003 | 箱涵顶板模板 | 1.构件类型:箱涵顶板 |  | m2 | 12.64 | 100.49 |  | 1270.19
31 | 041102032002 | 管(渠)道管座模板 | 1.构件类型:混凝土管座 |  | m2 | 43.75 | 62.12 |  | 2717.75
32 | 041102002016 | 基础模板 | 1.构件类型:混凝土基础 |  | m2 | 38.96 | 54.5 |  | 2123.32
33 | 041102017008 | 挡墙模板 | 1.构件类型:混凝土挡墙 |  | m2 | 56.42 | 63.2 |  | 3565.74
本页小计 | [8 empty] | 13255.6
合 计 | [8 empty] | 120782.43
注：为计取规费等的使用，可在表中增设其中：“定额人工费”。
表—08

## 表-11 总价措施项目清单与计价表
总价措施项目清单与计价表
工程名称：水库路连接段-涵洞工程 | [5 empty] | 标段： |  | 第 1 页 共 1 页
序号 | 项目编码 | 项目名称 | 计算基础 | 费率 (%) | 金额 (元) |  | 调整 费率(%) |  | 调整后 金额(元) | 备注
1 | LSSGCSF00024 | 绿色施工安全防护措施费 | 分部分项人工费+分部分项机具费 | 14.5 | 2779.68
2 | 粤041109009022 | 文明工地增加费 | 分部分项人工费+分部分项机具费 | 0 | [5 empty] | 以分部分项的人工费与施工机具费之和为计算基础；市级文明工地0.60%；省级文明工地1.20%
3 | 041109002022 | 夜间施工增加费 |  | 20 | [5 empty] | 以夜间施工项目人工费的20%计算
4 | 041109005022 | 交通疏解员增加费 |  | 15 | [5 empty] | 按照项目分部分项人工费的15%计算（有方案的按照方案计算）， 结算时据实结算。
5 | 041108001022 | 地下管线交叉降效费 |  | 0 | [5 empty] | 按实际发生或经批准的施工方案计算
6 | 粤041109008022 | 赶工措施费 | 分部分项人工费+分部分项机具费 | 0 | [5 empty] | 赶工措施费=（1-δ）*分部分项的（人工费+施工机具费）*0.30 （0.8≤δ＜1 式中：δ=合同工期/定额工期）
7 | QTFY00000022 | 其他费用 | [7 empty] | 按实际发生或经批准的施工组织设计方案计算
合 计 |  |  |  |  | 2779.68
编制人（造价人员）： | [5 empty] | 复核人（造价工程师）：
表-11

## 表-12 其他项目清单与计价汇总表
其他项目清单与计价汇总表
工程名称：水库路连接段-涵洞工程 |  |  | 标段： |  | 第 1 页 共 1 页
序号 | 项目名称 | 金额（元） |  | 结算金额（元） |  | 备注
1 | 暂列金额 | 10752.68 |  |  |  | 明细详见表-12-1
2 | 暂估价
2.1 | 材料暂估价 | — |  |  |  | 明细详见表-12-2
2.2 | 专业工程暂估价 |  |  |  |  | 明细详见表-12-3
3 | 计日工 |  |  |  |  | 明细详见表-12-4
4 | 总承包服务费 |  |  |  |  | 明细详见表-12-5
5 | 预算包干费 | 1150.21
6 | 工程优质费
7 | 概算幅度差
8 | 现场签证费用
9 | 索赔费用
10 | 其他费用
| 合 计 | 11902.89 |  |  |  | —
注：材料（工程设备）暂估单价进入清单项目综合单价，此处不汇总。
表—12

## 表-13 规费、税金项目清单与计价表
规费、税金项目清单与计价表
工程名称：水库路连接段-涵洞工程 |  |  | 标段： |  |  | 第 1 页 共 1 页
序号 | 项目名称 | 计算基础 |  | 计算基数 | 计算费率 (%) |  | 金额(元)
1 | 增值税销项税额 | 分部分项合计+措施合计+其他项目 |  | 135465 | 9 |  | 12191.85
合 计 | [6 empty] | 12191.85
编制人（造价人员）： |  |  | 复核人（造价工程师）：
表—13

## 5.1-1单位工程人材机汇总表
单位工程人材机汇总表
工程名称：水库路连接段-涵洞工程 | [6 empty] | 第 1 页 共 2 页
序号 | 编码 | 名称及规格 | 单位 | 数量 | 单价 （元） | 合价 （元） |  | 品牌 | 厂家
1 | 00010010 | 人工费 | 元 | 20508.024 | 1.08 | 22128.16
2 | 01010125 | 螺纹钢筋 φ10～25φ10~25 | t | 2.809 | 2926 | 8219.13
3 | 01030031 | 镀锌低碳钢丝φ0.7~1.2 | kg | 0.0791 | 5.34 | 0.42
4 | 01030035 | 镀锌低碳钢丝φ1.2~2.5 | kg | 6.2663 | 5.34 | 33.46
5 | 01030055 | 镀锌低碳钢丝φ2.5~4.0 | kg | 12.1416 | 5.34 | 64.84
6 | 02050260 | 密封胶圈 | 个 | 1.868 | 13.33 | 24.9
7 | 02090090 | 塑料薄膜 | m2 | 114.4918 | 0.26 | 29.77
8 | 02190060 | 尼龙帽φ1.5 | 个 | 20.1419 | 0.69 | 13.9
9 | 02270070 | 土工布 | m2 | 19.9567 | 2.5 | 49.89
10 | 02290110 | 油麻丝 | kg | 1.23 | 8.6 | 10.58
11 | 03019001 | 圆钉综合 | kg | 11.4449 | 5.36 | 61.34
12 | 03135001 | 低碳钢焊条综合 | kg | 26.0647 | 5.16 | 134.49
13 | 03213001 | 铁件综合 | kg | 59.9182 | 6.64 | 397.86
14 | 03214046 | 零星卡具 | kg | 95.68 | 5.47 | 523.37
15 | 04050005 | 碎石20~40 | m3 | 97.8224 | 151.64 | 14833.79
16 | 04050015 | 碎石30~50 | m3 | 10.3558 | 151.82 | 1572.22
17 | 04050050 | 碎石80 | m3 | 41.9832 | 156.42 | 6567.01
18 | 04050180 | 片石 | m3 | 3.0491 | 137 | 417.73
19 | 05030060 | 板枋材综合 | m3 | 0.3731 | 1279.91 | 477.53
20 | 13050440 | 酚醛红丹防锈漆 | kg | 0.678 | 16.9 | 11.46
21 | 13310070 | 石油沥青30# | kg | 1.312 | 3.91 | 5.13
22 | 13330180 | 石油沥青油毡综合 | m2 | 38.1133 | 2.23 | 84.99
23 | 13350250 | 模板嵌缝料 | kg | 4.769 | 0.93 | 4.44
24 | 14010030 | 松节油 | kg | 0.0737 | 8.84 | 0.65
25 | 14350630 | 脱模剂 | kg | 20.488 | 5.13 | 105.1
26 | 17270180 | 高压橡胶管综合 | m | 0.6226 | 59.37 | 36.96
27 | 18250615 | 管箍 | 个 | 0.4151 | 9.29 | 3.86
28 | 34050040 | 草板纸80# | 张 | 32.43 | 4.19 | 135.88
29 | 34110010 | 水 | m3 | 60.5013 | 4.58 | 277.1
30 | 35010001 | 复合木模板面板 | m2 | 0.9013 | 29.91 | 26.96
31 | 35010010 | 钢模板 | kg | 45.8239 | 4.44 | 203.46
32 | 35010030 | 组合钢模板 | kg | 56.2742 | 5.18 | 291.5
33 | 35030020 | 脚手架接驳管φ43×350 | 支 | 0.342 | 5.4 | 1.85
34 | 35030030 | 脚手架钢管底座 | 个 | 0.0678 | 7.05 | 0.48
单位工程人材机汇总表
工程名称：水库路连接段-涵洞工程 | [6 empty] | 第 2 页 共 2 页
序号 | 编码 | 名称及规格 | 单位 | 数量 | 单价 （元） | 合价 （元） |  | 品牌 | 厂家
35 | 35030050 | 脚手架钢管φ51×3.5 | m | 1.0023 | 14.11 | 14.14
36 | 35030080 | 木支撑 | m3 | 0.3756 | 1651.95 | 620.47
37 | 35030110 | 扣件 | kg | 18.542 | 4.8 | 89
38 | 35030160 | 脚手架活动扣(含螺丝) | 套 | 0.115 | 5.94 | 0.68
39 | 35030170 | 脚手架直角扣(含螺丝) | 套 | 0.7665 | 5.68 | 4.35
40 | 35090230 | 钢支撑 | kg | 58.9553 | 6.14 | 361.99
41 | 99450760 | 其他材料费 | 元 | 839.1488 | 1 | 839.15
42 | 8021903 | 普通混凝土碎石粒径综合考虑 C20 | m3 | 17.1843 | 342 | 5877.03
43 | 8021903@1 | 普通混凝土泵送 C20 | m3 | 14.4029 | 350 | 5041.02
44 | 8021905 | 普通混凝土碎石粒径综合考虑 C30 | m3 | 3.7168 | 366 | 1360.35
45 | 8021905@1 | 普通预拌泵送混凝土碎石粒径综合考虑 C30 | m3 | 38.1336 | 374 | 14261.97
46 | 8021906@1 | 普通预拌泵送混凝土碎石粒径综合考虑 C35 | m3 | 17.6813 | 391 | 6913.39
47 | 8005901 | 湿拌砌筑砂浆砌筑灰缝≥5mm M5 | m3 | 0.0001 | 298 | 0.03
48 | 17290070@1 | 钢筋混凝土管Φ1500 (壁厚200) | m | 17.675 | 1011.93 | 17885.86
49 | 00010003 | 机上人工 | 工日 | 6.7603 | 248.17 | 1677.7
50 | 99450630 | 折旧费 | 元 | 816.6338 | 1 | 816.63
51 | 99450640 | 检修费 | 元 | 195.7188 | 1 | 195.72
52 | 99450650 | 维护费 | 元 | 548.9899 | 1 | 548.99
53 | 99450660 | 安拆费 | 元 | 58.7765 | 1 | 58.78
54 | 99450670 | 汽油(机械用)国Ⅲ93# | kg | 1.2114 | 8.16 | 9.89
55 | 99450680 | 柴油(机械用)0# | kg | 177.8471 | 6.78 | 1205.8
56 | 99450700 | 电(机械用) | kw·h | 219.6712 | 0.77 | 169.15
|  | 合计 |  |  |  | 114702.3