## 表-04 单位工程招标控制价汇总表
单位工程招标控制价汇总表
工程名称：西段-1号桥 |  |  | 标段： | 第 1 页 共 1 页
序号 | 汇总内容 | 金额:(元) |  |  | 其中：暂估价(元)
1 | 分部分项合计 | 5305552.52
1.1 | 上部结构 | 1934841.85
1.2 | 下部结构 | 2398223.88
1.3 | 附属工程 | 962766.75
1.4 | 桥涵拆除 | 6372.48
1.5 | 余泥渣土外运 | 3347.56
2 | 措施合计 | 465905.76
2.1 | 绿色施工安全防护措施费 | 266083.16
2.2 | 其他措施费 | 199822.60
3 | 其他项目 | 623563.56 |  |  | －
3.1 | 暂列金额 | 530555.25
3.2 | 暂估价
3.3 | 计日工
3.4 | 总承包服务费
3.5 | 预算包干费 | 93008.31
3.6 | 工程优质费
3.7 | 概算幅度差
3.8 | 索赔费用
3.9 | 现场签证费用
3.10 | 其他费用
4 | 税前工程造价 | 6395021.84
5 | 增值税销项税额 | 575551.97 |  |  | －
6 | 总造价 | 6970573.81
7 | 人工费 | 1170510.81
招标控制价合计=1+2+3+5 |  | 6,970,573.81 |  |  | 0.00
注：本表适用于单位工程招标控制价或投标报价的汇总，如无单位工程划分，单项工程也使用本表汇总
表—04

## 表-08 分部分项工程和单价措施项目清单与计价表
分部分项工程和单价措施项目清单与计价表
工程名称：西段-1号桥 |  |  |  | 标段： |  |  |  | 第 1 页 共 6 页
序号 | 项目编码 | 项目名称 | 项目特征描述 |  | 计量单位 | 工程量 | 金额（元）
[7 empty] | 综合单价 |  | 综合合价 | 其中
暂估价
|  | 上部结构 | [6 empty] | 1934841.85
1 | 040304001001 | C50预制预应力混凝土箱梁 | 1、部位:上部箱梁 2、混凝土强度等级:C50商品混凝土 3、砂浆强度等级:按规范要求 4、构件运输:综合考虑 5、清单包含预制构件模板制安 6、其他详见招标图纸、招标文件、国家相关规范 7、完成本项目清单所需的一切相关工作 |  | m3 | 393.67 | 1864.34 |  | 733934.73
2 | 040304003002 | 预制堵头板 | 1、部位:预制堵头板 2、混凝土强度等级:C50商品混凝土 3、砂浆强度等级:按规范要求 4、构件运输:综合考虑 5、其他详见招标图纸、招标文件、国家相关规范 6、完成本项目清单所需的一切相关工作 |  | m3 | 1.4 | 835.69 |  | 1169.97
3 | 040303011001 | 混凝土其他构件 | 1、部位:现浇湿接缝、端横梁、跨中横隔板 2、混凝土强度等级:C50泵送商品混凝土 3、砂浆强度等级:按规范要求 4、其他详见招标图纸、招标文件、国家相关规范 5、完成本项目清单所需的一切相关工作 |  | m3 | 54 | 677.32 |  | 36575.28
4 | 040901001019 | 钢筋制安 HRB400 | 1、钢筋种类:HRB400 2、钢筋规格:按设计图纸要求 3、其他详见招标图纸、招标文件、国家相关规范 4、完成本项目清单所需的一切相关工作 |  | t | 88.7 | 4096.81 |  | 363387.05
本页小计 | [8 empty] | 1135067.03
注：为计取规费等的使用，可在表中增设其中：“定额人工费”。
表—08
分部分项工程和单价措施项目清单与计价表
工程名称：西段-1号桥 |  |  |  | 标段： |  |  |  | 第 2 页 共 6 页
序号 | 项目编码 | 项目名称 | 项目特征描述 |  | 计量单位 | 工程量 | 金额（元）
[7 empty] | 综合单价 |  | 综合合价 | 其中
暂估价
5 | 040901006001 | Φs15.2mm预制预应力混凝土箱梁钢绞线制安（含锚具、波纹管、压浆） | 1、部位:预制混凝土箱梁 2、预应力筋种类:钢绞线 3、预应力筋规格:按设计图纸要求 4、锚具种类、规格:按设计图纸要求 5、砂浆强度等级:按设计图纸要求 6、压浆管材质、规格:按设计图纸要求 |  | t | 20.885 | 9938.68 |  | 207569.33
6 | 040303024005 | C50现浇梁底调平块 | 1、名称、部位:梁底调平块 2、混凝土强度等级:C50 |  | m3 | 0.4 | 677.32 |  | 270.93
7 | 040901001020 | 梁底调平块钢筋制安 HRB400 | 1、钢筋种类:HRB400 2、钢筋规格:按设计图纸要求 3、其他详见招标图纸、招标文件、国家相关规范 4、完成本项目清单所需的一切相关工作 |  | t | 0.219 | 4096.81 |  | 897.2
8 | 040303012001 | 桥面铺装 C50混凝土 | 1.部位:桥面铺装 2.混凝土强度等级:C50混凝土 |  | m3 | 90.79 | 661.86 |  | 60090.27
9 | 040901001021 | 桥面C50现浇混凝土构件钢筋 | 1、钢筋种类:HRB400 2、钢筋规格:按设计图纸要求 |  | t | 9.791 | 4096.81 |  | 40111.87
10 | 040203006009 | 桥面铺装 4cm 细粒式沥青混凝土SMA-13 | 1、沥青混凝土种类:细粒式沥青混凝土SMA-13 2、厚度:4cm 3、掺和料:按设计要求 |  | m2 | 780 | 75.48 |  | 58874.4
11 | 040203003005 | 桥面铺装 乳化沥青粘层油 | 1、材料品种:乳化沥青粘层 2、喷油量:按设计图纸要求 |  | m2 | 780 | 1.94 |  | 1513.2
12 | 040303019001 | 桥面铺装 6cm中粒式改性沥青混凝土(AC-20C) | 1、部位:桥面铺装 2、沥青品种:中粒式沥青混凝土(AC-20C) 3、厚度:6cm |  | m2 | 780 | 95.36 |  | 74380.8
13 | 040309010001 | 2mm厚纤维增强型桥面粘结防水层 | 1、部位:桥面 2、材料品种、规格:三涂FYT-1防水层 3、工艺要求:按设计图纸要求 4、其他:本清单包含施工图纸、技术规范所需全部工作内容 |  | m2 | 910 | 50.97 |  | 46382.7
本页小计 | [8 empty] | 490090.7
注：为计取规费等的使用，可在表中增设其中：“定额人工费”。
表—08
分部分项工程和单价措施项目清单与计价表
工程名称：西段-1号桥 |  |  |  | 标段： |  |  |  | 第 3 页 共 6 页
序号 | 项目编码 | 项目名称 | 项目特征描述 |  | 计量单位 | 工程量 | 金额（元）
[7 empty] | 综合单价 |  | 综合合价 | 其中
暂估价
14 | 040303024006 | 混凝土其他构件 | 1.名称、部位:缘石、支墩、栏杆基础 2.混凝土强度等级:C35 |  | m3 | 49.21 | 733.66 |  | 36103.41
15 | 040303024007 | 混凝土其他构件 | 1.名称、部位:人行道板 2.混凝土强度等级:C35 |  | m3 | 30.87 | 909.87 |  | 28087.69
16 | 040303024008 | 混凝土其他构件 | 1.名称、部位:防撞护栏 2.混凝土强度等级:C30 |  | m3 | 15.86 | 756.32 |  | 11995.24
17 | 040901001022 | 钢筋制安 HRB400 | 1、钢筋种类:HRB400 2、钢筋规格:按设计图纸要求 |  | t | 12.738 | 4096.81 |  | 52185.17
18 | 040901001023 | 钢筋制安 HPB300 | 1、钢筋种类:HPB300 2、钢筋规格:按设计图纸要求 |  | t | 0.261 | 4633.51 |  | 1209.35
19 | 040309001002 | 金属栏杆 | 1.栏杆材质、规格:镀锌型钢 2.油漆品种、工艺要求:按设计要求 |  | t | 10.235 | 8857.29 |  | 90654.36
20 | 040901009001 | 预埋铁件 | 1.材料种类:预埋铁件 2.材料规格:按设计要求 |  | t | 0.942 | 7836.59 |  | 7382.07
21 | 040204002002 | 人行道块料铺设 | 1.块料品种、规格:6cm仿花岗岩透水砖 2.基础、垫层:材料品种、厚度:M15水泥砂浆 |  | m2 | 478.4 | 77.95 |  | 37291.28
22 | 040303024009 | 伸缩缝C50钢纤维混凝土 | 1、名称、部位:伸缩缝 2、混凝土强度等级:C50钢纤维砼 |  | m3 | 7.4 | 970 |  | 7178
23 | 040901001024 | 伸缩缝钢筋制安 HRB400 | 1、钢筋种类:HRB400 2、钢筋规格:按设计图纸要求 |  | t | 1.842 | 4096.81 |  | 7546.32
24 | 040901001025 | 伸缩缝钢筋制安 HPB300 | 1、钢筋种类:HPB300 2、钢筋规格:按设计图纸要求 |  | t | 0.729 | 4633.51 |  | 3377.83
25 | 040309007001 | D40伸缩缝 | 1、材料品种:按设计图纸要求 2、规格、型号:D40伸缩缝 |  | m | 52 | 512.95 |  | 26673.4
|  | 下部结构 | [6 empty] | 2398223.88
本页小计 | [8 empty] | 309684.12
注：为计取规费等的使用，可在表中增设其中：“定额人工费”。
表—08
分部分项工程和单价措施项目清单与计价表
工程名称：西段-1号桥 |  |  |  | 标段： |  |  |  | 第 4 页 共 6 页
序号 | 项目编码 | 项目名称 | 项目特征描述 |  | 计量单位 | 工程量 | 金额（元）
[7 empty] | 综合单价 |  | 综合合价 | 其中
暂估价
26 | 040301004002 | φ1200钻孔灌注桩C30水下砼 | 1.地层情况:按地质勘察报告 2.空桩长度、桩长:详见设计图纸 3.桩径:Φ≤1200 4.成孔方法:钻孔桩成孔 5.混凝土种类、强度等级:水下混凝土 C30 6.钢护筒:δ=10mm，φ120钢护筒 7.泥浆土方弃置:综合考虑 |  | m3 | 491.05 | 1090.32 |  | 535401.64
27 | 粤040301016001 | 入岩增加费 | 1.地层情况:中风化岩层 2.桩径:按设计要求 |  | m3 | 65.11 | 742.88 |  | 48368.92
28 | 040301011002 | 凿桩头 | 1.桩类型:钻孔灌注桩 2.混凝土强度等级:C30水下砼 3.其他:本清单包含施工图纸、技术规范所需全部工作内容 |  | m3 | 13.56 | 343.15 |  | 4653.11
29 | 040901004003 | 桩钢筋笼制安 | 1.钢筋种类:HPB300、HRB400 2.钢筋规格:按设计图纸要求 |  | t | 37.229 | 4466.1 |  | 166268.44
30 | 040301012001 | 声测管 | 1.材质:声测钢管 2.规格型号:Φ57×3.0mm |  | t | 5.321 | 5064.33 |  | 26947.3
31 | 040303004003 | 混凝土墩(台)帽 | 1、部位:台帽 2、混凝土强度等级:C35泵送混凝土 |  | m3 | 226.4 | 571.81 |  | 129457.78
32 | 040303005001 | 混凝土墙身 | 1.部位:前墙、侧墙 2.混凝土强度等级:C35泵送混凝土 |  | m3 | 999.2 | 517.6 |  | 517185.92
33 | 040303003001 | 混凝土桥台承台 | 1、混凝土强度等级:C30泵送混凝土 |  | m3 | 868.8 | 506.26 |  | 439838.69
34 | 040303024010 | 混凝土支座垫石、挡块 | 1、名称、部位:支座垫石、挡块 2、混凝土强度等级:C35商品泵送混凝土 |  | m3 | 3.5 | 655.33 |  | 2293.66
35 | 040901001026 | 钢筋制安 HRB400 | 1、钢筋种类:HRB400 2、钢筋规格:按设计图纸要求 |  | t | 128.834 | 4096.81 |  | 527808.42
|  | 附属工程 | [6 empty] | 962766.75
36 | 040309004001 | 橡胶支座 | 1.材质:板式橡胶支座 2.规格、型号:GBZY550×110 |  | 个 | 16 | 2024.37 |  | 32389.92
本页小计 | [8 empty] | 2430613.8
注：为计取规费等的使用，可在表中增设其中：“定额人工费”。
表—08
分部分项工程和单价措施项目清单与计价表
工程名称：西段-1号桥 |  |  |  | 标段： |  |  |  | 第 5 页 共 6 页
序号 | 项目编码 | 项目名称 | 项目特征描述 |  | 计量单位 | 工程量 | 金额（元）
[7 empty] | 综合单价 |  | 综合合价 | 其中
暂估价
37 | 040303020001 | 混凝土桥头搭板 | 1.混凝土强度等级:C30混凝土泵送混凝土 |  | m3 | 120 | 588.93 |  | 70671.6
38 | 040901001027 | 现浇搭板HRB400钢筋 | 1、材料种类:HRB400 2、钢筋规格:Ф10～25 |  | t | 23.187 | 4096.81 |  | 94992.73
39 | 040305001014 | 搭板中粗砂垫层 | 1.材料品种、规格:中粗砂垫层 |  | m3 | 80 | 170.11 |  | 13608.8
40 | 040305001015 | 搭板碎石垫层 | 1.材料品种、规格:碎石垫层 |  | m3 | 80 | 265.07 |  | 21205.6
41 | 040309009002 | φ200pvc管 | 1.材料品种:pvc管 2.管径:φ200 3.管件:按设计图纸要求 |  | m | 80 | 161.23 |  | 12898.4
42 | 040502012001 | 铸铁泄水管 | 1.部位:铸铁泄水管 2.铸钢泄水管盖，泄水钢管，铸钢泄水管 |  | 套 | 14 | 360.32 |  | 5044.48
43 | 040303015005 | 河道挡墙C20片石砼 | 1.混凝土强度等级:C20片石砼 2.泄水孔材料品种、规格:50mmPVC管 3.滤水层要求:碎石反滤包 |  | m3 | 950.7 | 448.89 |  | 426759.72
44 | 040303002009 | 混凝土基础 | 1.混凝土强度等级:河道挡墙C20砼底板，泵送混凝土 |  | m3 | 22 | 476.82 |  | 10490.04
45 | 040305003002 | M7.5浆砌片石铺砌 | 1.部位:河底铺砌、抛石护脚 2.材料品种、规格:M7.5浆砌片石 |  | m3 | 701.5 | 359.41 |  | 252126.12
46 | 040101003001 | 挖基坑土方 | 1、土壤类别:综合考虑 2、挖土深度:综合考虑 |  | m3 | 905.5 | 9.46 |  | 8566.03
47 | 040103001042 | 挖基坑回填方 | 1、密实度要求:按设计图纸要求 2、填方材料品种:土方 3、填方粒径要求:按设计规范要求 4、填方来源、运距:综合考虑 |  | m3 | 714.6 | 19.61 |  | 14013.31
|  | 桥涵拆除 | [6 empty] | 6372.48
48 | 041001008002 | 拆除混凝土结构 | 1.桥涵拆除 2.结构形式:机械拆除混凝土构筑物 有筋 3.综合考虑拆除钢筋回收。 |  | m3 | 96 | 66.38 |  | 6372.48
|  | 余泥渣土外运 | [6 empty] | 3347.56
49 | 040103002004 | 余方弃置 土方 | 1.废弃料品种:土方 2.运距:15km |  | m3 | 83.71 | 39.99 |  | 3347.56
本页小计 | [8 empty] | 940096.87
注：为计取规费等的使用，可在表中增设其中：“定额人工费”。
表—08
分部分项工程和单价措施项目清单与计价表
工程名称：西段-1号桥 |  |  |  | 标段： |  |  |  | 第 6 页 共 6 页
序号 | 项目编码 | 项目名称 | 项目特征描述 |  | 计量单位 | 工程量 | 金额（元）
[7 empty] | 综合单价 |  | 综合合价 | 其中
暂估价
|  | 措施项目 | [6 empty] | 241135.67
50 | 041101001005 | 综合脚手架 | 1.墙高:12.5m以内 2.部位:桥台 3.其他详见招标图纸、招标文件、国家相关规范 4.完成本项目清单所需的一切相关工作 |  | m2 | 1434.98 | 28.79 |  | 41313.07
51 | 041102004001 | 桥台模板 | 1.构件类型:桥台 |  | m2 | 1054.1 | 76.25 |  | 80375.13
52 | 041102003001 | 承台模板 | 1.构件类型:承台 |  | m2 | 322.72 | 52.1 |  | 16813.71
53 | 041102014001 | 搭板模板 | 1.构件类型:搭板 |  | m2 | 39.6 | 46.16 |  | 1827.94
54 | 041102021004 | 小型构件模板 | 1.构件类型:小型构件模板、基础、侧石、缘石 |  | m2 | 474.93 | 58.53 |  | 27797.65
55 | 041102019002 | 防撞护栏模板 | 1.构件类型:防撞护栏 |  | m2 | 70.74 | 107.18 |  | 7581.91
56 | 041102017002 | 挡墙模板 | 1.构件类型:挡墙 |  | m2 | 688.3 | 63.2 |  | 43500.56
57 | 041102013002 | 湿接缝模板 | 1.构件类型:湿接缝 |  | m2 | 254.95 | 86 |  | 21925.7
本页小计 | [8 empty] | 241135.67
合 计 | [8 empty] | 5546688.19
注：为计取规费等的使用，可在表中增设其中：“定额人工费”。
表—08

## 表-11 总价措施项目清单与计价表
总价措施项目清单与计价表
工程名称：西段-1号桥 | [5 empty] | 标段： |  | 第 1 页 共 1 页
序号 | 项目编码 | 项目名称 | 计算基础 | 费率 (%) | 金额 (元) |  | 调整 费率(%) |  | 调整后 金额(元) | 备注
1 | LSSGCSF00005 | 绿色施工安全防护措施费 | 分部分项人工费+分部分项机具费 | 14.5 | 224770.09
2 | 粤041109009004 | 文明工地增加费 | 分部分项人工费+分部分项机具费 | 0 | [5 empty] | 以分部分项的人工费与施工机具费之和为计算基础；市级文明工地0.60%；省级文明工地1.20%
3 | 041109002004 | 夜间施工增加费 |  | 20 | [5 empty] | 以夜间施工项目人工费的20%计算
4 | 041109005004 | 交通疏解员增加费 |  | 15 | [5 empty] | 按照项目分部分项人工费的15%计算（有方案的按照方案计算）， 结算时据实结算。
5 | 041108001004 | 地下管线交叉降效费 |  | 0 | [5 empty] | 按实际发生或经批准的施工方案计算
6 | 粤041109008004 | 赶工措施费 | 分部分项人工费+分部分项机具费 | 0 | [5 empty] | 赶工措施费=（1-δ）*分部分项的（人工费+施工机具费）*0.30 （0.8≤δ＜1 式中：δ=合同工期/定额工期）
7 | QTFY00000004 | 其他费用 | [7 empty] | 按实际发生或经批准的施工组织设计方案计算
合 计 |  |  |  |  | 224770.09
编制人（造价人员）： | [5 empty] | 复核人（造价工程师）：
表-11

## 表-12 其他项目清单与计价汇总表
其他项目清单与计价汇总表
工程名称：西段-1号桥 |  |  | 标段： |  | 第 1 页 共 1 页
序号 | 项目名称 | 金额（元） |  | 结算金额（元） |  | 备注
1 | 暂列金额 | 530555.25 |  |  |  | 明细详见表-12-1
2 | 暂估价
2.1 | 材料暂估价 | — |  |  |  | 明细详见表-12-2
2.2 | 专业工程暂估价 |  |  |  |  | 明细详见表-12-3
3 | 计日工 |  |  |  |  | 明细详见表-12-4
4 | 总承包服务费 |  |  |  |  | 明细详见表-12-5
5 | 预算包干费 | 93008.31
6 | 工程优质费
7 | 概算幅度差
8 | 现场签证费用
9 | 索赔费用
10 | 其他费用
| 合 计 | 623563.56 |  |  |  | —
注：材料（工程设备）暂估单价进入清单项目综合单价，此处不汇总。
表—12

## 表-13 规费、税金项目清单与计价表
规费、税金项目清单与计价表
工程名称：西段-1号桥 |  |  | 标段： |  |  | 第 1 页 共 1 页
序号 | 项目名称 | 计算基础 |  | 计算基数 | 计算费率 (%) |  | 金额(元)
1 | 增值税销项税额 | 分部分项合计+措施合计+其他项目 |  | 6395021.84 | 9 |  | 575551.97
合 计 | [6 empty] | 575551.97
编制人（造价人员）： |  |  | 复核人（造价工程师）：
表—13

## 5.1-1单位工程人材机汇总表
单位工程人材机汇总表
工程名称：西段-1号桥 | [6 empty] | 第 1 页 共 4 页
序号 | 编码 | 名称及规格 | 单位 | 数量 | 单价 （元） | 合价 （元） |  | 品牌 | 厂家
1 | 00010010 | 人工费 | 元 | 1084829.3946 | 1.08 | 1170530.92
2 | 01000001 | 型钢综合 | kg | 326.616 | 3.26 | 1064.77
3 | 01010030 | 热轧圆盘条φ10以内 | t | 7.301 | 3116 | 22749.92
4 | 01010035 | 热轧圆盘条φ12~25 | t | 32.3148 | 3013 | 97364.49
5 | 01010125 | 螺纹钢筋 φ10～25φ10~25 | t | 276.251 | 2926 | 808310.43
6 | 01030031 | 镀锌低碳钢丝φ0.7~1.2 | kg | 203.3135 | 5.34 | 1085.69
7 | 01030035 | 镀锌低碳钢丝φ1.2~2.5 | kg | 643.1734 | 5.34 | 3434.55
8 | 01030055 | 镀锌低碳钢丝φ2.5~4.0 | kg | 6.9173 | 5.34 | 36.94
9 | 01070021 | 钢绞线φ15.24 | t | 22.1381 | 4679.72 | 103600.11
10 | 01290001 | 钢板综合 | t | 0.0053 | 3329.41 | 17.65
11 | 01290180 | 钢板15以内 | kg | 1393.403 | 3.3 | 4598.23
12 | 02050260 | 密封胶圈 | 个 | 91.8232 | 13.33 | 1224
13 | 02190060 | 尼龙帽φ1.5 | 个 | 245.7231 | 0.69 | 169.55
14 | 02270070 | 土工布 | m2 | 1050.326 | 2.5 | 2625.82
15 | 03013061 | 膨胀螺栓M12 | 十套 | 19.2 | 8.41 | 161.47
16 | 03013121 | 膨胀螺栓M6×80 | 十套 | 2.87 | 2.65 | 7.61
17 | 03019001 | 圆钉综合 | kg | 237.9293 | 5.36 | 1275.3
18 | 03135001 | 低碳钢焊条综合 | kg | 3297.4442 | 5.16 | 17014.81
19 | 03139531 | 合金钎头φ150 | 个 | 0.1536 | 141.03 | 21.66
20 | 03213001 | 铁件综合 | kg | 2474.017 | 6.64 | 16427.47
21 | 03214046 | 零星卡具 | kg | 637.3968 | 5.47 | 3486.56
22 | 03214401 | 风镐凿子 | 根 | 4.068 | 6.8 | 27.66
23 | 03230111 | 钢护筒 | t | 1.0312 | 3507.18 | 3616.6
24 | 04010015 | 复合普通硅酸盐水泥P.C 42.5 | t | 16.9593 | 256.74 | 4354.13
25 | 04030023 | 机制砂 | m3 | 103.2 | 116.34 | 12006.29
26 | 04050005 | 碎石20~40 | m3 | 85.14 | 151.64 | 12910.63
27 | 04050045 | 碎石60 | m3 | 24.328 | 156.42 | 3805.39
28 | 04050180 | 片石 | m3 | 1037.7451 | 137 | 142171.08
29 | 04070045 | 石屑 | m3 | 12.088 | 133.18 | 1609.88
30 | 04090090 | 粘土 | m3 | 20.4768 | 38.9 | 796.55
31 | 05010001 | 杉原木综合 | m3 | 0.4305 | 866.39 | 372.98
32 | 05010020 | 松杂原木综合 | m3 | 0.0091 | 848.01 | 7.72
33 | 05030060 | 板枋材综合 | m3 | 37.8947 | 1279.91 | 48501.81
单位工程人材机汇总表
工程名称：西段-1号桥 | [6 empty] | 第 2 页 共 4 页
序号 | 编码 | 名称及规格 | 单位 | 数量 | 单价 （元） | 合价 （元） |  | 品牌 | 厂家
34 | 05030360 | 定型板1000×500×15 | 件 | 187.5519 | 7.07 | 1325.99
35 | 05030370 | 松杂直边板 | m3 | 0.7175 | 1353.5 | 971.14
36 | 13050440 | 酚醛红丹防锈漆 | kg | 133.1661 | 16.9 | 2250.51
37 | 13090030 | 金属氟碳漆面漆 | kg | 1.7856 | 70 | 124.99
38 | 13090035 | 金属氟碳漆底漆 | kg | 2.4998 | 45 | 112.49
39 | 13310050 | 乳化沥青 | kg | 324.48 | 3 | 973.44
40 | 13330380 | 聚合物改性沥青PB(Ⅰ)2mm | kg | 3640 | 9.29 | 33815.6
41 | 13350200 | 密封膏 | kg | 0.42 | 6.19 | 2.6
42 | 13350250 | 模板嵌缝料 | kg | 286.7497 | 0.93 | 266.68
43 | 14010030 | 松节油 | kg | 41.7579 | 8.84 | 369.14
44 | 14030001 | 柴油 | t | 0.078 | 6783.19 | 529.09
45 | 14350273 | 氟碳漆固化剂 | kg | 0.2806 | 63 | 17.68
46 | 14350630 | 脱模剂 | kg | 573.591 | 5.13 | 2942.52
47 | 14350680 | 稀释剂 | kg | 0.2857 | 16.7 | 4.77
48 | 14390070 | 氧气 | m3 | 74.8932 | 5.16 | 386.45
49 | 14390100 | 乙炔气 | kg | 26.4365 | 13.3 | 351.61
50 | 14410090 | PVC胶水 | kg | 0.64 | 28.7 | 18.37
51 | 15550120 | 钢纤维 | kg | 370 | 5.04 | 1864.8
52 | 17010049 | 焊接钢管综合 | kg | 5682.828 | 3.68 | 20912.81
53 | 17010050 | 焊接钢管综合 | t | 9.7642 | 3570 | 34858.19
54 | 17210130@1 | 波纹管φ70 | m | 2985.0112 | 4.82 | 14387.75
55 | 17250700@1 | PVC塑料管φ200 | m | 81.6 | 50.18 | 4094.69
56 | 17270180 | 高压橡胶管综合 | m | 30.6077 | 59.37 | 1817.18
57 | 18030735 | 防水弯头 | 个 | 43.2 | 6.04 | 260.93
58 | 18210050 | 伸缩节 | 只 | 24.8 | 90.75 | 2250.6
59 | 18250615 | 管箍 | 个 | 20.4052 | 9.29 | 189.56
60 | 18250620 | 管箍DN50 | 个 | 88 | 1.76 | 154.88
61 | 34110010 | 水 | m3 | 2850.7021 | 4.58 | 13056.22
62 | 35010030 | 组合钢模板 | kg | 998.9065 | 5.18 | 5174.34
63 | 35010030@1 | 组合钢模板 | kg | 406.097 | 5.18 | 2103.58
64 | 35020060 | 钢模板连接件 | kg | 4.855 | 4.4 | 21.36
65 | 35030020 | 脚手架接驳管φ43×350 | 支 | 52.8073 | 5.4 | 285.16
66 | 35030030 | 脚手架钢管底座 | 个 | 29.8476 | 7.05 | 210.43
67 | 35030050 | 脚手架钢管φ51×3.5 | m | 277.6686 | 14.11 | 3917.9
单位工程人材机汇总表
工程名称：西段-1号桥 | [6 empty] | 第 3 页 共 4 页
序号 | 编码 | 名称及规格 | 单位 | 数量 | 单价 （元） | 合价 （元） |  | 品牌 | 厂家
68 | 35030160 | 脚手架活动扣(含螺丝) | 套 | 140.054 | 5.94 | 831.92
69 | 35030170 | 脚手架直角扣(含螺丝) | 套 | 210.5116 | 5.68 | 1195.71
70 | 35050020 | 尼龙安全网 | m2 | 240.3592 | 6.01 | 1444.56
71 | 35090220 | 钢模支撑 | kg | 10.1218 | 3.88 | 39.27
72 | 35090230 | 钢支撑 | kg | 652.1103 | 6.14 | 4003.96
73 | 36310010 | 板式橡胶支座 | cm3 | 417934 | 0.05 | 20896.7
74 | 99450760 | 其他材料费 | 元 | 30678.6124 | 1 | 30678.61
75 | BCCLF1 | 钢构件热镀锌处理 | t | 10.235 | 1000 | 10235
76 | BCCLF1@1 | 钢筋回收 | t | 9.6 | -1058 | -10156.8
77 | CLFTZ | 材料费调整 | 元 | -0.04 | 1 | -0.04
78 | 8021903@1 | 普通混凝土泵送 C20 | m3 | 22.33 | 350 | 7815.5
79 | 8021903@2 | 普通混凝土泵送 C20 | m3 | 825.2076 | 350 | 288822.66
80 | 8021905@1 | 普通预拌泵送混凝土碎石粒径综合考虑 C30 | m3 | 881.832 | 374 | 329805.17
81 | 8021905@2 | 普通预拌泵送混凝土碎石粒径综合考虑 C30 | m3 | 121.8 | 374 | 45553.2
82 | 8021905@3 | 普通预拌泵送混凝土碎石粒径综合考虑 C30 | m3 | 16.0979 | 374 | 6020.61
83 | 8021906 | 普通预拌泵送混凝土碎石粒径综合考虑 C35 | m3 | 1247.5365 | 391 | 487786.77
84 | 8021906@1 | 普通混凝土碎石粒径综合考虑 C35 | m3 | 31.1787 | 383 | 11941.44
85 | 8021906@2 | 普通预拌泵送混凝土碎石粒径综合考虑 C35 | m3 | 49.9482 | 391 | 19529.75
86 | 8021909 | 普通预拌泵送混凝土碎石粒径综合考虑 C50 | m3 | 147.3679 | 443 | 65283.98
87 | 8021909@1 | 普通混凝土碎石粒径综合考虑 C50 | m3 | 406.4947 | 435 | 176825.19
88 | 8021914 | 水下混凝土碎石粒径综合考虑 C30 | m3 | 589.26 | 379 | 223329.54
89 | 8005902 | 湿拌砌筑砂浆砌筑灰缝≥5mm M7.5 | m3 | 245.5838 | 304 | 74657.48
90 | 8005910 | 湿拌地面砂浆地面普通找平 M15 | m3 | 14.7347 | 325 | 4788.78
91 | 33050050@1 | 铸钢雨水斗 | 套 | 14 | 300 | 4200
92 | 33210005@1 | 钢板伸缩缝D40 | m | 52 | 380 | 19760
93 | 36050020@1 | 人行道砖3cm | m2 | 487.968 | 40 | 19518.72
94 | BC-0020 | 锚具YM15-6 | 套 | 64 | 96 | 6144
95 | BC-0021 | 锚具YM15-7 | 套 | 96 | 112 | 10752
单位工程人材机汇总表
工程名称：西段-1号桥 | [6 empty] | 第 4 页 共 4 页
序号 | 编码 | 名称及规格 | 单位 | 数量 | 单价 （元） | 合价 （元） |  | 品牌 | 厂家
96 | 00010003 | 机上人工 | 工日 | 603.8804 | 248.17 | 149865
97 | 99450630 | 折旧费 | 元 | 113788.8949 | 1 | 113788.89
98 | 99450640 | 检修费 | 元 | 33347.4346 | 1 | 33347.43
99 | 99450650 | 维护费 | 元 | 77150.1345 | 1 | 77150.13
100 | 99450660 | 安拆费 | 元 | 17544.5018 | 1 | 17544.5
101 | 99450670 | 汽油(机械用)国Ⅲ93# | kg | 632.7154 | 8.16 | 5162.96
102 | 99450680 | 柴油(机械用)0# | kg | 8224.1373 | 6.78 | 55759.65
103 | 99450680@1 | 柴油(机械用)0# | kg | 10.3988 | 6.78 | 70.5
104 | 99450700 | 电(机械用) | kw·h | 83270.484 | 0.77 | 64118.27
105 | JXFTZ | 机械费调整 | 元 | 0.0297 | 1 | 0.03
|  | 合计 |  |  |  | 5013923.16