## 表-04 单位工程招标控制价汇总表
单位工程招标控制价汇总表
工程名称：西段-交通及交通疏解工程 |  |  | 标段： | 第 1 页 共 1 页
序号 | 汇总内容 | 金额:(元) |  |  | 其中：暂估价(元)
1 | 分部分项合计 | 1375337.02
1.1 | 交通标线 | 211155.36
1.2 | 交通标志 | 124953.47
1.3 | 交通安全防护设施 | 12627.23
1.4 | 交通信号灯 | 645476.34
1.5 | 卡口、电警抓拍系统 | 381124.62
2 | 措施合计 | 3979785.05
2.1 | 绿色施工安全防护措施费 | 2997981.18
2.2 | 其他措施费 | 981803.87
3 | 其他项目 | 1359979.19 |  |  | －
3.1 | 暂列金额 | 137533.70
3.2 | 暂估价
3.3 | 计日工 | 1204720.00
3.4 | 总承包服务费
3.5 | 预算包干费 | 17725.49
3.6 | 工程优质费
3.7 | 概算幅度差
3.8 | 索赔费用
3.9 | 现场签证费用
3.10 | 其他费用
4 | 税前工程造价 | 6715101.26
5 | 增值税销项税额 | 604359.11 |  |  | －
6 | 总造价 | 7319460.37
7 | 人工费 | 1204661.08
招标控制价合计=1+2+3+5 |  | 7,319,460.37 |  |  | 0.00
注：本表适用于单位工程招标控制价或投标报价的汇总，如无单位工程划分，单项工程也使用本表汇总
表—04

## 表-08 分部分项工程和单价措施项目清单与计价表
分部分项工程和单价措施项目清单与计价表
工程名称：西段-交通及交通疏解工程 |  |  |  | 标段： |  |  |  | 第 1 页 共 22 页
序号 | 项目编码 | 项目名称 | 项目特征描述 |  | 计量单位 | 工程量 | 金额（元）
[7 empty] | 综合单价 |  | 综合合价 | 其中
暂估价
|  | 交通标线 | [6 empty] | 211155.36
1 | 040205006001 | 车行道边缘线 | 1.材料品种:热熔型交通标线 2.线型规格:15cm宽车道边缘线，厚度为1.8±0.2mm 3.其他详见招标图纸，招标文件、国家相关规范 4.完成本项清单所需的一切相关工作 |  | m2 | 1465 | 30.51 |  | 44697.15
2 | 040205006002 | 可跨越同向车行道分界线 | 1.材料品种:热熔型交通标线 2.线型规格:15cm宽可跨越同向车行道分界线，厚度为1.8±0.2mm 3.其他详见招标图纸，招标文件、国家相关规范 4.完成本项清单所需的一切相关工作 |  | m2 | 139.17 | 30.51 |  | 4246.08
3 | 040205006003 | 可跨越对向车行道分界线 | 1.材料品种:热熔型交通标线 2.线型规格:15cm宽可跨越对向车行道分界线，厚度为1.8±0.2mm 3.其他详见招标图纸，招标文件、国家相关规范 4.完成本项清单所需的一切相关工作 |  | m2 | 8.1 | 30.51 |  | 247.13
4 | 040205006004 | 导向车道线 | 1.材料品种:热熔型交通标线 2.线型规格:15cm宽导向车道线，厚度为1.8±0.2mm 3.其他详见招标图纸，招标文件、国家相关规范 4.完成本项清单所需的一切相关工作 |  | m2 | 18 | 30.51 |  | 549.18
5 | 040205006005 | 出入口导流标线 | 1.材料品种:热熔型交通标线 2.线型规格:45cm宽出入口导流标线，厚度为1.8±0.2mm 3.其他详见招标图纸，招标文件、国家相关规范 4.完成本项清单所需的一切相关工作 |  | m2 | 15 | 30.51 |  | 457.65
本页小计 | [8 empty] | 50197.19
注：为计取规费等的使用，可在表中增设其中：“定额人工费”。
表—08
分部分项工程和单价措施项目清单与计价表
工程名称：西段-交通及交通疏解工程 |  |  |  | 标段： |  |  |  | 第 2 页 共 22 页
序号 | 项目编码 | 项目名称 | 项目特征描述 |  | 计量单位 | 工程量 | 金额（元）
[7 empty] | 综合单价 |  | 综合合价 | 其中
暂估价
6 | 040205006006 | 停止线 | 1.材料品种:热熔型交通标线 2.线型规格:30cm宽停止线，厚度为1.8±0.2mm 3.其他详见招标图纸，招标文件、国家相关规范 4.完成本项清单所需的一切相关工作 |  | m2 | 20.33 | 30.51 |  | 620.27
7 | 040205006007 | 横向减速标线 | 1.材料品种:热熔型交通标线 2.线型规格:20cm宽横向减速标线，厚度为1.8±0.2mm 3.其他详见招标图纸，招标文件、国家相关规范 4.完成本项清单所需的一切相关工作 |  | m2 | 93.6 | 30.51 |  | 2855.74
8 | 040205006008 | 纵向减速标线 | 1.材料品种:热熔型交通标线 2.线型规格:30cm宽纵向减速标线，厚度为1.8±0.2mm 3.其他详见招标图纸，招标文件、国家相关规范 4.完成本项清单所需的一切相关工作 |  | m2 | 2335 | 30.51 |  | 71240.85
9 | 040205006009 | 减速让行标线 | 1.材料品种:热熔型交通标线 2.线型规格:20cm宽纵向减速标线，厚度为1.8±0.2mm 3.其他详见招标图纸，招标文件、国家相关规范 4.完成本项清单所需的一切相关工作 |  | m2 | 2 | 30.51 |  | 61.02
10 | 040205006010 | 行车轨迹线 | 1.材料品种:热熔型交通标线 2.线型规格:10cm宽行车轨迹线，厚度为1.8±0.2mm 3.其他详见招标图纸，招标文件、国家相关规范 4.完成本项清单所需的一切相关工作 |  | m2 | 12 | 30.51 |  | 366.12
本页小计 | [8 empty] | 75144
注：为计取规费等的使用，可在表中增设其中：“定额人工费”。
表—08
分部分项工程和单价措施项目清单与计价表
工程名称：西段-交通及交通疏解工程 |  |  |  | 标段： |  |  |  | 第 3 页 共 22 页
序号 | 项目编码 | 项目名称 | 项目特征描述 |  | 计量单位 | 工程量 | 金额（元）
[7 empty] | 综合单价 |  | 综合合价 | 其中
暂估价
11 | 040205006011 | 非机动车道过街轨迹线 | 1.材料品种:热熔型交通标线 2.线型规格:10cm宽非机动车道过街轨迹线，厚度为1.8±0.2mm 3.其他详见招标图纸，招标文件、国家相关规范 4.完成本项清单所需的一切相关工作 |  | m2 | 21.9 | 30.51 |  | 668.17
12 | 040205008001 | 人行横道线 | 1.材料品种:热熔型交通标线 2.线型规格:40cm宽人行横道线，厚度为1.8±0.2mm 3.其他详见招标图纸，招标文件、国家相关规范 4.完成本项清单所需的一切相关工作 |  | m2 | 342.8 | 35.59 |  | 12200.25
13 | 040203004003 | 蓝色薄层抗滑材料 | 1.材料品种:0.5cm蓝色薄层抗滑材料+高分子聚合物透明罩面 2.线型规格:60cm宽人行横道彩色涂料 3.其他详见招标图纸，招标文件、国家相关规范 4.完成本项清单所需的一切相关工作 |  | m2 | 525 | 96.26 |  | 50536.5
14 | 040205007001 | 地面限速文字 | 1.材料品种:热熔标线涂料 2.类型:黄色，厚度为1.8±0.2mm 3.其他详见招标图纸，招标文件、国家相关规范 4.完成本项清单所需的一切相关工作 |  | 个 | 22 | 60.52 |  | 1331.44
15 | 040205007002 | 导向箭头 | 1.材料品种:热熔标线涂料 2.类型:导向箭头，长4.5m，厚度为1.8±0.2mm 3.其他详见招标图纸，招标文件、国家相关规范 4.完成本项清单所需的一切相关工作 |  | m2 | 186.03 | 41.76 |  | 7768.61
本页小计 | [8 empty] | 72504.97
注：为计取规费等的使用，可在表中增设其中：“定额人工费”。
表—08
分部分项工程和单价措施项目清单与计价表
工程名称：西段-交通及交通疏解工程 |  |  |  | 标段： |  |  |  | 第 4 页 共 22 页
序号 | 项目编码 | 项目名称 | 项目特征描述 |  | 计量单位 | 工程量 | 金额（元）
[7 empty] | 综合单价 |  | 综合合价 | 其中
暂估价
16 | 040205007003 | 非机动车道地面标记 | 1.材料品种:热熔标线涂料 2.类型:图形标识，按国标，厚度为1.8±0.2mm 3.其他详见招标图纸，招标文件、国家相关规范 4.完成本项清单所需的一切相关工作 |  | m2 | 30.4 | 40.35 |  | 1226.64
17 | 040205007004 | 公交站地面标记 | 1.材料品种:热熔标线涂料 2.类型:公交站地面标记，按国标，厚度为1.8±0.2mm 3.其他详见招标图纸，招标文件、国家相关规范 4.完成本项清单所需的一切相关工作 |  | m2 | 118 | 40.35 |  | 4761.3
18 | 040205007005 | 停车让行地面文字 | 1.材料品种:热熔标线涂料 2.类型:停车让行地面文字，按国标，厚度为1.8±0.2mm 3.其他详见招标图纸，招标文件、国家相关规范 4.完成本项清单所需的一切相关工作 |  | m2 | 20 | 40.35 |  | 807
19 | 040205007006 | 礼让行人地面文字 | 1.材料品种:热熔标线涂料 2.类型:礼让行人地面文字，按国标，厚度为1.8±0.2mm 3.其他详见招标图纸，招标文件、国家相关规范 4.完成本项清单所需的一切相关工作 |  | m2 | 2 | 40.35 |  | 80.7
20 | 040205005001 | 反光道钉 | 1.类型:反光道钉 2.材料品种:按国标 3.其他详见招标图纸，招标文件、国家相关规范 4.完成本项清单所需的一切相关工作 |  | 只 | 210 | 29.22 |  | 6136.2
21 | 040205005002 | 轮廓标 | 1.类型:轮廓标 2.材料品种:按国标 3.其他详见招标图纸，招标文件、国家相关规范 4.完成本项清单所需的一切相关工作 |  | 只 | 14 | 21.24 |  | 297.36
|  | 交通标志 | [6 empty] | 124953.47
本页小计 | [8 empty] | 13309.2
注：为计取规费等的使用，可在表中增设其中：“定额人工费”。
表—08
分部分项工程和单价措施项目清单与计价表
工程名称：西段-交通及交通疏解工程 |  |  |  | 标段： |  |  |  | 第 5 页 共 22 页
序号 | 项目编码 | 项目名称 | 项目特征描述 |  | 计量单位 | 工程量 | 金额（元）
[7 empty] | 综合单价 |  | 综合合价 | 其中
暂估价
22 | 040205003001 | 道路指引标志杆(含基础和杆) | 1.类型:立柱式标志杆 2.材质:镀锌八角管 3.规格尺寸:φ125*2.5*2260mm 4.500*500*700mmC25混凝土基础，基础预埋法兰板、地脚螺栓，地脚螺栓采用8.8级高强螺栓制作，螺母、垫圈等均采用高强度连接件，并进行热浸镀锌防腐及螺纹进行离心处理，镀锌量350g/㎡。 5.柱杆件结构均采用热镀锌防腐处理,其表面各喷涂二遍环氧富锌底漆和银色调和漆,镀锌量350g/m2。 6.基础采用明挖施工,基底应先平整,夯实,控制好标高，承载力不小于120kPa，基础施工完后、原土回填、余泥外运15km。 |  | 根 | 6 | 691.19 |  | 4147.14
23 | 040205003002 | 单立杆(含基础和杆) | 1.类型:立柱式标志杆 2.材质:钢管 3.规格尺寸:φ76*3.75*3700mm 4.800*800*800mmC25混凝土基础，C15混凝土垫层，基座保护层采用C10混凝土；基础预埋法兰板、地脚螺栓，地脚螺栓采用8.8级高强螺栓制作，螺母、垫圈等均采用高强度连接件，并进行热浸镀锌防腐及螺纹进行离心处理，镀锌量350g/㎡。 5.柱杆件结构均采用热镀锌防腐处理,其表面各喷涂二遍环氧富锌底漆和银色调和漆,镀锌量350g/m2。 6.基础采用明挖施工,基底应先平整,夯实,控制好标高，承载力不小于120kPa，基础施工完后、原土回填、余泥外运15km。 |  | 根 | 1 | 1167.13 |  | 1167.13
本页小计 | [8 empty] | 5314.27
注：为计取规费等的使用，可在表中增设其中：“定额人工费”。
表—08
分部分项工程和单价措施项目清单与计价表
工程名称：西段-交通及交通疏解工程 |  |  |  | 标段： |  |  |  | 第 6 页 共 22 页
序号 | 项目编码 | 项目名称 | 项目特征描述 |  | 计量单位 | 工程量 | 金额（元）
[7 empty] | 综合单价 |  | 综合合价 | 其中
暂估价
24 | 040205003003 | 单立杆(含基础和杆) | 1.类型:立柱式标志杆 2.材质:钢管 3.规格尺寸:φ76*3.75*3300mm 4.800*800*800mmC25混凝土基础，C15混凝土垫层，基座保护层采用C10混凝土；基础预埋法兰板、地脚螺栓，地脚螺栓采用8.8级高强螺栓制作，螺母、垫圈等均采用高强度连接件，并进行热浸镀锌防腐及螺纹进行离心处理，镀锌量350g/㎡。 5.柱杆件结构均采用热镀锌防腐处理,其表面各喷涂二遍环氧富锌底漆和银色调和漆,镀锌量350g/m2。 6.基础采用明挖施工,基底应先平整,夯实,控制好标高，承载力不小于120kPa，基础施工完后、原土回填、余泥外运15km。 |  | 根 | 3 | 936.81 |  | 2810.43
本页小计 | [8 empty] | 2810.43
注：为计取规费等的使用，可在表中增设其中：“定额人工费”。
表—08
分部分项工程和单价措施项目清单与计价表
工程名称：西段-交通及交通疏解工程 |  |  |  | 标段： |  |  |  | 第 7 页 共 22 页
序号 | 项目编码 | 项目名称 | 项目特征描述 |  | 计量单位 | 工程量 | 金额（元）
[7 empty] | 综合单价 |  | 综合合价 | 其中
暂估价
25 | 040205003004 | 单立杆(含基础和杆) | 1.类型:立柱式标志杆 2.材质:钢管 3.规格尺寸:φ76*3.75*2800mm 4.600*600*800mmC25混凝土基础，C15混凝土垫层，基座保护层采用C10混凝土；基础预埋法兰板、地脚螺栓，地脚螺栓采用8.8级高强螺栓制作，螺母、垫圈等均采用高强度连接件，并进行热浸镀锌防腐及螺纹进行离心处理，镀锌量350g/㎡。 5.柱杆件结构均采用热镀锌防腐处理,其表面各喷涂二遍环氧富锌底漆和银色调和漆,镀锌量350g/m2。 6.基础采用明挖施工,基底应先平整,夯实,控制好标高，承载力不小于120kPa，基础施工完后、原土回填、余泥外运15km。 |  | 根 | 2 | 795.83 |  | 1591.66
26 | 040205003005 | 单立杆(含基础和杆) | 1.类型:立柱式标志杆 2.材质:钢管 3.规格尺寸:φ89*5*4650mm 4.600*1000*1200mmC25混凝土基础，C15混凝土垫层，基座保护层采用C10混凝土；基础预埋法兰板、地脚螺栓，地脚螺栓采用8.8级高强螺栓制作，螺母、垫圈等均采用高强度连接件，并进行热浸镀锌防腐及螺纹进行离心处理，镀锌量350g/㎡。 5.柱杆件结构均采用热镀锌防腐处理,其表面各喷涂二遍环氧富锌底漆和银色调和漆,镀锌量350g/m2。 6.基础采用明挖施工,基底应先平整,夯实,控制好标高，承载力不小于120kPa，基础施工完后、原土回填、余泥外运15km。 |  | 根 | 1 | 1660.78 |  | 1660.78
本页小计 | [8 empty] | 3252.44
注：为计取规费等的使用，可在表中增设其中：“定额人工费”。
表—08
分部分项工程和单价措施项目清单与计价表
工程名称：西段-交通及交通疏解工程 |  |  |  | 标段： |  |  |  | 第 8 页 共 22 页
序号 | 项目编码 | 项目名称 | 项目特征描述 |  | 计量单位 | 工程量 | 金额（元）
[7 empty] | 综合单价 |  | 综合合价 | 其中
暂估价
27 | 040205003006 | 悬臂式标志F杆(含基础和杆) | 1.类型:八角钢管悬臂式标志F杆 2.材质:八角钢管 3.规格尺寸:臂长6m 4.C30混凝土基础，基座保护层采用M10水泥砂浆；基础预埋法兰板、地脚螺栓，地脚螺栓采用8.8级高强螺栓制作，螺母、垫圈等均采用高强度连接件，并进行热浸镀锌防腐及螺纹进行离心处理，镀锌量350g/㎡。 5.柱杆件结构均采用热镀锌防腐处理,其表面各喷涂二遍环氧富锌底漆和银色调和漆,镀锌量610g/m2。 6.基础采用明挖施工,基底应先平整,夯实,控制好标高，承载力不小于120kPa，基础施工完后、原土回填、余泥外运15km。 |  | 根 | 2 | 20017.1 |  | 40034.2
28 | 040205004001 | 反光标志牌 | 1.类型:禁停和限速标志 2.材质、规格尺寸:铝板、○800mm+○800mm 3.板面反光膜等级:IV类反光膜 4.其他详见招标图纸、招标文件、国家相关规范 5.完成本项目清单所需的一切相关工作 |  | 块 | 10 | 510.91 |  | 5109.1
29 | 040205004002 | 反光标志牌 | 1.类型:非机动车+下车推行标志牌 2.材质、规格尺寸:铝板、○800mm+○800mm 3.板面反光膜等级:IV类反光膜 4.其他详见招标图纸、招标文件、国家相关规范 5.完成本项目清单所需的一切相关工作 |  | 块 | 5 | 510.91 |  | 2554.55
本页小计 | [8 empty] | 47697.85
注：为计取规费等的使用，可在表中增设其中：“定额人工费”。
表—08
分部分项工程和单价措施项目清单与计价表
工程名称：西段-交通及交通疏解工程 |  |  |  | 标段： |  |  |  | 第 9 页 共 22 页
序号 | 项目编码 | 项目名称 | 项目特征描述 |  | 计量单位 | 工程量 | 金额（元）
[7 empty] | 综合单价 |  | 综合合价 | 其中
暂估价
30 | 040205004003 | 反光标志牌 | 1.类型:非机动车道标志牌 2.材质、规格尺寸:铝板、○800mm 3.板面反光膜等级:IV类反光膜 4.其他详见招标图纸、招标文件、国家相关规范 5.完成本项目清单所需的一切相关工作 |  | 块 | 2 | 510.91 |  | 1021.82
31 | 040205004004 | 反光标志牌 | 1.类型:路名牌 2.材质、规格尺寸:铝板、1200*360mm 3.板面反光膜等级:IV类反光膜 4.其他详见招标图纸、招标文件、国家相关规范 5.完成本项目清单所需的一切相关工作 |  | 块 | 6 | 474.8 |  | 2848.8
32 | 040205004005 | 反光标志牌 | 1.类型:停车让行标志 2.材质、规格尺寸:铝板、○800mm 3.板面反光膜等级:IV类反光膜 4.其他详见招标图纸、招标文件、国家相关规范 5.完成本项目清单所需的一切相关工作 |  | 块 | 6 | 510.91 |  | 3065.46
33 | 040205004006 | 反光标志牌 | 1.类型:下陡坡标志 2.材质、规格尺寸:铝板、△900mm 3.板面反光膜等级:IV类反光膜 4.其他详见招标图纸、招标文件、国家相关规范 5.完成本项目清单所需的一切相关工作 |  | 块 | 2 | 460.93 |  | 921.86
本页小计 | [8 empty] | 7857.94
注：为计取规费等的使用，可在表中增设其中：“定额人工费”。
表—08
分部分项工程和单价措施项目清单与计价表
工程名称：西段-交通及交通疏解工程 |  |  |  | 标段： |  |  |  | 第 10 页 共 22 页
序号 | 项目编码 | 项目名称 | 项目特征描述 |  | 计量单位 | 工程量 | 金额（元）
[7 empty] | 综合单价 |  | 综合合价 | 其中
暂估价
34 | 040205004007 | 反光标志牌 | 1.类型:允许掉头标志 2.材质、规格尺寸:铝板、□800mm 3.板面反光膜等级:IV类反光膜 4.其他详见招标图纸、招标文件、国家相关规范 5.完成本项目清单所需的一切相关工作 |  | 块 | 5 | 581.52 |  | 2907.6
35 | 040205004008 | 反光标志牌 | 1.类型:注意行人标志牌 2.材质、规格尺寸:铝板、△900mm 3.板面反光膜等级:IV类反光膜 4.其他详见招标图纸、招标文件、国家相关规范 5.完成本项目清单所需的一切相关工作 |  | 块 | 2 | 460.93 |  | 921.86
36 | 040205004009 | 反光标志牌 | 1.类型:前方村庄标志牌 2.材质、规格尺寸:铝板、△900mm 3.板面反光膜等级:IV类反光膜 4.其他详见招标图纸、招标文件、国家相关规范 5.完成本项目清单所需的一切相关工作 |  | 块 | 6 | 460.93 |  | 2765.58
37 | 040205004010 | 反光标志牌 | 1.类型:限制质量和限制轴载标志牌 2.材质、规格尺寸:铝板、○800mm+○800mm 3.板面反光膜等级:IV类反光膜 4.其他详见招标图纸、招标文件、国家相关规范 5.完成本项目清单所需的一切相关工作 |  | 块 | 4 | 510.91 |  | 2043.64
本页小计 | [8 empty] | 8638.68
注：为计取规费等的使用，可在表中增设其中：“定额人工费”。
表—08
分部分项工程和单价措施项目清单与计价表
工程名称：西段-交通及交通疏解工程 |  |  |  | 标段： |  |  |  | 第 11 页 共 22 页
序号 | 项目编码 | 项目名称 | 项目特征描述 |  | 计量单位 | 工程量 | 金额（元）
[7 empty] | 综合单价 |  | 综合合价 | 其中
暂估价
38 | 040205004011 | 反光标志牌 | 1.类型:线形诱导标 2.材质、规格尺寸:铝板、400*600mm 3.板面反光膜等级:IV类反光膜 4.其他详见招标图纸、招标文件、国家相关规范 5.完成本项目清单所需的一切相关工作 |  | 块 | 9 | 376.28 |  | 3386.52
39 | 040205004012 | 反光标志牌 | 1.类型:指路标志牌 2.材质、规格尺寸:铝板、1000*2000mm 3.板面反光膜等级:IV类反光膜 4.其他详见招标图纸、招标文件、国家相关规范 5.完成本项目清单所需的一切相关工作 |  | 块 | 2 | 1432.05 |  | 2864.1
40 | 040205004013 | 反光标志牌 | 1.类型:指路标志牌 2.材质、规格尺寸:铝板、5000*2400mm 3.板面反光膜等级:IV类反光膜 4.其他详见招标图纸、招标文件、国家相关规范 5.完成本项目清单所需的一切相关工作 |  | 块 | 6 | 7188.54 |  | 43131.24
|  | 交通安全防护设施 | [6 empty] | 12627.23
41 | 040205017001 | 防撞消能桶 | 1.材料品种:防撞消能桶 2.规格、型号:采用IV类红白相间反光膜、Φ600*800mm 3.其他：中空式,装入中砂，装砂量350Kg |  | 个 | 7 | 136.51 |  | 955.57
42 | 040205018002 | 道口标柱 | 1.类型:道口标柱 2.材质:直径Φ80 5.0mm厚镀锌钢管 3.规格、型号:1200mm高 4.其他:C30砼灌注，C20砼基础,300*300*450mm，表面贴红色反光膜、白色反光膜 |  | 根 | 28 | 139.46 |  | 3904.88
本页小计 | [8 empty] | 54242.31
注：为计取规费等的使用，可在表中增设其中：“定额人工费”。
表—08
分部分项工程和单价措施项目清单与计价表
工程名称：西段-交通及交通疏解工程 |  |  |  | 标段： |  |  |  | 第 12 页 共 22 页
序号 | 项目编码 | 项目名称 | 项目特征描述 |  | 计量单位 | 工程量 | 金额（元）
[7 empty] | 综合单价 |  | 综合合价 | 其中
暂估价
43 | 040205003007 | 立柱式太阳能黄闪灯(含基础和杆) | 1.类型:立柱式太阳能黄闪灯 2.灯杆材质:钢管 3.灯杆规格尺寸:φ76*3.5*1700 4.灯架材质、规格:φ300太阳能黄闪灯 5.杆件结构均采用热镀锌防腐处理,其表面各喷涂二遍环氧富锌底漆和银色调和漆,镀锌量600g/㎡ 6.C25混凝土基础，基座保护层采用M10水泥砂浆；地脚螺栓采用45#钢制作,连接螺栓、螺母、垫圈均采用高强度部件，并进行热镀锌防腐及对螺纹进行离心处理,镀锌量350g/㎡。 7.人工开挖基础土方、原土回填，余泥外运15km |  | 根 | 7 | 1109.54 |  | 7766.78
|  | 交通信号灯 | [6 empty] | 645476.34
44 | 040205003008 | 立柱式人行横道信号灯杆φ89*4*3500（含基础和杆） | 1.类型:立柱式人行横道信号灯杆 2.材质:钢管 φ89*4*3500 3.基础采用C25砼，基座保护层采用M10水泥砂浆 4.地脚螺栓采用Q345C制作,连接螺栓、螺母、垫圈均采用高强度部件 5.杆件结构均采用热镀锌防腐处理。不包括其表面各喷涂二遍环氧富锌底漆和银色调和漆。 6.土方挖、填、余土外运 |  | 根 | 18 | 1990.45 |  | 35828.1
45 | 040205003009 | 悬臂式机动车信号灯 悬臂长6m | 1.类型:悬臂式 2.规格尺寸:悬臂长6m 3.基础、垫层:材料品种、厚度:C25混凝土基础 4.油漆品种:环氧富锌底漆、银色调和漆各两遍 5.其它:未尽事项,详见招标图纸、招标文件及国家相关规范 |  | 套 | 1 | 13705.96 |  | 13705.96
本页小计 | [8 empty] | 57300.84
注：为计取规费等的使用，可在表中增设其中：“定额人工费”。
表—08
分部分项工程和单价措施项目清单与计价表
工程名称：西段-交通及交通疏解工程 |  |  |  | 标段： |  |  |  | 第 13 页 共 22 页
序号 | 项目编码 | 项目名称 | 项目特征描述 |  | 计量单位 | 工程量 | 金额（元）
[7 empty] | 综合单价 |  | 综合合价 | 其中
暂估价
46 | 040205003010 | 悬臂式机动车信号灯 悬臂长6m（共杆） | 1.类型:悬臂式（采用照明工程综合杆） 2.规格尺寸:悬臂长6m 3.基础、垫层:材料品种、厚度:C25混凝土基础 4.油漆品种:环氧富锌底漆、银色调和漆各两遍 5.其它:未尽事项,详见招标图纸、招标文件及国家相关规范 |  | 套 | 5 | 3914.39 |  | 19571.95
47 | 040205003011 | 立柱式机动车信号灯 | 1.类型:立柱式信号灯杆 2.基础、垫层:材料品种、厚度:C25混凝土基础 3.油漆品种:环氧富锌底漆、银色调和漆各两遍 4.其它:未尽事项,详见招标图纸、招标文件及国家相关规范 |  | 套 | 2 | 3591.86 |  | 7183.72
48 | 040205003012 | 立柱式机动车信号灯（共杆） | 1.类型:立柱式信号灯杆（采用照明工程综合杆） 2.基础、垫层:材料品种、厚度:C25混凝土基础 3.油漆品种:环氧富锌底漆、银色调和漆各两遍 4.其它:未尽事项,详见招标图纸、招标文件及国家相关规范 |  | 套 | 2 | 1812.64 |  | 3625.28
49 | 040504001001 | 管线连接大井 | 1.垫层、基础材质及厚度:砼垫层 2.砌筑材料品种、规格、强度等级:标准砖 3.勾缝、抹面要求:1:2水泥砂浆抹面 4.盖板材质、规格:球墨铸铁井盖 5.井盖、井圈材质及规格:铸铁井盖 6.综合考虑开挖及弃运 7.其他未尽事宜详见设计图纸和相关规范 |  | 座 | 21 | 1569.74 |  | 32964.54
本页小计 | [8 empty] | 63345.49
注：为计取规费等的使用，可在表中增设其中：“定额人工费”。
表—08
分部分项工程和单价措施项目清单与计价表
工程名称：西段-交通及交通疏解工程 |  |  |  | 标段： |  |  |  | 第 14 页 共 22 页
序号 | 项目编码 | 项目名称 | 项目特征描述 |  | 计量单位 | 工程量 | 金额（元）
[7 empty] | 综合单价 |  | 综合合价 | 其中
暂估价
50 | 040504001002 | 管线连接小井 | 1.砌筑材料品种、规格、强度等级:标准砖 2.井盖、井圈材质及规格:铸铁井盖 3.综合考虑开挖及弃运 4.其他未尽事宜详见设计图纸和相关规范 |  | 座 | 15 | 703.09 |  | 10546.35
51 | 040101002002 | 挖沟槽土方 | 1.综合考虑开挖及弃运 2.其他未尽事宜详见设计图纸和相关规范 |  | m3 | 126.29 | 48.95 |  | 6181.9
52 | 040103001032 | 石粉垫层 | 1.填方材料品种:石粉 2.其他未尽事宜详见设计图纸和相关规范 |  | m3 | 8.75 | 240.11 |  | 2100.96
53 | 040202015005 | 路拌6%水泥石粉渣夯实 | 1.水泥含量:6% 2.其他未尽事宜详见设计图纸和相关规范 |  | m2 | 203.2 | 20 |  | 4064
54 | 040803004001 | C20混凝土包封 | 1.混凝土强度等级:C20混凝土 2.其他未尽事宜详见设计图纸和相关规范 |  | m3 | 74.59 | 626.51 |  | 46731.38
55 | 040803002001 | 电缆保护管镀锌钢管4*φ90 | 1.规格:φ90 2.材质:镀锌钢管 3.其他未尽事宜详见设计图纸和相关规范 |  | m | 175 | 316.38 |  | 55366.5
56 | 040803002002 | HDPE电缆保护管6×φ90 | 1.规格:φ90 2.材质:HDPE 3.综合考虑开挖及弃运 4.其他未尽事宜详见设计图纸和相关规范 |  | m | 508 | 109.52 |  | 55636.16
57 | 030411004001 | 配线 | 1.名称:管内穿线 2.规格:RVV 4*1.5mm2 3.其他未尽事宜详见设计图纸和相关规范 |  | m | 1394 | 7.28 |  | 10148.32
58 | 030411004002 | 配线 | 1.名称:管内穿线 2.规格:RVV 5*1.5mm2 3.其他未尽事宜详见设计图纸和相关规范 |  | m | 1846 | 9.13 |  | 16853.98
本页小计 | [8 empty] | 207629.55
注：为计取规费等的使用，可在表中增设其中：“定额人工费”。
表—08
分部分项工程和单价措施项目清单与计价表
工程名称：西段-交通及交通疏解工程 |  |  |  | 标段： |  |  |  | 第 15 页 共 22 页
序号 | 项目编码 | 项目名称 | 项目特征描述 |  | 计量单位 | 工程量 | 金额（元）
[7 empty] | 综合单价 |  | 综合合价 | 其中
暂估价
59 | 040205015001 | SCATS系统信号机 | 1.名称:SCATS系统信号机 2.规格:（含16信号灯组、16检测器通道、控制模块、控制系统电源界面板 、灯组板、检测器板、程序板、区域交通信号控制系统系统软件+授 权、SCATS系统通信卡、读写芯片、黄闪器、便携式终端键盘等实现 系统控制功能所必需的配件）（包括控制机系统授权费用） 3.基础、垫层:材料品种、厚度:C20混凝土 4.其他未尽事宜详见设计图纸和相关规范 |  | 台 | 3 | 74985.91 |  | 224957.73
60 | 030404017001 | 配电箱 | 1.名称:配电箱 2.其他未尽事宜详见设计图纸和相关规范 |  | 台 | 3 | 4296.65 |  | 12889.95
61 | 030408001001 | 配电箱连接电缆 | 1.名称:配电箱连接电缆 2.规格:5*16电缆 |  | m | 1226 | 71.06 |  | 87119.56
|  | 卡口、电警抓拍系统 | [6 empty] | 381124.62
62 | 030502001001 | 杆背式机箱 | 1.名称:背挂控制箱 2.规格:防盗、温控功能、含机柜辅材 3.其他未尽事宜详见设计图纸和相关规范 |  | 台 | 9 | 2421.08 |  | 21789.72
63 | 040205020001 | 电警摄像机 | 1.类型:集成900万嵌入式摄像机 2.支架形式:嵌入式 3.其他未尽事宜详见设计图纸和相关规范 |  | 台 | 9 | 8182.09 |  | 73638.81
64 | 040205020002 | 卡口摄像机 | 1.类型:集成900万嵌入式摄像机 2.支架形式:嵌入式 3.其他未尽事宜详见设计图纸和相关规范 |  | 台 | 9 | 8182.09 |  | 73638.81
本页小计 | [8 empty] | 494034.58
注：为计取规费等的使用，可在表中增设其中：“定额人工费”。
表—08
分部分项工程和单价措施项目清单与计价表
工程名称：西段-交通及交通疏解工程 |  |  |  | 标段： |  |  |  | 第 16 页 共 22 页
序号 | 项目编码 | 项目名称 | 项目特征描述 |  | 计量单位 | 工程量 | 金额（元）
[7 empty] | 综合单价 |  | 综合合价 | 其中
暂估价
65 | 040205020003 | 违停网络高清球机 | 1.类型:40倍400W红外AI智慧交通网络球机 2.其他未尽事宜详见设计图纸和相关规范 |  | 台 | 9 | 2946.32 |  | 26516.88
66 | 030507008001 | 频闪灯 | 1.其他未尽事宜详见设计图纸和相关规范 |  | 台 | 18 | 742.11 |  | 13357.98
67 | 030507008002 | 爆闪灯 | 1.其他未尽事宜详见设计图纸和相关规范 |  | 台 | 9 | 984.61 |  | 8861.49
68 | 030408001002 | 电源线 YJV-1kV 3x10mm2 | 1.名称:电力电缆 2.型号:YJV 3.规格:3*10mm2 4.电压等级(kV):1kV 5.其他未尽事宜详见设计图纸和相关规范 |  | m | 986.41 | 28.8 |  | 28408.61
69 | 030411004003 | 红绿灯信号检测器信号线 RVVP 6x1.0mm2 | 1.型号:RVVP 2.规格:6*1.0mm2 3.其他未尽事宜详见设计图纸和相关规范 |  | m | 1086.76 | 6.78 |  | 7368.23
70 | 030411004004 | 闪光灯同步控制线 RVVP 2x1.0mm2 | 1.型号:RVVP 2.规格:6*1.0mm2 3.其他未尽事宜详见设计图纸和相关规范 |  | m | 174.35 | 4.84 |  | 843.85
71 | 030502007001 | 单模室外光缆4芯 | 1.名称:单模室外光缆4芯 2.其他未尽事宜详见设计图纸和相关规范 |  | m | 986.41 | 6.19 |  | 6105.88
72 | 030502007002 | 单模室外光缆8芯（接交警大队） | 1.名称:单模室外光缆8芯 2.其他未尽事宜详见设计图纸和相关规范 |  | m | 5509 | 8.37 |  | 46110.33
73 | 040205003013 | 八角钢管悬臂式电子警察杆(L杆)（臂长6m） | 1.类型:悬臂式 2.规格尺寸:臂长6m 3.基础、垫层:材料品种、厚度:C25混凝土基础 4.综合考虑开挖及弃运 5.其他未尽事宜详见设计图纸和相关规范 |  | 根 | 4 | 12809.36 |  | 51237.44
本页小计 | [8 empty] | 188810.69
注：为计取规费等的使用，可在表中增设其中：“定额人工费”。
表—08
分部分项工程和单价措施项目清单与计价表
工程名称：西段-交通及交通疏解工程 |  |  |  | 标段： |  |  |  | 第 17 页 共 22 页
序号 | 项目编码 | 项目名称 | 项目特征描述 |  | 计量单位 | 工程量 | 金额（元）
[7 empty] | 综合单价 |  | 综合合价 | 其中
暂估价
74 | 040205003014 | 八角钢管悬臂式电子警察杆(L杆)（臂长6m）（共杆） | 1.类型:悬臂式（采用照明工程综合杆） 2.规格尺寸:臂长6m 3.基础、垫层:材料品种、厚度:C25混凝土基础 4.综合考虑开挖及弃运 5.其他未尽事宜详见设计图纸和相关规范 |  | 根 | 4 | 2672.95 |  | 10691.8
75 | 040205024001 | 交通智能系统调试 | 1.系统类别:电子警察系统调试 2.站数:5个站以内 |  | 系统 | 3 | 3612.66 |  | 10837.98
76 | 040205024002 | 拆除迁移现状电警系统 | 1.拆除迁移现状电警系统 |  | 套 | 1 | 1716.81 |  | 1716.81
|  | 措施项目 | [6 empty] | 3931039.95
77 | 041103001003 | 施工水码围蔽 | 1.围堰类型:C1型高水马 2.围堰顶宽及底宽:按国标 3.围堰高度:按国标 |  | m | 935 | 68.55 |  | 64094.25
78 | 041103001004 | 施工水码围蔽 | 1.围堰类型:C3型水马 2.围堰顶宽及底宽:1500*800*210*420mm 3.围堰高度:按国标 |  | m | 50 | 56.58 |  | 2829
79 | 040205012003 | A2装配式H型钢结构围蔽（第一阶段） | 1.类型:装配式H型钢结构围蔽 2.围蔽高度:2500mm 3.围蔽工期:1年 4.其他详见招标图纸、招标文件、国家相关规范 5.完成本项目清单所需的一切相关工作 |  | m | 2911.97 | 634.6 |  | 1847936.16
80 | 040205012004 | A5装配式临时活动式结构围蔽（第二阶段） | 1.类型:A5装配式临时活动式结构围蔽 2.围蔽工期:半年 3.其他详见招标图纸、招标文件、国家相关规范 4.完成本项目清单所需的一切相关工作 |  | m | 3599.71 | 287.35 |  | 1034376.67
本页小计 | [8 empty] | 2972482.67
注：为计取规费等的使用，可在表中增设其中：“定额人工费”。
表—08
分部分项工程和单价措施项目清单与计价表
工程名称：西段-交通及交通疏解工程 |  |  |  | 标段： |  |  |  | 第 18 页 共 22 页
序号 | 项目编码 | 项目名称 | 项目特征描述 |  | 计量单位 | 工程量 | 金额（元）
[7 empty] | 综合单价 |  | 综合合价 | 其中
暂估价
81 | 041102001002 | 垫层模板 | 1.构件类型:基础垫层 2.其他详见招标图纸、招标文件、国家相关规范 3.完成本项目清单所需的一切相关工作 |  | m2 | 38.25 | 39.08 |  | 1494.81
82 | 041102002003 | 基础模板 | 1.构件类型:基础模板 2.其他详见招标图纸、招标文件、国家相关规范 3.完成本项目清单所需的一切相关工作 |  | m2 | 400.93 | 49.14 |  | 19701.7
83 | 030412004001 | 夜间警示闪光灯 | 1.名称:夜间警示闪光灯 2.规格:φ80×140mm 3.其他详见招标图纸、招标文件、国家相关规范 4.完成本项目清单所需的一切相关工作 |  | 套 | 196 | 25.12 |  | 4923.52
84 | 040205006012 | 车行道边缘线、导向车道线 | 1.材料品种:热熔型交通标线 2.线型规格:10cm宽车行道边缘线、导向车道线，厚度为1.8±0.2mm 3.其他详见招标图纸，招标文件、国家相关规范 4.完成本项清单所需的一切相关工作 |  | m2 | 1064.26 | 30.51 |  | 32470.57
85 | 040205006013 | 可跨越对向车行道分界线 | 1.材料品种:热熔型交通标线 2.线型规格:10cm宽可跨越对向车行道分界线、导向车道线，厚度为1.8±0.2mm 3.其他详见招标图纸，招标文件、国家相关规范 4.完成本项清单所需的一切相关工作 |  | m2 | 401.77 | 30.51 |  | 12258
86 | 040205008002 | 人行横道线 | 1.材料品种:热熔型交通标线 2.线型规格:40cm宽人行横道线，厚度为1.8±0.2mm 3.其他详见招标图纸，招标文件、国家相关规范 4.完成本项清单所需的一切相关工作 |  | m2 | 258.8 | 35.59 |  | 9210.69
本页小计 | [8 empty] | 80059.29
注：为计取规费等的使用，可在表中增设其中：“定额人工费”。
表—08
分部分项工程和单价措施项目清单与计价表
工程名称：西段-交通及交通疏解工程 |  |  |  | 标段： |  |  |  | 第 19 页 共 22 页
序号 | 项目编码 | 项目名称 | 项目特征描述 |  | 计量单位 | 工程量 | 金额（元）
[7 empty] | 综合单价 |  | 综合合价 | 其中
暂估价
87 | 040205007007 | 地面限速文字 | 1.材料品种:热熔标线涂料 2.类型:黄色，厚度为1.8±0.2mm 3.其他详见招标图纸，招标文件、国家相关规范 4.完成本项清单所需的一切相关工作 |  | 个 | 36 | 60.52 |  | 2178.72
88 | 040205007008 | 导向箭头 | 1.材料品种:热熔标线涂料 2.类型:导向箭头，长3m，厚度为1.8±0.2mm 3.其他详见招标图纸，招标文件、国家相关规范 4.完成本项清单所需的一切相关工作 |  | m2 | 69.6 | 41.76 |  | 2906.5
89 | 040205003015 | 双柱式活动支架 | 1.类型:双柱式活动支架 2.材质:钢管 3.规格尺寸:φ76*4*4000mm 4.柱杆件结构均采用热镀锌防腐处理,其表面各喷涂二遍环氧富锌底漆和银色调和漆,镀锌量350g/m2。 |  | 根 | 26 | 464.51 |  | 12077.26
90 | 040205003016 | 单立杆(含基础和杆) | 1.类型:立柱式标志杆 2.材质:钢管 3.规格尺寸:φ76*3.75*3300mm 4.800*800*800mmC25混凝土基础，C15混凝土垫层，基座保护层采用C10混凝土；基础预埋法兰板、地脚螺栓，地脚螺栓采用8.8级高强螺栓制作，螺母、垫圈等均采用高强度连接件，并进行热浸镀锌防腐及螺纹进行离心处理，镀锌量350g/㎡。 5.柱杆件结构均采用热镀锌防腐处理,其表面各喷涂二遍环氧富锌底漆和银色调和漆,镀锌量350g/m2。 |  | 根 | 8 | 1839.39 |  | 14715.12
本页小计 | [8 empty] | 31877.6
注：为计取规费等的使用，可在表中增设其中：“定额人工费”。
表—08
分部分项工程和单价措施项目清单与计价表
工程名称：西段-交通及交通疏解工程 |  |  |  | 标段： |  |  |  | 第 20 页 共 22 页
序号 | 项目编码 | 项目名称 | 项目特征描述 |  | 计量单位 | 工程量 | 金额（元）
[7 empty] | 综合单价 |  | 综合合价 | 其中
暂估价
91 | 040205003017 | 单立杆(含基础和杆) | 1.类型:立柱式标志杆 2.材质:钢管 3.规格尺寸:φ76*3.75*3700mm 4.800*800*800mmC25混凝土基础，C15混凝土垫层，基座保护层采用C10混凝土；基础预埋法兰板、地脚螺栓，地脚螺栓采用8.8级高强螺栓制作，螺母、垫圈等均采用高强度连接件，并进行热浸镀锌防腐及螺纹进行离心处理，镀锌量350g/㎡。 5.柱杆件结构均采用热镀锌防腐处理,其表面各喷涂二遍环氧富锌底漆和银色调和漆,镀锌量350g/m2。 |  | 根 | 35 | 838.03 |  | 29331.05
92 | 040205003018 | 单立杆(含基础和杆) | 1.类型:立柱式标志杆 2.材质:钢管 3.规格尺寸:φ89*5*4650mm 4.600*1000*1200mmC25混凝土基础，C15混凝土垫层，基座保护层采用C10混凝土；基础预埋法兰板、地脚螺栓，地脚螺栓采用8.8级高强螺栓制作，螺母、垫圈等均采用高强度连接件，并进行热浸镀锌防腐及螺纹进行离心处理，镀锌量350g/㎡。 5.柱杆件结构均采用热镀锌防腐处理,其表面各喷涂二遍环氧富锌底漆和银色调和漆,镀锌量350g/m2。 |  | 根 | 23 | 1242.61 |  | 28580.03
93 | 040205018003 | 反光示警桩 | 1.类型:反光示警桩 2.材质:镀锌钢管，φ114*5*1600mm 3.其他详见招标图纸，招标文件、国家相关规范 4.完成本项清单所需的一切相关工作 |  | 根 | 94 | 183.51 |  | 17249.94
本页小计 | [8 empty] | 75161.02
注：为计取规费等的使用，可在表中增设其中：“定额人工费”。
表—08
分部分项工程和单价措施项目清单与计价表
工程名称：西段-交通及交通疏解工程 |  |  |  | 标段： |  |  |  | 第 21 页 共 22 页
序号 | 项目编码 | 项目名称 | 项目特征描述 |  | 计量单位 | 工程量 | 金额（元）
[7 empty] | 综合单价 |  | 综合合价 | 其中
暂估价
94 | 040205003019 | 立柱式太阳能黄闪灯(含基础和杆) | 1.类型:立柱式太阳能黄闪灯 2.灯杆材质:钢管 3.灯杆规格尺寸:φ76*3.5*1700 4.灯架材质、规格:φ300太阳能黄闪灯 5.杆件结构均采用热镀锌防腐处理,其表面各喷涂二遍环氧富锌底漆和银色调和漆,镀锌量600g/㎡ 6.C25混凝土基础，基座保护层采用M10水泥砂浆；地脚螺栓采用45#钢制作,连接螺栓、螺母、垫圈均采用高强度部件，并进行热镀锌防腐及对螺纹进行离心处理,镀锌量350g/㎡。 |  | 根 | 91 | 769.17 |  | 69994.47
95 | 040205018004 | 交通锥 | 1.类型:交通锥 2.其他详见招标图纸，招标文件、国家相关规范 3.完成本项清单所需的一切相关工作 |  | 个 | 39 | 5.63 |  | 219.57
96 | 040205004014 | 反光标志牌 | 1.类型:反光标志牌 2.材质、规格尺寸:2200*250mm 3.板面反光膜等级:Ⅲ类反光膜 |  | 套 | 26 | 298.91 |  | 7771.66
97 | 040205004015 | 反光标志牌 | 1.类型:反光标志牌 2.材质、规格尺寸:φ600mm 3.板面反光膜等级:Ⅲ类反光膜 |  | 套 | 7 | 276.65 |  | 1936.55
98 | 040205004016 | 反光标志牌 | 1.类型:反光标志牌 2.材质、规格尺寸:○600mm+△700mm+300x600mm 3.板面反光膜等级:Ⅲ类反光膜 |  | 套 | 27 | 358.26 |  | 9673.02
99 | 040205004017 | 反光标志牌 | 1.类型:反光标志牌 2.材质、规格尺寸:△700mm 3.板面反光膜等级:Ⅲ类反光膜 |  | 套 | 4 | 341.91 |  | 1367.64
本页小计 | [8 empty] | 90962.91
注：为计取规费等的使用，可在表中增设其中：“定额人工费”。
表—08
分部分项工程和单价措施项目清单与计价表
工程名称：西段-交通及交通疏解工程 |  |  |  | 标段： |  |  |  | 第 22 页 共 22 页
序号 | 项目编码 | 项目名称 | 项目特征描述 |  | 计量单位 | 工程量 | 金额（元）
[7 empty] | 综合单价 |  | 综合合价 | 其中
暂估价
100 | 040205004018 | 反光标志牌 | 1.类型:反光标志牌 2.材质、规格尺寸:600*800mm 3.板面反光膜等级:Ⅲ类反光膜 |  | 套 | 4 | 293.09 |  | 1172.36
101 | 040205004019 | 反光标志牌 | 1.类型:反光标志牌 2.材质、规格尺寸:1000*2000mm 3.板面反光膜等级:Ⅲ类反光膜 |  | 套 | 23 | 572.32 |  | 13163.36
102 | 040101001001 | 挖一般土方 | 1.土壤类别:详见地质勘查报告 2.挖土深度:综合考虑 3.其他详见招标图纸，招标文件、国家相关规范 4.完成本项清单所需的一切相关工作 |  | m3 | 2790.74 | 6.6 |  | 18418.88
103 | 040103001033 | 回填土方（场内利用） | 1.密实度要求:按设计要求 2.填方材料品种:土方 3.填方粒径要求:按设计要求 4.填方来源、运距:场内利用 1km 5.其他详见招标图纸，招标文件、国家相关规范 6.完成本项清单所需的一切相关工作 |  | m3 | 2972.52 | 17.17 |  | 51038.17
104 | 040203007001 | 水泥混凝土面层 | 1.混凝土强度等级:C30 2.厚度:20cm 3.其他:水养生 |  | m2 | 2595.65 | 116.24 |  | 301718.36
105 | 040202015006 | 水泥稳定层 | 1.水泥含量:5% 2.石料规格:碎石 3.厚度:20cm |  | m2 | 2899.65 | 63.03 |  | 182764.94
106 | 041001001001 | 拆除路面 | 1.材质:混凝土类（无筋） 2.厚度:20cm 3.废料外运 |  | m2 | 2595.65 | 34.49 |  | 89523.97
107 | 041001003001 | 拆除基层 | 1.材质:水泥稳定级配碎石 2.厚度:15cm 3.废料外运 |  | m2 | 2595.65 | 17.7 |  | 45943.01
本页小计 | [8 empty] | 703743.05
合 计 | [8 empty] | 5306376.97
注：为计取规费等的使用，可在表中增设其中：“定额人工费”。
表—08

## 表-11 总价措施项目清单与计价表
总价措施项目清单与计价表
工程名称：西段-交通及交通疏解工程 | [5 empty] | 标段： |  | 第 1 页 共 2 页
序号 | 项目编码 | 项目名称 | 计算基础 | 费率 (%) | 金额 (元) |  | 调整 费率(%) |  | 调整后 金额(元) | 备注
1 | LSSGCSF00002 | 绿色施工安全防护措施费 | 分部分项人工费+分部分项机具费 | 16.5 | 48745.1 |  |  |  |  | 以分部分项的人工费与施工机具费之和为计算基础；以专业工程类型 区分不同费率计算； 单独场地平整工程费率为4.35%； 道路、管网工程费率为16.50%； 桥涵、隧道、水处理构筑物工程费率为14.50%； 分部分项工程总费用在300 万元以内（含300 万元）的项目按基本费率乘以1.20；
2 | 粤041109009002 | 文明工地增加费 | 分部分项人工费+分部分项机具费 | 0 | [5 empty] | 以分部分项的人工费与施工机具费之和为计算基础；市级文明工地0.60%；省级文明工地1.20%
3 | 041109002002 | 夜间施工增加费 |  | 20 | [5 empty] | 以夜间施工项目人工费的20%计算
4 | 041109005002 | 交通疏解员增加费 |  | 15 | [5 empty] | 按照项目分部分项人工费的15%计算（有方案的按照方案计算），
编制人（造价人员）： | [5 empty] | 复核人（造价工程师）：
表-11
总价措施项目清单与计价表
工程名称：西段-交通及交通疏解工程 | [5 empty] | 标段： |  | 第 2 页 共 2 页
序号 | 项目编码 | 项目名称 | 计算基础 | 费率 (%) | 金额 (元) |  | 调整 费率(%) |  | 调整后 金额(元) | 备注
结算时据实结算。
5 | 041108001002 | 地下管线交叉降效费 |  | 0 | [5 empty] | 按实际发生或经批准的施工方案计算
6 | 粤041109008002 | 赶工措施费 | 分部分项人工费+分部分项机具费 | 0 | [5 empty] | 赶工措施费=（1-δ）*分部分项的（人工费+施工机具费）*0.30 （0.8≤δ＜1 式中：δ=合同工期/定额工期）
7 | QTFY00000002 | 其他费用 | [7 empty] | 按实际发生或经批准的施工组织设计方案计算
合 计 |  |  |  |  | 48745.1
编制人（造价人员）： | [5 empty] | 复核人（造价工程师）：
表-11

## 表-12 其他项目清单与计价汇总表
其他项目清单与计价汇总表
工程名称：西段-交通及交通疏解工程 |  |  | 标段： |  | 第 1 页 共 1 页
序号 | 项目名称 | 金额（元） |  | 结算金额（元） |  | 备注
1 | 暂列金额 | 137533.70 |  |  |  | 明细详见表-12-1
2 | 暂估价
2.1 | 材料暂估价 | — |  |  |  | 明细详见表-12-2
2.2 | 专业工程暂估价 |  |  |  |  | 明细详见表-12-3
3 | 计日工 | 1204720.00 |  |  |  | 明细详见表-12-4
4 | 总承包服务费 |  |  |  |  | 明细详见表-12-5
5 | 预算包干费 | 17725.49
6 | 工程优质费
7 | 概算幅度差
8 | 现场签证费用
9 | 索赔费用
10 | 其他费用
| 合 计 | 1359979.19 |  |  |  | —
注：材料（工程设备）暂估单价进入清单项目综合单价，此处不汇总。
表—12

## 表-13 规费、税金项目清单与计价表
规费、税金项目清单与计价表
工程名称：西段-交通及交通疏解工程 |  |  | 标段： |  |  | 第 1 页 共 1 页
序号 | 项目名称 | 计算基础 |  | 计算基数 | 计算费率 (%) |  | 金额(元)
1 | 增值税销项税额 | 分部分项合计+措施合计+其他项目 |  | 6715101.26 | 9 |  | 604359.11
合 计 | [6 empty] | 604359.11
编制人（造价人员）： |  |  | 复核人（造价工程师）：
表—13

## 5.1-1单位工程人材机汇总表
单位工程人材机汇总表
工程名称：西段-交通及交通疏解工程 | [6 empty] | 第 1 页 共 8 页
序号 | 编码 | 名称及规格 | 单位 | 数量 | 单价 （元） | 合价 （元） |  | 品牌 | 厂家
1 | 00010010 | 人工费 | 元 | 972919.673 | 1.08 | 1049780.33
2 | 00010010@1 | 人工费 | 元 | 143552.3507 | 1.08 | 154892.99
3 | RGFTZ | 人工费调整 | 元 | 0.9309 | 1 | 0.93
4 | 01000001 | 型钢综合 | kg | 535.4564 | 3.26 | 1745.59
5 | 01000010 | 型钢综合 | t | 0.3698 | 3260.19 | 1205.62
6 | 01010030 | 圆钢HPB300 φ10内 | t | 0.7645 | 3116 | 2382.18
7 | 01010030@1 | 热轧圆盘条φ10以内 | t | 0.7483 | 3116 | 2331.7
8 | 01010035 | 热轧圆盘条φ12~25 | t | 0.4083 | 3013 | 1230.21
9 | 01010035@1 | 圆钢Ф12-25 HPB300 | t | 0.0699 | 3013 | 210.61
10 | 01010125@1 | 螺纹钢筋 φ10～25φ10~25 | t | 0.2801 | 2926 | 819.57
11 | 01030017 | 镀锌低碳钢丝φ4.0 | kg | 368.8847 | 5.34 | 1969.84
12 | 01030031 | 镀锌低碳钢丝φ0.7~1.2 | kg | 0.1215 | 5.34 | 0.65
13 | 01030035 | 镀锌低碳钢丝φ1.2~2.5 | kg | 21.7021 | 5.34 | 115.89
14 | 01030035@1 | 镀锌低碳钢丝φ1.2~2.5 | kg | 1.0797 | 5.34 | 5.77
15 | 01030055@1 | 镀锌低碳钢丝φ2.5~4.0 | kg | 6.4954 | 5.34 | 34.69
16 | 01130020@1 | 扁钢30×4 | kg | 6.4954 | 3.55 | 23.06
17 | 01130060@1 | 镀锌扁钢综合 | kg | 8.544 | 5.79 | 49.47
18 | 01290001 | 钢板综合 | t | 8.3242 | 3329.41 | 27714.67
19 | 01290001@1 | 热轧厚钢板Q235 11-15 | t | 2.554 | 3373.57 | 8616.1
20 | 01290135 | 钢板4.1~20 | t | 0.0385 | 3297.97 | 126.97
21 | 01290180 | 钢板15以内 | kg | 2592.5339 | 3.3 | 8555.36
22 | 01290205@1 | 镀锌钢板综合 | kg | 5.094 | 3.82 | 19.46
23 | 01530060 | 封铅含铅65% 含锡35% | kg | 22.2936 | 26.42 | 589
24 | 02090090 | 塑料薄膜 | m2 | 10.0626 | 0.26 | 2.62
25 | 02090090@1 | 塑料薄膜 | m2 | 216.4751 | 0.26 | 56.28
26 | 02270001@2 | 棉纱 | kg | 12.2784 | 11.47 | 140.83
27 | 02270020@1 | 白布 | kg | 9.6344 | 2.75 | 26.49
28 | 02270070 | 土工布 | m2 | 13.889 | 2.5 | 34.72
29 | 03011495@1 | 镀锌六角螺栓M10×70 | 十套 | 8.262 | 3.8 | 31.4
30 | 03011605@1 | 镀锌六角螺栓2平1弹垫 M10×100以内 | 十套 | 1.83 | 5.04 | 9.22
31 | 03011630 | 镀锌六角螺栓2平1弹垫 M16×100以内 | 十套 | 0.24 | 14.12 | 3.39
32 | 03013061@1 | 膨胀螺栓M12 | 十套 | 3.672 | 8.41 | 30.88
单位工程人材机汇总表
工程名称：西段-交通及交通疏解工程 | [6 empty] | 第 2 页 共 8 页
序号 | 编码 | 名称及规格 | 单位 | 数量 | 单价 （元） | 合价 （元） |  | 品牌 | 厂家
33 | 03013111 | 膨胀螺栓M6×50 | 十套 | 42 | 1.89 | 79.38
34 | 03013161@1 | 膨胀螺栓M10×80 | 十套 | 31.5 | 6.8 | 214.2
35 | 03014191 | 镀锌锁紧螺母DN80×3 | 十套 | 5.768 | 53.55 | 308.88
36 | 03019001 | 圆钉综合 | kg | 13.3079 | 5.36 | 71.33
37 | 03019021 | 圆钉50~75 | kg | 213.7198 | 3.54 | 756.57
38 | 03019021@1 | 圆钉50~75 | kg | 0.2778 | 3.54 | 0.98
39 | 03134021 | 铁砂布0~2# | 张 | 3 | 0.94 | 2.82
40 | 03135001 | 低碳钢焊条综合 | kg | 848.6526 | 5.16 | 4379.05
41 | 03136021@1 | 焊锡丝综合 | kg | 0.45 | 7.69 | 3.46
42 | 03137041 | 焊锡膏 | kg | 1.4693 | 47.01 | 69.07
43 | 03138001 | 锡基钎料 | kg | 6.6964 | 52.47 | 351.36
44 | 03139281 | 钢锯条 | 条 | 77.22 | 0.43 | 33.2
45 | 03139281@1 | 钢锯条 | 条 | 15.9 | 0.43 | 6.84
46 | 03139521 | 合金钢钻头φ10 | 个 | 4.3256 | 4.57 | 19.77
47 | 03139531 | 合金钎头φ150 | 个 | 0.7216 | 141.03 | 101.77
48 | 03213001 | 铁件综合 | kg | 174.4953 | 6.64 | 1158.65
49 | 04010015 | 复合普通硅酸盐水泥P.C 32.5 | t | 66.3467 | 256.74 | 17033.85
50 | 04010015@2 | 复合普通硅酸盐水泥P.C 32.5 | t | 1.6378 | 256.74 | 420.49
51 | 04010015@3 | 复合普通硅酸盐水泥P.O 42.5 | t | 0.1697 | 256.74 | 43.57
52 | 04030015 | 中砂 | m3 | 0.5024 | 180.16 | 90.51
53 | 04030015@1 | 机制砂 | m3 | 2.0416 | 116.34 | 237.52
54 | 04050005 | 碎石20~40 | m3 | 868.9555 | 151.64 | 131768.41
55 | 04050035 | 碎石20 | m3 | 0.2436 | 154.03 | 37.52
56 | 04070045@1 | 石屑 | m3 | 16.9489 | 133.18 | 2257.25
57 | 04070045@2 | 石粉 | m3 | 11.6025 | 133.18 | 1545.22
58 | 04130001@1 | 标准砖240×115×53 | 千块 | 11.4733 | 371.68 | 4264.4
59 | 05030060@1 | 板枋材综合 | m3 | 2.2465 | 1279.91 | 2875.32
60 | 05030080 | 松杂板枋材 | m3 | 12.2946 | 1279.91 | 15735.98
61 | 05030080@1 | 松杂板枋材 | m3 | 0.0471 | 1279.91 | 60.28
62 | 05050120 | 防水胶合板模板用 18mm | m2 | 106.4295 | 31.62 | 3365.3
63 | 13010040 | 醇酸磁漆 | kg | 6.104 | 9.37 | 57.19
64 | 13010120@1 | 酚醛磁漆 | kg | 0.06 | 13.27 | 0.8
65 | 13010130@2 | 酚醛调和漆 | kg | 46.6539 | 11.94 | 557.05
单位工程人材机汇总表
工程名称：西段-交通及交通疏解工程 | [6 empty] | 第 3 页 共 8 页
序号 | 编码 | 名称及规格 | 单位 | 数量 | 单价 （元） | 合价 （元） |  | 品牌 | 厂家
66 | 13010210 | 环氧富锌底漆 | kg | 52.5684 | 22.22 | 1168.07
67 | 13010330@1 | 沥青清漆 | kg | 0.18 | 6.45 | 1.16
68 | 13010530 | 热塑标线底漆 | kg | 1138.5811 | 3.13 | 3563.76
69 | 13030240 | 厚漆 | kg | 13.328 | 5.72 | 76.24
70 | 13030240@1 | 厚漆 | kg | 0.018 | 5.72 | 0.1
71 | 13050080@1 | 防锈漆C53-1 | kg | 0.045 | 13.35 | 0.6
72 | 13050210 | 沥青绝缘漆 | kg | 2.1856 | 6.2 | 13.55
73 | 13110040 | 热熔标线涂料 | kg | 32635.301 | 3.14 | 102474.85
74 | 13110040@1 | 高分子聚合物透明面罩+0.5cm薄层抗滑材料 | kg | 2558.325 | 17.55 | 44898.6
75 | 13350020 | 防水粉 | kg | 8.487 | 2.1 | 17.82
76 | 14010010 | 清油 | kg | 0.009 | 13.07 | 0.12
77 | 14030040@1 | 汽油综合 | kg | 54.4546 | 8.16 | 444.35
78 | 14050050 | 溶剂油 | kg | 5.39 | 3.94 | 21.24
79 | 14090010 | 电力复合脂 | kg | 0.15 | 14.45 | 2.17
80 | 14210050 | 环氧树脂综合 | kg | 42 | 24.89 | 1045.38
81 | 14330320 | 硬脂酸 | kg | 1.0928 | 6.33 | 6.92
82 | 14350250 | 隔离剂 | kg | 132.6868 | 7.05 | 935.44
83 | 14350360 | 酒精 | kg | 0.99 | 7.34 | 7.27
84 | 14350630@1 | 脱模剂 | kg | 36.4392 | 5.13 | 186.93
85 | 14390070 | 氧气 | m3 | 140.6093 | 5.16 | 725.54
86 | 14390080 | 液化石油气 | m3 | 1051.526 | 6.97 | 7329.14
87 | 14390100 | 乙炔气 | kg | 56.9582 | 13.3 | 757.54
88 | 14410600 | 胶粘剂 | kg | 5.1816 | 1.88 | 9.74
89 | 17070040 | 热轧无缝钢管D76*3.75 | kg | 1000.9143 | 4.43 | 4434.05
90 | 17070040@1 | 热轧无缝钢管D63.5×5 | kg | 1596.7802 | 4.43 | 7073.74
91 | 17070040@2 | 热轧无缝钢管综合 | kg | 78.7564 | 4.43 | 348.89
92 | 17250080@1 | HDPE管DN50 | m | 1.53 | 5.11 | 7.82
93 | 17250170 | 塑料软管D5 | m | 0.9 | 0.4 | 0.36
94 | 18031160 | 镀锌钢管接头80×4 | 个 | 108.15 | 6.8 | 735.42
95 | 18250830 | 镀锌扁钢卡子25×4 | kg | 0.468 | 5.37 | 2.51
96 | 27170001 | 电气绝缘胶带18mm×10m×0.13mm | 卷 | 86.0494 | 2.4 | 206.52
97 | 28030290 | 双色多股铜芯聚氯乙烯绝缘软导线BVR-4mm2 | m | 359.786 | 2.97 | 1068.56
单位工程人材机汇总表
工程名称：西段-交通及交通疏解工程 | [6 empty] | 第 4 页 共 8 页
序号 | 编码 | 名称及规格 | 单位 | 数量 | 单价 （元） | 合价 （元） |  | 品牌 | 厂家
98 | 28030510@1 | 铜芯聚氯乙烯绝缘导线BV-6mm2 | m | 18.36 | 4.32 | 79.32
99 | 29060130 | 镀锌钢管塑料护口DN70 | 个 | 57.68 | 0.32 | 18.46
100 | 29060145 | 钢管保护管φ40×400 | 根 | 2.4 | 7.5 | 18
101 | 29060310 | 难燃塑料管接头80 | 个 | 627.888 | 3.35 | 2103.42
102 | 29090185 | 铜端子6mm2 | 个 | 18.36 | 1.74 | 31.95
103 | 29170270 | 镀锌地线夹80 | 套 | 432.6 | 2.22 | 960.37
104 | 34090250 | 脱脂棉 | kg | 0.54 | 25.13 | 13.57
105 | 34110010 | 水 | m3 | 313.6303 | 4.58 | 1436.43
106 | 35010010 | 钢模板 | kg | 492.862 | 4.44 | 2188.31
107 | 35050050@1 | 塑料注水围挡C3型水马 | 个 | 24.69 | 45 | 1111.05
108 | 35050050@2 | 塑料注水围挡C1型高水马 | 个 | 461.703 | 70 | 32319.21
109 | 36110001@1 | 消能筒600*800Ⅳ类反光膜 | 个 | 7 | 97.35 | 681.45
110 | 36210030 | 反光材料(玻璃珠) | kg | 2223.5819 | 2.45 | 5447.78
111 | 36210060@2 | 镀锌钢管Φ80*5.0mm，1200mm高 | 个 | 28 | 80 | 2240
112 | 36210060@3 | 钢管警示柱φ114*5*1600mm | 个 | 94 | 90.62 | 8518.28
113 | 37091110 | 钢垫板1~2 | kg | 0.9 | 4.37 | 3.93
114 | 99450760 | 其他材料费 | 元 | 160754.0852 | 1 | 160754.09
115 | BCCLF1 | 钢构件热镀锌处理 | t | 4.9331 | 1000 | 4933.1
116 | BCCLF11 | 热镀锌 | t | 7.6533 | 1000 | 7653.3
117 | BCCLF15 | 拆除迁移现状电警系统 | 套 | 1 | 1769.91 | 1769.91
118 | BCCLF17 | 交通锥 | 个 | 39 | 5.8 | 226.2
119 | BCCLF4 | 钢构件热浸镀锌 | t | 0.8323 | 1000 | 832.3
120 | CLFTZ | 材料费调整 | 元 | -7.1516 | 1 | -7.15
121 | SZB01000 | LED户外成品灯具100×100×100mm | 套 | 642.5483 | 55 | 35340.16
122 | SZB01001 | LED户外成品灯具120×120×120mm | 套 | 540.1705 | 55 | 29709.38
123 | SZB01003 | 反光道钉 | 套 | 3281.5843 | 11 | 36097.43
124 | SZB01006 | 成品警示灯直径170mm | 套 | 613.0306 | 14 | 8582.43
125 | SZB01016 | 再生混凝土基座 | m3 | 419.6076 | 750 | 314705.7
126 | SZB01017 | 不锈钢标志牌 | 套 | 277.3714 | 35 | 9708
127 | SZB01019 | 方钢围蔽(2.1米)A2-1 | m | 1366.2964 | 470 | 642159.31
单位工程人材机汇总表
工程名称：西段-交通及交通疏解工程 | [6 empty] | 第 5 页 共 8 页
序号 | 编码 | 名称及规格 | 单位 | 数量 | 单价 （元） | 合价 （元） |  | 品牌 | 厂家
128 | SZB01028 | 临时活动式围蔽 | m | 991.3602 | 470 | 465939.29
129 | 80210210 | 普通预拌混凝土C25 | m3 | 11.656 | 355 | 4137.88
130 | 8021902 | 普通预拌混凝土碎石粒径综合考虑 C15 | m3 | 10.2697 | 328 | 3368.46
131 | 8021902@1 | 普通预拌混凝土碎石粒径综合考虑 C15 | m3 | 2.362 | 328 | 774.74
132 | 8021903@1 | 普通预拌混凝土C20碎石粒径综合考虑 C20 | m3 | 77.3775 | 342 | 26463.11
133 | 8021904 | 普通预拌混凝土碎石粒径综合考虑 C25 | m3 | 307.3166 | 355 | 109097.39
134 | 8021904@1 | 普通预拌混凝土碎石粒径综合考虑 C25 | m3 | 24.6634 | 355 | 8755.51
135 | 8021904@2 | 普通预拌混凝土碎石粒径综合考虑 C25 | m3 | 6.5448 | 355 | 2323.4
136 | 8021905 | 普通预拌混凝土碎石粒径综合考虑 C25 | m3 | 17.275 | 355 | 6132.63
137 | 8021905@2 | 普通预拌混凝土碎石粒径综合考虑 C30 | m3 | 529.5126 | 366 | 193801.61
138 | 8021905@3 | 普通预拌混凝土碎石粒径综合考虑 C30 | m3 | 18.1396 | 366 | 6639.09
139 | 8005902@1 | 湿拌砌筑砂浆砌筑灰缝≥5mm M7.5 | m3 | 4.8134 | 304 | 1463.27
140 | 8005903 | 湿拌砌筑砂浆砌筑灰缝≥5mm M10 | m3 | 1.4601 | 310 | 452.63
141 | 8005903@3 | 湿拌砌筑砂浆砌筑灰缝≥5mm M10 | m3 | 1.0218 | 310 | 316.76
142 | 8005907 | 湿拌抹灰砂浆一次抹灰厚度≥5mm M10 | m3 | 0.3676 | 319 | 117.26
143 | 8005907@1 | 湿拌抹灰砂浆一次抹灰厚度≥5mm M10 | m3 | 1.6587 | 319 | 529.13
144 | 17030001@2 | 镀锌钢管φ90 | m | 721 | 37.15 | 26785.15
145 | 25010030@1 | 频闪灯 | 套 | 18 | 250 | 4500
146 | 25010030@2 | 爆闪灯 | 套 | 9 | 500 | 4500
147 | 25350001@2 | 人行信号灯 | 套 | 18 | 850 | 15300
148 | 25350001@3 | 悬臂式机动车信号灯 | 套 | 6 | 1500 | 9000
149 | 25350001@4 | 立柱式机动车信号灯 | 套 | 4 | 1500 | 6000
150 | 25350001@5 | 太阳能黄闪灯φ300 | 套 | 25.2 | 358 | 9021.6
151 | 25430001 | 反光道钉 | 块 | 210 | 7.08 | 1486.8
152 | 27050101@1 | 接地铜线（铜芯，塑料护套）25mm2 | m | 9.45 | 19.51 | 184.37
153 | 27060170@1 | 镀锌扁钢40*4 | m | 25.2 | 7.8 | 196.56
单位工程人材机汇总表
工程名称：西段-交通及交通疏解工程 | [6 empty] | 第 6 页 共 8 页
序号 | 编码 | 名称及规格 | 单位 | 数量 | 单价 （元） | 合价 （元） |  | 品牌 | 厂家
154 | 28030410@1 | 信号线RVVP 6x1.0mm2 | m | 1173.7008 | 4.5 | 5281.65
155 | 28030410@3 | 控制线RVVP 2x1.0mm2 | m | 188.298 | 3.35 | 630.8
156 | 28030410@4 | RVV 4*1.5mm2 | m | 1505.52 | 5.4 | 8129.81
157 | 28030410@5 | RVV 5*1.5mm2 | m | 1993.68 | 6.7 | 13357.66
158 | 28110210@1 | 电源线YJV-1kV 3x10mm2 | m | 996.2741 | 24.09 | 24000.24
159 | 28110210@2 | 电缆5*16 | m | 1238.26 | 59.41 | 73565.03
160 | 28250010@1 | 单模室外光缆4芯 | m | 1006.1382 | 2.2 | 2213.5
161 | 28250010@2 | 单模室外光缆8芯 | m | 5619.18 | 4.4 | 24724.39
162 | 29060140@1 | HDPE管φ90 | m | 3352.8 | 5.57 | 18675.1
163 | 30030040@1 | 高清电子警察摄像机(彩色)900万 像素 | 台 | 9 | 8200 | 73800
164 | 30030040@2 | 高清电子警察摄像机(彩色)900万 像素 | 台 | 9 | 8200 | 73800
165 | 30030040@3 | 40倍400W红外AI智慧交通网络球机 | 台 | 9 | 2800 | 25200
166 | 33010420@1 | 交通信号机授权 | 只 | 3 | 4500 | 13500
167 | 34130010@10 | 标志板(铝板、Ⅲ类反光膜)2200*250mm | 块 | 5.2 | 235.92 | 1226.78
168 | 34130010@2 | 标志板（IV类反光膜)□800mm | 块 | 5 | 338.53 | 1692.65
169 | 34130010@3 | 标志板（IV类反光膜)○800mm | 块 | 27 | 265.74 | 7174.98
170 | 34130010@5 | 标志板（IV类反光膜)1200*360mm | 块 | 6 | 228.51 | 1371.06
171 | 34130010@6 | 标志板（IV类反光膜)△900mm | 块 | 10 | 214.22 | 2142.2
172 | 34130010@7 | 标志板（IV类反光膜)400*600mm | 块 | 9 | 126.95 | 1142.55
173 | 34130010@8 | 标志板（IV类反光膜)1000*2000mm | 块 | 2 | 1057.9 | 2115.8
174 | 34130010@9 | 标志板（IV类反光膜)5000*2400mm | 块 | 6 | 6347.4 | 38084.4
175 | 3413001001 | 标志板(铝板、Ⅲ类反光膜)1000*2000mm | 块 | 4.6 | 857.9 | 3946.34
176 | 3413001001@1 | 标志板(铝板、Ⅲ类反光膜)φ600mm | 块 | 1.4 | 121.22 | 169.71
177 | 3413001001@2 | 标志板(铝板、Ⅲ类反光膜)○600mm+△700mm+300x600mm | 块 | 6.2 | 303.53 | 1881.89
178 | 3413001001@3 | 标志板(铝板、Ⅲ类反光膜)△700mm | 块 | 1 | 105.09 | 105.09
单位工程人材机汇总表
工程名称：西段-交通及交通疏解工程 | [6 empty] | 第 7 页 共 8 页
序号 | 编码 | 名称及规格 | 单位 | 数量 | 单价 （元） | 合价 （元） |  | 品牌 | 厂家
179 | 3413001001@4 | 标志板(铝板、Ⅲ类反光膜)600*800mm | 块 | 0.8 | 205.9 | 164.72
180 | 34130030 | 路边线轮廓标 | 块 | 14 | 3.5 | 49
181 | 34130030@1 | 施工警示灯 | 块 | 196 | 7.5 | 1470
182 | 36010080@2 | 球墨铸铁井盖840mm×640mm | 套 | 21 | 583.52 | 12253.92
183 | 36010080@3 | 球墨铸铁井盖440mm×440mm | 套 | 15 | 385.2 | 5778
184 | 37270100@1 | 镀锌圆钢Φ16*2.5m | 根 | 9.27 | 12.48 | 115.69
185 | 55090080 | 成套配电箱 | 台 | 3 | 3670.82 | 11012.46
186 | 57330001@2 | 背杆式机箱400mm×300mm×600mm | 个 | 9 | 2200 | 19800
187 | 58030020@1 | 区域交通信号控制系统信号机含16信号灯组、16检测器通道、控制模块、控制系统电源界面板、灯组板、检测器板、程序板、区域交通信号控制系统系统软件+授权、SCATS系统通信卡、读写芯片、黄闪器、便携式终端键盘等实现系统控制功能所必需的配件 | 台 | 3 | 71000 | 213000
188 | 80030280 | 水泥石屑(碎石)混合料 | m3 | 591.5286
189 | FBC02001@1 | 角钢电缆支架40*40*4*200 | 副 | 84.84 | 3.87 | 328.33
190 | FBC02001@2 | 角钢电缆支架40*40*4*800 | 副 | 42.42 | 15.49 | 657.09
191 | SZB01018 | 钢材量 | t | 614.2389
192 | 00010003 | 机上人工 | 工日 | 671.3661 | 248.17 | 166612.93
193 | 99450630 | 折旧费 | 元 | 72182.8515 | 1 | 72182.85
194 | 99450640 | 检修费 | 元 | 22544.3344 | 1 | 22544.33
195 | 99450650 | 维护费 | 元 | 60082.5215 | 1 | 60082.52
196 | 99450660 | 安拆费 | 元 | 6340.49 | 1 | 6340.49
197 | 99450670 | 汽油(机械用)国Ⅲ93# | kg | 3679.7509 | 8.16 | 30026.77
198 | 99450680 | 柴油(机械用)0# | kg | 1419.7088 | 6.78 | 9625.63
199 | 99450680@1 | 柴油(机械用)0# | kg | 10907.137 | 6.78 | 73950.39
200 | 99450700 | 电(机械用) | kw·h | 60.642 | 0.77 | 46.69
201 | 99450700@1 | 电(机械用) | kw·h | 21264.4647 | 0.77 | 16373.64
202 | 99450700@2 | 电(机械用) | kw·h | 493.6407 | 0.77 | 380.1
单位工程人材机汇总表
工程名称：西段-交通及交通疏解工程 | [6 empty] | 第 8 页 共 8 页
序号 | 编码 | 名称及规格 | 单位 | 数量 | 单价 （元） | 合价 （元） |  | 品牌 | 厂家
203 | 99451300 | 校验费 | 元 | 51.1139 | 1 | 51.11
204 | JXFTZ | 机械费调整 | 元 | -44.4369 | 1 | -44.44
|  | 合计 |  |  |  | 4985885.06