## 表-04 单位工程招标控制价汇总表
单位工程招标控制价汇总表
工程名称：西段-排水工程 |  |  | 标段： | 第 1 页 共 1 页
序号 | 汇总内容 | 金额:(元) |  |  | 其中：暂估价(元)
1 | 分部分项合计 | 8767316.56
1.1 | 雨水工程 | 6979306.32
1.2 | 污水工程 | 1788010.24
2 | 措施合计 | 846476.72
2.1 | 绿色施工安全防护措施费 | 529626.00
2.2 | 其他措施费 | 316850.72
3 | 其他项目 | 1068106.16 |  |  | －
3.1 | 暂列金额 | 876731.66
3.2 | 暂估价
3.3 | 计日工
3.4 | 总承包服务费
3.5 | 预算包干费 | 191374.50
3.6 | 工程优质费
3.7 | 概算幅度差
3.8 | 索赔费用
3.9 | 现场签证费用
3.10 | 其他费用
4 | 税前工程造价 | 10681899.44
5 | 增值税销项税额 | 961370.95 |  |  | －
6 | 总造价 | 11643270.39
7 | 人工费 | 1905071.33
招标控制价合计=1+2+3+5 |  | 11,643,270.39 |  |  | 0.00
注：本表适用于单位工程招标控制价或投标报价的汇总，如无单位工程划分，单项工程也使用本表汇总
表—04

## 表-08 分部分项工程和单价措施项目清单与计价表
分部分项工程和单价措施项目清单与计价表
工程名称：西段-排水工程 |  |  |  | 标段： |  |  |  | 第 1 页 共 8 页
序号 | 项目编码 | 项目名称 | 项目特征描述 |  | 计量单位 | 工程量 | 金额（元）
[7 empty] | 综合单价 |  | 综合合价 | 其中
暂估价
|  | 雨水工程 | [6 empty] | 6979306.32
|  | 土石方工程 | [6 empty] | 1474015.76
1 | 040101002004 | 挖沟槽土方(利用方） | 1.土壤类别:综合考虑 2.挖土深度:综合考虑 3.有支撑下挖土 4.其他:未尽事项,详见招标图纸、招标文件及国家相关规范 |  | m3 | 10232.88 | 9.99 |  | 102226.47
2 | 040102002004 | 挖沟槽石方(利用方） | 1.岩石类别:综合考虑 2.开凿深度:综合考虑 3.其他:未尽事项,详见招标图纸、招标文件及国家相关规范 |  | m3 | 2558.22 | 59.92 |  | 153288.54
3 | 040103001037 | 回填方 | 1.密实度要求:按设计及规范要求 2.填方材料品种:回填石屑 3.其他:未尽事项,详见图纸及国家相关规范 |  | m3 | 5947.3 | 197.56 |  | 1174948.59
4 | 040103001038 | 回填方 | 1.密实度要求:按设计及规范要求 2.填方材料品种:回填土方 3.其他:未尽事项,详见图纸及国家相关规范 |  | m3 | 2243.8 | 19.41 |  | 43552.16
|  | 支护工程 | [6 empty] | 1980080.64
5 | 粤040101007002 | 挡土板 | 1.材质:支密板挡土板 双面 2.挡土深度:1.2~2m 3.其他:未尽事项,详见招标图纸、招标文件及国家相关规范 |  | m2 | 5077.76 | 24.49 |  | 124354.34
6 | 粤040101006001 | 打拔槽钢 | 1.型号:25a槽钢 2.桩长:6m 3.其他:未尽事项,详见招标图纸、招标文件及国家相关规范 |  | t | 1287.58 | 725.98 |  | 934757.33
7 | 粤040101006002 | 打拔钢板桩 | 1.型号:Ⅳ型拉森钢板桩 2.桩长:9m 3.钢板桩支撑：Φ216×10mm钢支撑 3.其他:未尽事项,详见招标图纸、招标文件及国家相关规范 |  | t | 914.34 | 1007.25 |  | 920968.97
本页小计 | [8 empty] | 3454096.4
注：为计取规费等的使用，可在表中增设其中：“定额人工费”。
表—08
分部分项工程和单价措施项目清单与计价表
工程名称：西段-排水工程 |  |  |  | 标段： |  |  |  | 第 2 页 共 8 页
序号 | 项目编码 | 项目名称 | 项目特征描述 |  | 计量单位 | 工程量 | 金额（元）
[7 empty] | 综合单价 |  | 综合合价 | 其中
暂估价
|  | 管道工程 | [6 empty] | 1870359.46
8 | 040501001004 | Ⅱ级钢筋混凝土承插管d300 | 1.管座材质:180°混凝土基础C20、150厚碎石砂1:1垫层 2.规格:d300Ⅱ级钢筋混凝土承插管，覆土高度不足0.7米管道需采用满包封混凝土（植入唯一识别码芯片） 3.接口方式:胶圈接口 4.铺设深度:详见施工图 5.其他:未尽事项详见招标图纸、招标文件、国家相关规范 |  | m | 1169.64 | 151.22 |  | 176872.96
9 | 040501001005 | Ⅱ级钢筋混凝土承插管d600 | 1.垫层、基础管座材质:180°混凝土基础C20 2.规格:d600Ⅱ级钢筋混凝土承插管，覆土高度不足0.7米管道需采用满包封混凝土(植入带有唯一识别码的芯片) 3.接口方式:承插接口 4.铺设深度:详见施工图 5.其他:未尽事项,详见图纸及国家相关规范 |  | m | 2103 | 341.98 |  | 719183.94
10 | 040501001006 | II级钢筋混凝土管d800 | 1.垫层、基础材质及厚度:180°C20商品砼 2.规格:d800II级钢筋混凝土管，覆土高度不足0.7米管道需采用满包封混凝土(植入带有唯一识别码的芯片) 3.接口方式:承插接口 4.其他:未尽事项,详见招标图纸、招标文件及国家相关规范 |  | m | 336 | 529.42 |  | 177885.12
11 | 040501001007 | II级钢筋混凝土管d1000 | 1.垫层、基础材质及厚度:180°C20商品砼 2.规格:d1000II级钢筋混凝土管，覆土高度不足0.7米管道需采用满包封混凝土(植入带有唯一识别码的芯片) 3.接口方式:承插接口 4.其他:未尽事项,详见招标图纸、招标文件及国家相关规范 |  | m | 645.78 | 836.81 |  | 540395.16
本页小计 | [8 empty] | 1614337.18
注：为计取规费等的使用，可在表中增设其中：“定额人工费”。
表—08
分部分项工程和单价措施项目清单与计价表
工程名称：西段-排水工程 |  |  |  | 标段： |  |  |  | 第 3 页 共 8 页
序号 | 项目编码 | 项目名称 | 项目特征描述 |  | 计量单位 | 工程量 | 金额（元）
[7 empty] | 综合单价 |  | 综合合价 | 其中
暂估价
12 | 040501001008 | II级钢筋混凝土管d1200 | 1.垫层、基础材质及厚度:180°C20商品砼 2.规格:d1200II级钢筋混凝土管，覆土高度不足0.7米管道需采用满包封混凝土(植入带有唯一识别码的芯片) 3.接口方式:承插接口 4.其他:未尽事项,详见招标图纸、招标文件及国家相关规范 |  | m | 206.95 | 1060.12 |  | 219391.83
13 | 040402017001 | 伸缩缝 | 1.伸缩缝内填充聚乙烯发泡板 2.聚硫或聚氨酯密封膏盖缝 |  | m | 409.92 | 89.36 |  | 36630.45
|  | 构筑物工程 | [6 empty] | 1654850.46
14 | 040504002007 | 预制装配式钢筋混凝土排水检查井Φ1200 | 1.井规格:预制装配式钢筋混凝土排水检查井Φ1200 2.平均井深:2.85m 3.混凝土强度等级:C35抗掺P6 4.盖板材质、规格:球墨铸铁井盖 5.配套件：防坠网、井标识铭牌 6.其他:预制装配式钢筋混凝土排水检查井标准图集(试行) |  | 座 | 66 | 5467.79 |  | 360874.14
15 | 040504002008 | 预制装配式钢筋混凝土排水检查井Φ1600 | 1.井规格:预制装配式钢筋混凝土排水检查井Φ1600 2.平均井深:3.04m 3.混凝土强度等级:C35抗掺P6 4.盖板材质、规格:球墨铸铁井盖 5.其他:防坠网、井标识铭牌 6.详见:预制装配式钢筋混凝土排水检查井标准图集(试行) |  | 座 | 7 | 9438.79 |  | 66071.53
16 | 040504002009 | 预制装配式钢筋混凝土井筒（接入排水箱涵-无底座） | 1.井规格:预制装配式钢筋混凝土排水检查井Φ1000 2.平均井深:2.57m 3.混凝土强度等级:C35抗掺P6 4.盖板材质、规格:球墨铸铁井盖 5.其他:防坠网、井标识铭牌 6.详见:预制装配式钢筋混凝土排水检查井标准图集(试行) |  | 座 | 4 | 7773.28 |  | 31093.12
本页小计 | [8 empty] | 714061.07
注：为计取规费等的使用，可在表中增设其中：“定额人工费”。
表—08
分部分项工程和单价措施项目清单与计价表
工程名称：西段-排水工程 |  |  |  | 标段： |  |  |  | 第 4 页 共 8 页
序号 | 项目编码 | 项目名称 | 项目特征描述 |  | 计量单位 | 工程量 | 金额（元）
[7 empty] | 综合单价 |  | 综合合价 | 其中
暂估价
17 | 040504002010 | 预制装配式钢筋混凝土井筒（接入排水箱涵-无底座） | 1.井规格:预制装配式钢筋混凝土排水检查井Φ1200 2.平均井深:3.37m 3.混凝土强度等级:C35抗掺P6 4.盖板材质、规格:球墨铸铁井盖 5.其他:防坠网、井标识铭牌 6.详见:预制装配式钢筋混凝土排水检查井标准图集(试行) |  | 座 | 2 | 5282.93 |  | 10565.86
18 | 040504002011 | 预制装配式钢筋混凝土排水检查井1600×1600 | 1.井规格:预制装配式钢筋混凝土排水检查井1600×1600 2.平均井深:3.61m 3.垫层、基础材质及厚度:100mm厚1:1碎石砂压实+100mm厚C20素砼调平 4.混凝土强度等级:C35抗掺P6 5.盖板材质、规格:球墨铸铁井盖 6.其他:防坠网、井标识铭牌 7.详见:预制装配式钢筋混凝土排水检查井标准图集(试行) |  | 座 | 25 | 11451.65 |  | 286291.25
19 | 040504002012 | 矩形钢筋混凝土检查井2700×2700 | 1.井深及井规格:井深均为4.86m雨水检查井2700×2700mm,顶部预制井筒 2.垫层及基础:C15砼基础、井底C20流槽 3.混凝土强度等级:井身、盖板及底板C30抗渗砼P6 4.勾缝、抹面要求:井内壁DP M20砂浆水泥防水砂浆20mm厚 5.钢筋制安:HRB400 6.井盖规格:机动车道沥青混合料路面雨水检查井可调式防沉降井盖及调节环 7.配套件：防坠网、井标识铭牌 8.其他:未尽事项,详见招标图纸、招标文件及国家相关规范 |  | 座 | 1 | 19681.45 |  | 19681.45
本页小计 | [8 empty] | 316538.56
注：为计取规费等的使用，可在表中增设其中：“定额人工费”。
表—08
分部分项工程和单价措施项目清单与计价表
工程名称：西段-排水工程 |  |  |  | 标段： |  |  |  | 第 5 页 共 8 页
序号 | 项目编码 | 项目名称 | 项目特征描述 |  | 计量单位 | 工程量 | 金额（元）
[7 empty] | 综合单价 |  | 综合合价 | 其中
暂估价
20 | 040504002013 | 跌水井2100×1000 | 1.井深及井规格:井深均为6.53m跌水井2100×1000mm 2.垫层及基础:C15砼基础、井底C20流槽 3.混凝土强度等级:井身、盖板及底板C30抗渗砼P6 4.勾缝、抹面要求:井内壁DP M20砂浆水泥防水砂浆20mm厚 5.钢筋制安:HRB400，钢制踏步 6.井盖规格:机动车道沥青混合料路面雨水检查井可调式防沉降井盖及调节环 7.配套件：防坠网、井标识铭牌 8.其他:未尽事项,详见招标图纸、招标文件及国家相关规范 |  | 座 | 1 | 12309.65 |  | 12309.65
21 | 040504009001 | 环保型雨水口 | 1.雨水篦子及圈口材质、型号、规格:环保型雨水口 2.井盖:QT500-7防盗球墨铸铁格栅箅子 3.垫层:100mm厚C20混凝土 4.其他：截污挂篮、滤料、防蚊阀、溢流件等附属配套构件 4.其他:未尽事项,详见招标图纸、招标文件及国家相关规范 |  | 座 | 386 | 2248.61 |  | 867963.46
|  | 污水工程 | [6 empty] | 1788010.24
|  | 土方工程 | [6 empty] | 221034.59
22 | 040101002005 | 挖沟槽土方(利用方） | 1.土壤类别:综合考虑 2.挖土深度:综合考虑 3.有支撑下挖土 4.其他:未尽事项,详见招标图纸、招标文件及国家相关规范 |  | m3 | 2536.68 | 9.99 |  | 25341.43
23 | 040102002005 | 挖沟槽石方(利用方） | 1.岩石类别:综合考虑 2.开凿深度:综合考虑 3.其他:未尽事项,详见招标图纸、招标文件及国家相关规范 |  | m3 | 105.69 | 59.92 |  | 6332.94
本页小计 | [8 empty] | 911947.48
注：为计取规费等的使用，可在表中增设其中：“定额人工费”。
表—08
分部分项工程和单价措施项目清单与计价表
工程名称：西段-排水工程 |  |  |  | 标段： |  |  |  | 第 6 页 共 8 页
序号 | 项目编码 | 项目名称 | 项目特征描述 |  | 计量单位 | 工程量 | 金额（元）
[7 empty] | 综合单价 |  | 综合合价 | 其中
暂估价
24 | 040103001039 | 回填方 | 1.密实度要求:按设计及规范要求 2.填方材料品种:回填石屑 3.其他:未尽事项,详见图纸及国家相关规范 |  | m3 | 686.37 | 197.56 |  | 135599.26
25 | 040103001040 | 回填方 | 1.密实度要求:按设计及规范要求 2.填方材料品种:回填中粗砂 3.其他:未尽事项,详见招标图纸、招标文件及国家相关规范 |  | m3 | 179.49 | 169.74 |  | 30466.63
26 | 040103001041 | 回填方 | 1.密实度要求:按设计及规范要求 2.填方材料品种:回填土方 3.其他:未尽事项,详见图纸及国家相关规范 |  | m3 | 1200.12 | 19.41 |  | 23294.33
|  | 支护工程 | [6 empty] | 984380.93
27 | 粤040101007003 | 挡土板 | 1.材质:支密板挡土板 双面 2.挡土深度:1.2~2m 3.其他:未尽事项,详见招标图纸、招标文件及国家相关规范 |  | m2 | 1464.58 | 24.49 |  | 35867.56
28 | 粤040101006003 | 打拔槽钢 | 1.型号:25a槽钢 2.桩长:6m 3.其他:未尽事项,详见招标图纸、招标文件及国家相关规范 |  | t | 80.23 | 725.98 |  | 58245.38
29 | 粤040101006004 | 打拔钢板桩 | 1.型号:Ⅳ型拉森钢板桩 2.桩长:9m 3.钢板桩支撑：Φ216×10mm钢支撑 3.其他:未尽事项,详见招标图纸、招标文件及国家相关规范 |  | t | 883.86 | 1007.25 |  | 890267.99
|  | 管道工程 | [6 empty] | 448484.4
本页小计 | [8 empty] | 1173741.15
注：为计取规费等的使用，可在表中增设其中：“定额人工费”。
表—08
分部分项工程和单价措施项目清单与计价表
工程名称：西段-排水工程 |  |  |  | 标段： |  |  |  | 第 7 页 共 8 页
序号 | 项目编码 | 项目名称 | 项目特征描述 |  | 计量单位 | 工程量 | 金额（元）
[7 empty] | 综合单价 |  | 综合合价 | 其中
暂估价
30 | 040501003004 | 球墨铸铁管 DN500 | 1.垫层、基础材质及厚度:150mm厚中粗砂垫层 2.材质及规格:dn500球墨铸铁管 3.防腐要求：内衬水泥砂浆执行IS04179标准，外喷锌执行IS08179标准并涂沥青。现场施工接口的外防腐采用冷缠胶带处理，接口内防腐采用广州市自来水公司核定生产厂家的无毒保洁涂料。 4.管道检验及试验要求:闭水试验 |  | m | 2340 | 191.66 |  | 448484.4
|  | 构筑物工程 | [6 empty] | 134110.32
31 | 040504002014 | 预制装配式钢筋混凝土排水检查井Φ1000 | 1.井规格:预制装配式钢筋混凝土排水检查井Φ1000 2.平均井深:4.08m 3.图集号:预制装配式钢筋混凝土排水检查井标准图集(试行) 4.混凝土强度等级:C35抗掺P6 5.盖板材质、规格:球墨铸铁井盖 6.井盖、井圈材质及规格:广州市地方技术规范《井盖设施建设技术规范》DBJ440100/T 160--2013 7.其他:防坠网、井标识铭牌 8.其他:预制装配式钢筋混凝土排水检查井标准图集(试行) |  | 座 | 24 | 5587.93 |  | 134110.32
|  | 措施项目 | [6 empty] | 320196.86
32 | 041101005002 | 井字架 | 1.井深:6m内 |  | 座 | 1 | 273.93 |  | 273.93
33 | 041101005003 | 井字架 | 1.井深:8m内 |  | 座 | 1 | 422.56 |  | 422.56
34 | 041101001004 | 墙面脚手架 | 1、综合脚手架(钢管) 高度12.5m以内 |  | m2 | 92.97 | 28.5 |  | 2649.65
35 | 041102001004 | 垫层模板 | 1.构件类型:垫层模板 2.未尽事项,详见招标图纸、招标文件及国家相关规范 |  | m2 | 4896.72 | 61.52 |  | 301246.21
本页小计 | [8 empty] | 887187.07
注：为计取规费等的使用，可在表中增设其中：“定额人工费”。
表—08
分部分项工程和单价措施项目清单与计价表
工程名称：西段-排水工程 |  |  |  | 标段： |  |  |  | 第 8 页 共 8 页
序号 | 项目编码 | 项目名称 | 项目特征描述 |  | 计量单位 | 工程量 | 金额（元）
[7 empty] | 综合单价 |  | 综合合价 | 其中
暂估价
36 | 041102028001 | 沉井井壁(隔墙)模板 | 1.现浇井侧壁模板 |  | m2 | 150.78 | 76.14 |  | 11480.39
37 | 041102029001 | 沉井顶板模板 | 1.现浇井顶板模板 |  | m2 | 57.27 | 62.8 |  | 3596.56
38 | 041102030001 | 沉井底板模板 | 1.现浇井底板模板 |  | m2 | 6.2 | 85.09 |  | 527.56
本页小计 | [8 empty] | 15604.51
合 计 | [8 empty] | 9087513.42
注：为计取规费等的使用，可在表中增设其中：“定额人工费”。
表—08

## 表-11 总价措施项目清单与计价表
总价措施项目清单与计价表
工程名称：西段-排水工程 | [5 empty] | 标段： |  | 第 1 页 共 2 页
序号 | 项目编码 | 项目名称 | 计算基础 | 费率 (%) | 金额 (元) |  | 调整 费率(%) |  | 调整后 金额(元) | 备注
1 | LSSGCSF00004 | 绿色施工安全防护措施费 | 分部分项人工费+分部分项机具费 | 16.5 | 526279.86 |  |  |  |  | 以分部分项的人工费与施工机具费之和为计算基础；以专业工程类型 区分不同费率计算； 单独场地平整工程费率为4.35%； 道路、管网工程费率为16.50%； 桥涵、隧道、水处理构筑物工程费率为14.50%； 分部分项工程总费用在300 万元以内（含300 万元）的项目按基本费率乘以1.20；
2 | 粤041109009003 | 文明工地增加费 | 分部分项人工费+分部分项机具费 | 0 | [5 empty] | 以分部分项的人工费与施工机具费之和为计算基础；市级文明工地0.60%；省级文明工地1.20%
3 | 041109002003 | 夜间施工增加费 |  | 20 | [5 empty] | 以夜间施工项目人工费的20%计算
4 | 041109005003 | 交通疏解员增加费 |  | 15 | [5 empty] | 按照项目分部分项人工费的15%计算（有方案的按照方案计算），
编制人（造价人员）： | [5 empty] | 复核人（造价工程师）：
表-11
总价措施项目清单与计价表
工程名称：西段-排水工程 | [5 empty] | 标段： |  | 第 2 页 共 2 页
序号 | 项目编码 | 项目名称 | 计算基础 | 费率 (%) | 金额 (元) |  | 调整 费率(%) |  | 调整后 金额(元) | 备注
结算时据实结算。
5 | 041108001003 | 地下管线交叉降效费 |  | 0 | [5 empty] | 按实际发生或经批准的施工方案计算
6 | 粤041109008003 | 赶工措施费 | 分部分项人工费+分部分项机具费 | 0 | [5 empty] | 赶工措施费=（1-δ）*分部分项的（人工费+施工机具费）*0.30 （0.8≤δ＜1 式中：δ=合同工期/定额工期）
7 | QTFY00000003 | 其他费用 | [7 empty] | 按实际发生或经批准的施工组织设计方案计算
合 计 |  |  |  |  | 526279.86
编制人（造价人员）： | [5 empty] | 复核人（造价工程师）：
表-11

## 表-12 其他项目清单与计价汇总表
其他项目清单与计价汇总表
工程名称：西段-排水工程 |  |  | 标段： |  | 第 1 页 共 1 页
序号 | 项目名称 | 金额（元） |  | 结算金额（元） |  | 备注
1 | 暂列金额 | 876731.66 |  |  |  | 明细详见表-12-1
2 | 暂估价
2.1 | 材料暂估价 | — |  |  |  | 明细详见表-12-2
2.2 | 专业工程暂估价 |  |  |  |  | 明细详见表-12-3
3 | 计日工 |  |  |  |  | 明细详见表-12-4
4 | 总承包服务费 |  |  |  |  | 明细详见表-12-5
5 | 预算包干费 | 191374.50
6 | 工程优质费
7 | 概算幅度差
8 | 现场签证费用
9 | 索赔费用
10 | 其他费用
| 合 计 | 1068106.16 |  |  |  | —
注：材料（工程设备）暂估单价进入清单项目综合单价，此处不汇总。
表—12

## 表-13 规费、税金项目清单与计价表
规费、税金项目清单与计价表
工程名称：西段-排水工程 |  |  | 标段： |  |  | 第 1 页 共 1 页
序号 | 项目名称 | 计算基础 |  | 计算基数 | 计算费率 (%) |  | 金额(元)
1 | 增值税销项税额 | 分部分项合计+措施合计+其他项目 |  | 10681899.44 | 9 |  | 961370.95
合 计 | [6 empty] | 961370.95
编制人（造价人员）： |  |  | 复核人（造价工程师）：
表—13

## 5.1-1单位工程人材机汇总表
单位工程人材机汇总表
工程名称：西段-排水工程 | [6 empty] | 第 1 页 共 7 页
序号 | 编码 | 名称及规格 | 单位 | 数量 | 单价 （元） | 合价 （元） |  | 品牌 | 厂家
1 | 00010010 | 人工费 | 元 | 1360286.2713 | 1.08 | 1467748.89
2 | 00010010@1 | 人工费 | 元 | 405699.1901 | 1.08 | 437749.43
3 | RGFTZ | 人工费调整 | 元 | 0.2966 | 1 | 0.3
4 | 01000001 | 型钢综合 | kg | 535.6531 | 3.26 | 1746.23
5 | 01010030 | 热轧圆盘条φ10以内 | t | 0.102 | 3116 | 317.83
6 | 01010035 | 热轧圆盘条φ12~25 | t | 2.1166 | 3013 | 6377.32
7 | 01030005 | 镀锌低碳钢丝综合 | kg | 997.1335 | 5.34 | 5324.69
8 | 01030031 | 镀锌低碳钢丝φ0.7~1.2 | kg | 8.6695 | 5.34 | 46.3
9 | 01030031@1 | 镀锌低碳钢丝φ0.7~1.2 | kg | 0.437 | 5.34 | 2.33
10 | 01030035@2 | 镀锌低碳钢丝φ1.2~2.5 | kg | 7.68 | 5.34 | 41.01
11 | 01030055 | 镀锌低碳钢丝φ2.5~4.0 | kg | 40.7216 | 5.34 | 217.45
12 | 01190001 | 槽钢综合 | kg | 1367.81 | 3.27 | 4472.74
13 | 02090090 | 塑料薄膜 | m2 | 622.3615 | 0.26 | 161.81
14 | 02090090@1 | 塑料薄膜 | m2 | 4516.7129 | 0.26 | 1174.35
15 | 03013121 | 膨胀螺栓M6×80 | 十套 | 0.1859 | 2.65 | 0.49
16 | 03019001 | 圆钉综合 | kg | 1070.2974 | 5.36 | 5736.79
17 | 03019021 | 圆钉50~75 | kg | 314.0323 | 3.54 | 1111.67
18 | 03019081 | 码钉综合 | kg | 981.351 | 7.03 | 6898.9
19 | 03019091 | 扒钉 | kg | 176.4475 | 7.03 | 1240.43
20 | 03135001 | 低碳钢焊条综合 | kg | 468.2945 | 5.16 | 2416.4
21 | 03135001@2 | 低碳钢焊条综合 | kg | 391.4955 | 5.16 | 2020.12
22 | 03213001 | 铁件综合 | kg | 292.0319 | 6.64 | 1939.09
23 | 03213001@1 | 铁件综合 | kg | 203.665 | 6.64 | 1352.34
24 | 03214046 | 零星卡具 | kg | 1101.6907 | 5.47 | 6026.25
25 | 03214660 | 破碎锤钢钎 | 个 | 2.9303 | 2222.22 | 6511.77
26 | 04010015 | 复合普通硅酸盐水泥P.C 32.5 | t | 1.2841 | 256.74 | 329.68
27 | 04010015@2 | 复合普通硅酸盐水泥P.C 32.5 | t | 6.4975 | 256.74 | 1668.17
28 | 04030015@1 | 机制砂 | m3 | 251.266 | 116.34 | 29232.29
29 | 04030015@2 | 中砂（机制砂） | m3 | 662.963 | 116.34 | 77129.12
30 | 04030015@3 | 机制砂 | m3 | 0.436 | 116.34 | 50.72
31 | 04050015 | 碎石30~50 | m3 | 4.697 | 151.82 | 713.1
32 | 04050015@2 | 碎石30~50 | m3 | 17.375 | 151.82 | 2637.87
单位工程人材机汇总表
工程名称：西段-排水工程 | [6 empty] | 第 2 页 共 7 页
序号 | 编码 | 名称及规格 | 单位 | 数量 | 单价 （元） | 合价 （元） |  | 品牌 | 厂家
33 | 04070045 | 石屑 | m3 | 8889.1178 | 133.18 | 1183852.71
34 | 04130001 | 标准砖240×115×53 | 千块 | 3.861 | 371.68 | 1435.06
35 | 05010001 | 杉原木综合 | m3 | 0.0279 | 866.39 | 24.17
36 | 05010020 | 松杂原木综合 | m3 | 9.9547 | 848.01 | 8441.69
37 | 05030060 | 板枋材综合 | m3 | 10.1449 | 1279.91 | 12984.56
38 | 05030060@1 | 板枋材综合 | m3 | 0.705 | 1279.91 | 902.34
39 | 05030180 | 松木板 | m3 | 31.9267 | 1340.16 | 42786.89
40 | 05030360 | 定型板1000×500×15 | 件 | 12.1512 | 7.07 | 85.91
41 | 05030370 | 松杂直边板 | m3 | 0.0465 | 1353.5 | 62.94
42 | 13050440 | 酚醛红丹防锈漆 | kg | 8.6276 | 16.9 | 145.81
43 | 13310090 | 石油沥青60~100# | t | 0.6764 | 3910 | 2644.72
44 | 13310090@1 | 聚硫或聚氨酯密封膏 | t | 2.603 | 3910 | 10177.73
45 | 13350020 | 防水粉 | kg | 64.2271 | 2.1 | 134.88
46 | 13410010 | 嵌缝料 | kg | 15.698 | 0.58 | 9.1
47 | 14010030 | 松节油 | kg | 2.7054 | 8.84 | 23.92
48 | 14030001 | 柴油 | t | 0.1025 | 6783.19 | 695.28
49 | 14090040 | 润滑脂 | kg | 13.5648 | 34.61 | 469.48
50 | 14350540@1 | 润滑剂 | kg | 302.3485 | 4.53 | 1369.64
51 | 14350630 | 脱模剂 | kg | 511.097 | 5.13 | 2621.93
52 | 14390070 | 氧气 | m3 | 39.2626 | 5.16 | 202.6
53 | 14390100 | 乙炔气 | kg | 13.1126 | 13.3 | 174.4
54 | 17010050 | 焊接钢管综合 | t | 0.3676 | 3570 | 1312.33
55 | 17010058 | 焊接钢管DN40 | m | 0.702 | 13.9 | 9.76
56 | 17270120 | 橡胶管综合 | m | 35.1 | 17.09 | 599.86
57 | 29060150 | 钢套管综合 | kg | 302.286 | 4.19 | 1266.58
58 | 34050040 | 草板纸80# | 张 | 1486.197 | 4.19 | 6227.17
59 | 34110010 | 水 | m3 | 1782.7213 | 4.58 | 8164.86
60 | 34110010@1 | 水 | m3 | 705.4201 | 4.58 | 3230.82
61 | 35010001 | 复合木模板面板 | m2 | 102.035 | 29.91 | 3051.87
62 | 35010010 | 钢模板 | kg | 44.5112 | 4.44 | 197.63
63 | 35030020 | 脚手架接驳管φ43×350 | 支 | 3.4213 | 5.4 | 18.48
64 | 35030030 | 脚手架钢管底座 | 个 | 1.9338 | 7.05 | 13.63
65 | 35030050 | 脚手架钢管φ51×3.5 | m | 17.9897 | 14.11 | 253.83
66 | 35030060 | 木脚手杆 | m3 | 0.009 | 1134.56 | 10.21
67 | 35030070 | 木脚手板 | m3 | 0.004 | 1153.52 | 4.61
单位工程人材机汇总表
工程名称：西段-排水工程 | [6 empty] | 第 3 页 共 7 页
序号 | 编码 | 名称及规格 | 单位 | 数量 | 单价 （元） | 合价 （元） |  | 品牌 | 厂家
68 | 35030080 | 木支撑 | m3 | 31.1493 | 1651.95 | 51457.09
69 | 35030160 | 脚手架活动扣(含螺丝) | 套 | 9.0739 | 5.94 | 53.9
70 | 35030170 | 脚手架直角扣(含螺丝) | 套 | 13.6387 | 5.68 | 77.47
71 | 35050020 | 尼龙安全网 | m2 | 15.5725 | 6.01 | 93.59
72 | 35090060 | 铁撑脚 | kg | 373.4121 | 3.17 | 1183.72
73 | 35090210 | 拉森钢板桩 | t | 47.8321 | 4200 | 200894.82
74 | 35090260 | 槽型钢板桩 | t | 29.1344 | 3628.32 | 105708.93
75 | 80010310 | 膨胀水泥砂浆 | m3 | 4.009 | 650 | 2605.85
76 | 80010310@1 | 膨胀水泥砂浆 | m3 | 21.108 | 650 | 13720.2
77 | 99450760 | 其他材料费 | 元 | 39177.4569 | 1 | 39177.46
78 | CLFTZ | 材料费调整 | 元 | -0.0151 | 1 | -0.02
79 | 80210190 | 普通预拌混凝土C15 | m3 | 39.372 | 328 | 12914.02
80 | 80210190@1 | 普通预拌混凝土C15 | m3 | 33.374 | 328 | 10946.67
81 | 80210200 | 普通预拌混凝土C20 | m3 | 7.72 | 342 | 2640.24
82 | 80210200@1 | 普通预拌混凝土C20 | m3 | 36.474 | 342 | 12474.11
83 | 80210220 | 普通预拌混凝土C30C30 | m3 | 7.72 | 366 | 2825.52
84 | 8021902@1 | 普通预拌混凝土碎石粒径综合考虑 C15 | m3 | 2.2523 | 328 | 738.75
85 | 8021903@1 | 普通预拌混凝土碎石粒径综合考虑 C20 | m3 | 1239.6862 | 342 | 423972.68
86 | 8021905@1 | 普通预拌混凝土（抗渗P6）碎石粒径综合考虑 C30 | m3 | 20.502 | 376 | 7708.75
87 | 8005901 | 湿拌砌筑砂浆砌筑灰缝≥5mm M5 | m3 | 0.0568 | 298 | 16.93
88 | 8005902@1 | 湿拌砌筑砂浆砌筑灰缝≥5mm M7.5 | m3 | 0.0568 | 304 | 17.27
89 | 8005904 | 湿拌砌筑砂浆砌筑灰缝≥5mm M15 | m3 | 0.4897 | 320 | 156.7
90 | 02050001@10 | 橡胶圈DN600 | 个 | 1083.045 | 14.16 | 15335.92
91 | 02050001@11 | 橡胶圈DN800 | 个 | 173.04 | 35.81 | 6196.56
92 | 02050001@12 | 橡胶圈DN1000 | 个 | 317.8173 | 40.71 | 12938.34
93 | 02050001@13 | 橡胶圈DN1200 | 个 | 101.5153 | 51.33 | 5210.78
94 | 02050001@15 | 橡胶圈DN500铸铁管 | 个 | 129.6192 | 12.15 | 1574.87
95 | 02050001@9 | 橡胶圈DN300 | 个 | 602.3646 | 3 | 1807.09
96 | 04270160 | 混凝土垫块 | m3 | 0.0085 | 252.21 | 2.14
97 | 05030220@2 | 聚乙烯发泡板30mm厚 | m2 | 22.5456 | 30.97 | 698.24
单位工程人材机汇总表
工程名称：西段-排水工程 | [6 empty] | 第 4 页 共 7 页
序号 | 编码 | 名称及规格 | 单位 | 数量 | 单价 （元） | 合价 （元） |  | 品牌 | 厂家
98 | 13030410@2 | 煤焦油沥清漆L01-17 | kg | 166.366 | 7.96 | 1324.27
99 | 13030410@3 | 煤焦油沥清漆L01-17 | kg | 47.724 | 7.96 | 379.88
100 | 13030410@4 | 煤焦油沥清漆L01-17 | kg | 12.3 | 7.96 | 97.91
101 | 13030410@5 | 煤焦油沥清漆L01-17 | kg | 1.968 | 7.96 | 15.67
102 | 17110065@1 | 球墨铸铁管DN500 | m | 753.6 | 393.48 | 296526.53
103 | 17290070@10 | II级钢筋混凝土排水管（承插口）Φ800 (壁厚80) | m | 292.597 | 261.27 | 76446.82
104 | 17290070@11 | II级钢筋混凝土排水管（承插口）Φ1000 (壁厚100) | m | 623.2922 | 409.61 | 255306.72
105 | 17290070@12 | II级钢筋混凝土排水管（承插口）Φ1200 (壁厚120) | m | 199.0882 | 548.56 | 109211.82
106 | 17290070@8 | II级钢筋混凝土排水管（胶圈接口）Φ300 (壁厚35) | m | 1117.3024 | 66.82 | 74658.15
107 | 17290070@9 | II级钢筋混凝土排水管（承插口）Φ600 (壁厚60) | m | 1904.052 | 152.77 | 290882.02
108 | 36010080@1 | 混凝土调节环可调式防沉降井盖专用 | 个 | 90 | 173.23 | 15590.7
109 | 36010080@2 | 铸铁井盖φ700 | 套 | 2 | 620.31 | 1240.62
110 | 36010080@5 | 混凝土调节环φ700 | 个 | 27 | 173.23 | 4677.21
111 | 36010201 | 铸铁井盖 | 套 | 4 | 620.31 | 2481.24
112 | 36010201@10 | 铸铁井盖φ1000 | 套 | 24 | 620.31 | 14887.44
113 | 36010201@4 | 机动车道沥青混合料路面雨水检查井可调式防沉降井盖排水 Ø650*190H D400 | 套 | 66 | 620.31 | 40940.46
114 | 36010201@5 | 铸铁井盖φ700 | 套 | 34 | 439.03 | 14927.02
115 | SZB04015@10 | 调节井筒1600*1600 高500mm | 块 | 50.5 | 698.07 | 35252.54
116 | SZB04015@15 | 底部井筒 | 块 | 4.04 | 1687.97 | 6819.4
117 | SZB04015@16 | 底部井筒φ1200 高1560mm | 块 | 66.66 | 1683.62 | 112230.11
118 | SZB04015@17 | 底部井筒φ1000 高1440mm | 块 | 24.24 | 1160.8 | 28137.79
119 | SZB04015@18 | 调节井筒φ1000 高200mm | 块 | 24.24 | 189.73 | 4599.06
120 | SZB04015@8 | 底部井筒φ1600 高1600mm | 块 | 7.07 | 3179.69 | 22480.41
单位工程人材机汇总表
工程名称：西段-排水工程 | [6 empty] | 第 5 页 共 7 页
序号 | 编码 | 名称及规格 | 单位 | 数量 | 单价 （元） | 合价 （元） |  | 品牌 | 厂家
121 | SZB04015@9 | 底部井筒1600*1600 高2080mm | 块 | 25.25 | 4604.07 | 116252.77
122 | SZB04016 | 调节井筒高100mm | 块 | -66.66
123 | SZB04016@6 | 调节井筒φ1000 高100mm | 块 | 28.28 | 124.55 | 3522.27
124 | SZB04017 | 调节井筒高200mm | 块 | 4.04
125 | SZB04017@10 | 调节井筒高200mm | 块 | -14.14
126 | SZB04017@12 | 调节井筒φ1200 高200mm | 块 | 4.04 | 233.9 | 944.96
127 | SZB04017@6 | 调节井筒φ1600 高500mm | 块 | 7.07 | 756 | 5344.92
128 | SZB04018@11 | 调节井筒φ1000 高500mm | 块 | 48.48 | 357 | 17307.36
129 | SZB04018@14 | 调节井筒高500mm | 块 | -7.07
130 | SZB04018@15 | 调节井筒高500mm | 块 | 4.04 | 571.2 | 2307.65
131 | SZB04018@2 | 调节井筒φ1200 高500mm | 块 | 32.32 | 456.21 | 14744.71
132 | SZB04018@6 | 调节井筒φ1600 高500mm | 块 | 7.07 | 756 | 5344.92
133 | SZB04018@7 | 调节井筒φ700 高500mm | 块 | 1.01 | 420 | 424.2
134 | SZB04018@8 | 调节井筒1600*1600 高500mm | 块 | -25.25 | 698.07 | -17626.27
135 | SZB04019@12 | 接管井筒φ1000 高1240mm | 块 | 24.24 | 829.86 | 20115.81
136 | SZB04019@5 | 接管井筒φ1200 高1240mm | 块 | 66.66 | 1070.28 | 71344.86
137 | SZB04019@6 | 接管井筒φ1600 高1240mm | 块 | 7.07 | 1759.66 | 12440.8
138 | SZB04019@7 | 接管井筒 | 块 | 4.04 | 206.23 | 833.17
139 | SZB04019@8 | 接管井筒1600*1600 高1360mm | 块 | 25.25 | 2237.59 | 56499.15
140 | SZB04020@1 | 环保型雨水口(树脂混凝土)800*500*826mm | 个 | 389.86 | 1447.4 | 564283.36
141 | SZB04021@1 | 格栅铸铁箅子750*450*50 | 块 | 386 | 330 | 127380
142 | SZB04022@1 | 截污挂篮 | 块 | 389.86 | 14.96 | 5832.31
143 | SZB04029@10 | 井座φ1000 高200mm | 块 | 24.24 | 580.04 | 14060.17
144 | SZB04029@4 | 井座φ1200 高200mm | 块 | 0.202 | 881.28 | 178.02
145 | SZB04029@5 | 井座φ1200 高200mm | 块 | 66.66 | 881.28 | 58746.12
146 | SZB04029@6 | 井座φ1600 高200mm | 块 | 7.07 | 1434.52 | 10142.06
147 | SZB04029@7 | 井座 | 块 | 4.04 | 272.22 | 1099.77
单位工程人材机汇总表
工程名称：西段-排水工程 | [6 empty] | 第 6 页 共 7 页
序号 | 编码 | 名称及规格 | 单位 | 数量 | 单价 （元） | 合价 （元） |  | 品牌 | 厂家
148 | SZB04029@8 | 井座1600*1600 高200mm | 块 | 25.25 | 1548.93 | 39110.48
149 | SZB04030@10 | 防水橡胶圈1600*1600 | 个 | 103 | 21.67 | 2232.01
150 | SZB04030@11 | 防水橡胶圈φ700 | 个 | 1.03 | 10 | 10.3
151 | SZB04030@13 | 防水橡胶圈φ1000 | 个 | 148.32 | 12 | 1779.84
152 | SZB04030@15 | 防水橡胶圈1600*1600 | 个 | -25.75 | 21.67 | -558
153 | SZB04030@16 | 防水橡胶圈φ1200 | 个 | -67.98 | 16.22 | -1102.64
154 | SZB04030@17 | 防水橡胶圈φ1000 | 个 | 16.48 | 54.83 | 903.6
155 | SZB04030@18 | 防水橡胶圈φ1600 | 个 | -21.63 | 54.83 | -1185.97
156 | SZB04030@3 | 防水橡胶圈φ1000 | 个 | 28.84 | 12 | 346.08
157 | SZB04030@4 | 防坠网 | 个 | 156 | 25 | 3900
158 | SZB04030@5 | 防水橡胶圈φ1200 | 个 | 292.52 | 16.22 | 4744.67
159 | SZB04030@6 | 防水橡胶圈φ1200 | 个 | 12.36 | 16.22 | 200.48
160 | SZB04030@7 | 防水橡胶圈φ1200 | 个 | 4.12 | 16.22 | 66.83
161 | SZB04030@8 | 防水橡胶圈φ1600 | 个 | 28.84 | 21.67 | 624.96
162 | 补充主材001 | 识别码芯片 | 个 | 2176.2669 | 2 | 4352.53
163 | 补充主材002@1 | 识别码芯片 | 个 | 101.5153 | 2 | 203.03
164 | 补充主材003 | 井标识铭牌 | 个 | 132 | 5 | 660
165 | 补充主材004@1 | 专用滤料图纸未明确 | m3 | 193 | 360 | 69480
166 | 00010003 | 机上人工 | 工日 | 1467.9422 | 248.17 | 364299.22
167 | 00010003@1 | 机上人工 | 工日 | 238.7003 | 248.17 | 59238.25
168 | 99450630 | 折旧费 | 元 | 259413.9019 | 1 | 259413.9
169 | 99450640 | 检修费 | 元 | 101605.7998 | 1 | 101605.8
170 | 99450650 | 维护费 | 元 | 232139.9189 | 1 | 232139.92
171 | 99450660 | 安拆费 | 元 | 7373.5907 | 1 | 7373.59
172 | 99450670 | 汽油(机械用)国Ⅲ93# | kg | 33.4476 | 8.16 | 272.93
173 | 99450670@1 | 汽油(机械用)国Ⅲ93# | kg | 6.3636 | 8.16 | 51.93
174 | 99450680 | 柴油(机械用)0# | kg | 60293.8614 | 6.78 | 408792.38
175 | 99450680@1 | 柴油(机械用)0# | kg | 2501.7912 | 6.78 | 16962.14
176 | 99450700 | 电(机械用) | kw·h | 18795.6673 | 0.77 | 14472.66
177 | 99450700@1 | 电(机械用) | kw·h | 3922.4862 | 0.77 | 3020.31
178 | JXFTZ | 机械费调整 | 元 | -0.0151 | 1 | -0.02
单位工程人材机汇总表
工程名称：西段-排水工程 | [6 empty] | 第 7 页 共 7 页
|  | 合计 |  |  |  | 8393199.96