## 表-04 单位工程招标控制价汇总表
单位工程招标控制价汇总表
工程名称：西段-涵洞工程 |  |  | 标段： | 第 1 页 共 1 页
序号 | 汇总内容 | 金额:(元) |  |  | 其中：暂估价(元)
1 | 分部分项合计 | 2888371.85
1.1 | 1号箱涵 1-4×3 AK0+550.80 | 944401.76
1.2 | 2号箱涵 1-2×1.5 AK0+980.00 | 156737.83
1.3 | 3号箱涵 1-2×1.5 AK1+130.00 | 154084.00
1.4 | 4号箱涵 1-4×3 AK1+423.00 | 498494.11
1.5 | 5号箱涵 1-2×2 AK1+835.00 | 195809.38
1.6 | 1号管涵 1-D1.5 AK2+116.00 | 183239.21
1.7 | 2号管涵 1-D1.5 AK2+260.00 | 179393.66
1.8 | 3号管涵 1-D1.5 AK2+560.00 | 171254.22
1.9 | 4号管涵 1-D1.5 AK3+020.00 | 210735.75
1.10 | 5号管涵 1-D1.5 AK3+260.00 | 194221.93
2 | 措施合计 | 355688.19
2.1 | 绿色施工安全防护措施费 | 84693.54
2.2 | 其他措施费 | 270994.65
3 | 其他项目 | 319643.97 |  |  | －
3.1 | 暂列金额 | 288837.19
3.2 | 暂估价
3.3 | 计日工
3.4 | 总承包服务费
3.5 | 预算包干费 | 30806.78
3.6 | 工程优质费
3.7 | 概算幅度差
3.8 | 索赔费用
3.9 | 现场签证费用
3.10 | 其他费用
4 | 税前工程造价 | 3563704.01
5 | 增值税销项税额 | 320733.36 |  |  | －
6 | 总造价 | 3884437.37
7 | 人工费 | 571936.46
招标控制价合计=1+2+3+5 |  | 3,884,437.37 |  |  | 0.00
注：本表适用于单位工程招标控制价或投标报价的汇总，如无单位工程划分，单项工程也使用本表汇总
表—04

## 表-08 分部分项工程和单价措施项目清单与计价表
分部分项工程和单价措施项目清单与计价表
工程名称：西段-涵洞工程 |  |  |  | 标段： |  |  |  | 第 1 页 共 17 页
序号 | 项目编码 | 项目名称 | 项目特征描述 |  | 计量单位 | 工程量 | 金额（元）
[7 empty] | 综合单价 |  | 综合合价 | 其中
暂估价
|  | 1号箱涵 1-4×3 AK0+550.80 | [6 empty] | 944401.76
|  | 土石方工程 | [6 empty] | 184078.98
1 | 040101001024 | 挖基 土方 | 1.土壤类别:综合考虑 2.其它:未尽事项,详见招标图纸、招标文件及国家相关规范 |  | m3 | 624.66 | 5.72 |  | 3573.06
2 | 040103001043 | 回填 碎石土 | 1.密实度要求:符合设计要求 2.填方材料品种:碎石土按1：1 3.填方粒径要求:按设计要求 4.填方来源、运距:碎石外购，土方现场利用 5.其它:未尽事项,详见招标图纸、招标文件及国家相关规范 |  | m3 | 1547.68 | 116.63 |  | 180505.92
|  | 箱涵工程 | [6 empty] | 760322.78
3 | 040305001016 | 50cm 碎石垫层 | 1.材料品种、规格:碎石 2.厚度:50cm 3.其它:未尽事项,详见招标图纸、招标文件及国家相关规范 |  | m3 | 180.2 | 284.91 |  | 51340.78
4 | 040305001017 | 100cm C20砼垫层 | 1.材料品种、规格:C20混凝土泵送混凝土 2.厚度:10cm 3.其它:未尽事项,详见招标图纸、招标文件及国家相关规范 |  | m3 | 36.04 | 480.32 |  | 17310.73
5 | 040306003001 | 箱涵底板 | 1.混凝土强度等级:C35泵送混凝土 2.其它:未尽事项,详见招标图纸、招标文件及国家相关规范 |  | m3 | 166.6 | 533.79 |  | 88929.41
6 | 040306004001 | 箱涵侧墙 | 1.混凝土强度等级:C35泵送混凝土 2.其它:未尽事项,详见招标图纸、招标文件及国家相关规范 |  | m3 | 192.03 | 582.3 |  | 111819.07
7 | 040306005001 | 箱涵顶板 | 1.混凝土强度等级:C35泵送混凝土 2.其它:未尽事项,详见招标图纸、招标文件及国家相关规范 |  | m3 | 166.6 | 568.51 |  | 94713.77
本页小计 | [8 empty] | 548192.74
注：为计取规费等的使用，可在表中增设其中：“定额人工费”。
表—08
分部分项工程和单价措施项目清单与计价表
工程名称：西段-涵洞工程 |  |  |  | 标段： |  |  |  | 第 2 页 共 17 页
序号 | 项目编码 | 项目名称 | 项目特征描述 |  | 计量单位 | 工程量 | 金额（元）
[7 empty] | 综合单价 |  | 综合合价 | 其中
暂估价
8 | 040901001028 | 现浇构件钢筋 | 1.材料种类:HRB400 2.其它:未尽事项,详见招标图纸、招标文件及国家相关规范 |  | t | 84.139 | 4096.81 |  | 344701.5
9 | 040303002010 | C20 八字墙混凝土基础 | 1.混凝土强度等级:C20泵送混凝土 2.其它:未尽事项,详见招标图纸、招标文件及国家相关规范 |  | m3 | 24.62 | 476.82 |  | 11739.31
10 | 040303015006 | C20 八字墙混凝土墙身 | 1.混凝土强度等级:C20泵送混凝土 2.其它:未尽事项,详见招标图纸、招标文件及国家相关规范 |  | m3 | 39.3 | 523.22 |  | 20562.55
11 | 040305003003 | 洞口铺砌 C20、MU30片石砼 | 1.部位:护底 2.材料品种、规格:C20、MU30片石砼 3.其它:未尽事项,详见招标图纸、招标文件及国家相关规范 |  | m3 | 27.58 | 412.17 |  | 11367.65
12 | 040305003004 | 隔水墙 C20、MU30片石砼 | 1.部位:隔水墙 2.材料品种、规格:C20、MU30片石砼 3.其它:未尽事项,详见招标图纸、招标文件及国家相关规范 |  | m3 | 5.57 | 460.89 |  | 2567.16
13 | 040306007001 | 箱涵接缝 | 1.材质:填沥青麻絮 2.其它:未尽事项,详见招标图纸、招标文件及国家相关规范 |  | m | 206.7 | 25.5 |  | 5270.85
|  | 2号箱涵 1-2×1.5 AK0+980.00 | [6 empty] | 156737.83
|  | 土石方工程 | [6 empty] | 33041.1
14 | 040101001025 | 挖基 土方 | 1.土壤类别:综合考虑 2.其它:未尽事项,详见招标图纸、招标文件及国家相关规范 |  | m3 | 478.52 | 5.72 |  | 2737.13
15 | 040103001044 | 回填 碎石土 | 1.密实度要求:符合设计要求 2.填方材料品种:碎石土按1：1 3.填方粒径要求:按设计要求 4.填方来源、运距:碎石外购，土方现场利用 5.其它:未尽事项,详见招标图纸、招标文件及国家相关规范 |  | m3 | 259.83 | 116.63 |  | 30303.97
本页小计 | [8 empty] | 429250.12
注：为计取规费等的使用，可在表中增设其中：“定额人工费”。
表—08
分部分项工程和单价措施项目清单与计价表
工程名称：西段-涵洞工程 |  |  |  | 标段： |  |  |  | 第 3 页 共 17 页
序号 | 项目编码 | 项目名称 | 项目特征描述 |  | 计量单位 | 工程量 | 金额（元）
[7 empty] | 综合单价 |  | 综合合价 | 其中
暂估价
|  | 箱涵工程 | [6 empty] | 123696.73
16 | 040305001018 | 50cm 碎石垫层 | 1.材料品种、规格:碎石 2.厚度:50cm 3.其它:未尽事项,详见招标图纸、招标文件及国家相关规范 |  | m3 | 47.94 | 284.91 |  | 13658.59
17 | 040305001019 | 100cm C20砼垫层 | 1.材料品种、规格:C20泵送混凝土 2.厚度:10cm 3.其它:未尽事项,详见招标图纸、招标文件及国家相关规范 |  | m3 | 9.59 | 480.32 |  | 4606.27
18 | 040306003002 | 箱涵底板 | 1.混凝土强度等级:C35泵送混凝土 2.其它:未尽事项,详见招标图纸、招标文件及国家相关规范 |  | m3 | 24.93 | 533.79 |  | 13307.38
19 | 040306004002 | 箱涵侧墙 | 1.混凝土强度等级:C35泵送混凝土 2.其它:未尽事项,详见招标图纸、招标文件及国家相关规范 |  | m3 | 29.4 | 582.3 |  | 17119.62
20 | 040306005002 | 箱涵顶板 | 1.混凝土强度等级:C35泵送混凝土 2.其它:未尽事项,详见招标图纸、招标文件及国家相关规范 |  | m3 | 24.93 | 568.51 |  | 14172.95
21 | 040901001029 | 现浇构件钢筋 | 1.材料种类:HRB400 2.其它:未尽事项,详见招标图纸、招标文件及国家相关规范 |  | t | 12.299 | 4096.81 |  | 50386.67
22 | 040303002011 | C20 八字墙混凝土基础 | 1.混凝土强度等级:C20 2.其它:未尽事项,详见招标图纸、招标文件及国家相关规范 |  | m3 | 4.12 | 476.82 |  | 1964.5
23 | 040303015007 | C20 八字墙混凝土墙身 | 1.混凝土强度等级:C20 2.其它:未尽事项,详见招标图纸、招标文件及国家相关规范 |  | m3 | 3.52 | 523.22 |  | 1841.73
24 | 040305003005 | 洞口铺砌 C20、MU30片石砼 | 1.部位:护底 2.材料品种、规格:C20、MU30片石砼 3.其它:未尽事项,详见招标图纸、招标文件及国家相关规范 |  | m3 | 2.3 | 412.17 |  | 947.99
本页小计 | [8 empty] | 118005.7
注：为计取规费等的使用，可在表中增设其中：“定额人工费”。
表—08
分部分项工程和单价措施项目清单与计价表
工程名称：西段-涵洞工程 |  |  |  | 标段： |  |  |  | 第 4 页 共 17 页
序号 | 项目编码 | 项目名称 | 项目特征描述 |  | 计量单位 | 工程量 | 金额（元）
[7 empty] | 综合单价 |  | 综合合价 | 其中
暂估价
25 | 040305003006 | 隔水墙 C20、MU30片石砼 | 1.部位:隔水墙 2.材料品种、规格:C20、MU30片石砼 3.其它:未尽事项,详见招标图纸、招标文件及国家相关规范 |  | m3 | 1.13 | 460.89 |  | 520.81
26 | 040306007002 | 箱涵接缝 | 1.材质:填沥青麻絮 2.其它:未尽事项,详见招标图纸、招标文件及国家相关规范 |  | m | 49.2 | 25.5 |  | 1254.6
27 | 040305003007 | 跌水井、急流槽 | 1.部位:跌水井、急流槽 2.材料品种、规格:片石 3.其它:未尽事项,详见招标图纸、招标文件及国家相关规范 |  | m3 | 9.5 | 412.17 |  | 3915.62
|  | 3号箱涵 1-2×1.5 AK1+130.00 | [6 empty] | 154084
|  | 土石方工程 | [6 empty] | 32807.63
28 | 040101001026 | 挖基 土方 | 1.土壤类别:综合考虑 2.其它:未尽事项,详见招标图纸、招标文件及国家相关规范 |  | m3 | 487.25 | 5.72 |  | 2787.07
29 | 040103001045 | 回填 碎石土 | 1.密实度要求:符合设计要求 2.填方材料品种:碎石土按1：1 3.填方粒径要求:按设计要求 4.填方来源、运距:碎石外购，土方现场利用 5.其它:未尽事项,详见招标图纸、招标文件及国家相关规范 |  | m3 | 257.4 | 116.63 |  | 30020.56
|  | 箱涵工程 | [6 empty] | 121276.37
30 | 040305001020 | 50cm 碎石垫层 | 1.材料品种、规格:碎石 2.厚度:50cm 3.其它:未尽事项,详见招标图纸、招标文件及国家相关规范 |  | m3 | 47.49 | 284.91 |  | 13530.38
31 | 040305001021 | 100cm C20砼垫层 | 1.材料品种、规格:C20泵送混凝土 2.厚度:10cm 3.其它:未尽事项,详见招标图纸、招标文件及国家相关规范 |  | m3 | 9.5 | 480.32 |  | 4563.04
本页小计 | [8 empty] | 56592.08
注：为计取规费等的使用，可在表中增设其中：“定额人工费”。
表—08
分部分项工程和单价措施项目清单与计价表
工程名称：西段-涵洞工程 |  |  |  | 标段： |  |  |  | 第 5 页 共 17 页
序号 | 项目编码 | 项目名称 | 项目特征描述 |  | 计量单位 | 工程量 | 金额（元）
[7 empty] | 综合单价 |  | 综合合价 | 其中
暂估价
32 | 040306003003 | 箱涵底板 | 1.混凝土强度等级:C35泵送混凝土 2.其它:未尽事项,详见招标图纸、招标文件及国家相关规范 |  | m3 | 24.69 | 533.79 |  | 13179.28
33 | 040306004003 | 箱涵侧墙 | 1.混凝土强度等级:C35泵送混凝土 2.其它:未尽事项,详见招标图纸、招标文件及国家相关规范 |  | m3 | 29.13 | 582.3 |  | 16962.4
34 | 040306005003 | 箱涵顶板 | 1.混凝土强度等级:C35泵送混凝土 2.其它:未尽事项,详见招标图纸、招标文件及国家相关规范 |  | m3 | 24.69 | 568.51 |  | 14036.51
35 | 040901001030 | 现浇构件钢筋 | 1.材料种类:HRB400 2.其它:未尽事项,详见招标图纸、招标文件及国家相关规范 |  | t | 12.183 | 4096.81 |  | 49911.44
36 | 040303002012 | C20 八字墙混凝土基础 | 1.混凝土强度等级:C20泵送混凝土 2.其它:未尽事项,详见招标图纸、招标文件及国家相关规范 |  | m3 | 4.12 | 476.82 |  | 1964.5
37 | 040303015008 | C20 八字墙混凝土墙身 | 1.混凝土强度等级:C20泵送混凝土 2.其它:未尽事项,详见招标图纸、招标文件及国家相关规范 |  | m3 | 3.52 | 523.22 |  | 1841.73
38 | 040305003008 | 洞口铺砌 C20、MU30片石砼 | 1.部位:护底 2.材料品种、规格:C20、MU30片石砼 3.其它:未尽事项,详见招标图纸、招标文件及国家相关规范 |  | m3 | 2.32 | 412.17 |  | 956.23
39 | 040305003009 | 隔水墙 C20、MU30片石砼 | 1.部位:隔水墙 2.材料品种、规格:C20、MU30片石砼 3.其它:未尽事项,详见招标图纸、招标文件及国家相关规范 |  | m3 | 1.13 | 460.89 |  | 520.81
40 | 040306007003 | 箱涵接缝 | 1.材质:填沥青麻絮 2.其它:未尽事项,详见招标图纸、招标文件及国家相关规范 |  | m | 49.2 | 25.5 |  | 1254.6
本页小计 | [8 empty] | 100627.5
注：为计取规费等的使用，可在表中增设其中：“定额人工费”。
表—08
分部分项工程和单价措施项目清单与计价表
工程名称：西段-涵洞工程 |  |  |  | 标段： |  |  |  | 第 6 页 共 17 页
序号 | 项目编码 | 项目名称 | 项目特征描述 |  | 计量单位 | 工程量 | 金额（元）
[7 empty] | 综合单价 |  | 综合合价 | 其中
暂估价
41 | 040305003010 | 跌水井、急流槽 | 1.部位:跌水井、急流槽 2.材料品种、规格:C20、MU30片石砼 3.其它:未尽事项,详见招标图纸、招标文件及国家相关规范 |  | m3 | 6.2 | 412.17 |  | 2555.45
|  | 4号箱涵 1-4×3 AK1+423.00 | [6 empty] | 498494.11
|  | 土石方工程 | [6 empty] | 104316.63
42 | 040101001027 | 挖基 土方 | 1.土壤类别:综合考虑 2.其它:未尽事项,详见招标图纸、招标文件及国家相关规范 |  | m3 | 1595.58 | 5.72 |  | 9126.72
43 | 040103001046 | 回填 碎石土 | 1.密实度要求:符合设计要求 2.填方材料品种:碎石土按1：1 3.填方粒径要求:按设计要求 4.填方来源、运距:碎石外购，土方现场利用 5.其它:未尽事项,详见招标图纸、招标文件及国家相关规范 |  | m3 | 816.17 | 116.63 |  | 95189.91
|  | 箱涵工程 | [6 empty] | 394177.48
44 | 040305001022 | 50cm 碎石垫层 | 1.材料品种、规格:碎石 2.厚度:50cm 3.其它:未尽事项,详见招标图纸、招标文件及国家相关规范 |  | m3 | 95.03 | 284.91 |  | 27075
45 | 040305001023 | 100cm C20砼垫层 | 1.材料品种、规格:C20泵送混凝土 2.厚度:10cm 3.其它:未尽事项,详见招标图纸、招标文件及国家相关规范 |  | m3 | 19.01 | 480.32 |  | 9130.88
46 | 040306003004 | 箱涵底板 | 1.混凝土强度等级:C35泵送混凝土 2.其它:未尽事项,详见招标图纸、招标文件及国家相关规范 |  | m3 | 87.86 | 533.79 |  | 46898.79
47 | 040306004004 | 箱涵侧墙 | 1.混凝土强度等级:C35泵送混凝土 2.其它:未尽事项,详见招标图纸、招标文件及国家相关规范 |  | m3 | 101.27 | 582.3 |  | 58969.52
本页小计 | [8 empty] | 248946.27
注：为计取规费等的使用，可在表中增设其中：“定额人工费”。
表—08
分部分项工程和单价措施项目清单与计价表
工程名称：西段-涵洞工程 |  |  |  | 标段： |  |  |  | 第 7 页 共 17 页
序号 | 项目编码 | 项目名称 | 项目特征描述 |  | 计量单位 | 工程量 | 金额（元）
[7 empty] | 综合单价 |  | 综合合价 | 其中
暂估价
48 | 040306005004 | 箱涵顶板 | 1.混凝土强度等级:C35泵送混凝土 2.其它:未尽事项,详见招标图纸、招标文件及国家相关规范 |  | m3 | 87.86 | 568.51 |  | 49949.29
49 | 040901001031 | 现浇构件钢筋 | 1.材料种类:HRB400 2.其它:未尽事项,详见招标图纸、招标文件及国家相关规范 |  | t | 42.789 | 4096.81 |  | 175298.4
50 | 040303002013 | C20 八字墙混凝土基础 | 1.混凝土强度等级:C20泵送混凝土 2.其它:未尽事项,详见招标图纸、招标文件及国家相关规范 |  | m3 | 10.14 | 476.82 |  | 4834.95
51 | 040303015009 | C20 八字墙混凝土墙身 | 1.混凝土强度等级:C20泵送混凝土 2.其它:未尽事项,详见招标图纸、招标文件及国家相关规范 |  | m3 | 15.82 | 523.22 |  | 8277.34
52 | 040305003011 | 洞口铺砌 C20、MU30片石砼 | 1.部位:护底 2.材料品种、规格:C20、MU30片石砼 3.其它:未尽事项,详见招标图纸、招标文件及国家相关规范 |  | m3 | 21.18 | 412.17 |  | 8729.76
53 | 040305003012 | 隔水墙 C20、MU30片石砼 | 1.部位:隔水墙 2.材料品种、规格:C20、MU30片石砼 3.其它:未尽事项,详见招标图纸、招标文件及国家相关规范 |  | m3 | 4.72 | 460.89 |  | 2175.4
54 | 040306007004 | 箱涵接缝 | 1.材质:填沥青麻絮 2.其它:未尽事项,详见招标图纸、招标文件及国家相关规范 |  | m | 111.3 | 25.5 |  | 2838.15
|  | 5号箱涵 1-2×2 AK1+835.00 | [6 empty] | 195809.38
|  | 土石方工程 | [6 empty] | 43664.8
55 | 040101001028 | 挖基 土方 | 1.土壤类别:综合考虑 2.其它:未尽事项,详见招标图纸、招标文件及国家相关规范 |  | m3 | 57.65 | 5.72 |  | 329.76
本页小计 | [8 empty] | 252433.05
注：为计取规费等的使用，可在表中增设其中：“定额人工费”。
表—08
分部分项工程和单价措施项目清单与计价表
工程名称：西段-涵洞工程 |  |  |  | 标段： |  |  |  | 第 8 页 共 17 页
序号 | 项目编码 | 项目名称 | 项目特征描述 |  | 计量单位 | 工程量 | 金额（元）
[7 empty] | 综合单价 |  | 综合合价 | 其中
暂估价
56 | 040103001047 | 回填 碎石土 | 1.密实度要求:符合设计要求 2.填方材料品种:碎石土按1：1 3.填方粒径要求:按设计要求 4.填方来源、运距:碎石外购，土方现场利用 5.其它:未尽事项,详见招标图纸、招标文件及国家相关规范 |  | m3 | 371.56 | 116.63 |  | 43335.04
|  | 箱涵工程 | [6 empty] | 152144.58
57 | 040305001024 | 50cm 碎石垫层 | 1.材料品种、规格:碎石 2.厚度:50cm 3.其它:未尽事项,详见招标图纸、招标文件及国家相关规范 |  | m3 | 49.41 | 284.91 |  | 14077.4
58 | 040305001025 | 100cm C20砼垫层 | 1.材料品种、规格:C20泵送混凝土 2.厚度:10cm 3.其它:未尽事项,详见招标图纸、招标文件及国家相关规范 |  | m3 | 9.88 | 480.32 |  | 4745.56
59 | 040306003005 | 箱涵底板 | 1.混凝土强度等级:C35泵送混凝土 2.其它:未尽事项,详见招标图纸、招标文件及国家相关规范 |  | m3 | 25.69 | 533.79 |  | 13713.07
60 | 040306004005 | 箱涵侧墙 | 1.混凝土强度等级:C35泵送混凝土 2.其它:未尽事项,详见招标图纸、招标文件及国家相关规范 |  | m3 | 40.19 | 582.3 |  | 23402.64
61 | 040306005005 | 箱涵顶板 | 1.混凝土强度等级:C35泵送混凝土 2.其它:未尽事项,详见招标图纸、招标文件及国家相关规范 |  | m3 | 25.69 | 568.51 |  | 14605.02
62 | 040901001032 | 现浇构件钢筋 | 1.材料种类:HRB400 2.其它:未尽事项,详见招标图纸、招标文件及国家相关规范 |  | t | 13.7 | 4096.81 |  | 56126.3
63 | 040303002014 | C20 八字墙混凝土基础 | 1.混凝土强度等级:C20泵送混凝土 2.其它:未尽事项,详见招标图纸、招标文件及国家相关规范 |  | m3 | 5.84 | 476.82 |  | 2784.63
本页小计 | [8 empty] | 172789.66
注：为计取规费等的使用，可在表中增设其中：“定额人工费”。
表—08
分部分项工程和单价措施项目清单与计价表
工程名称：西段-涵洞工程 |  |  |  | 标段： |  |  |  | 第 9 页 共 17 页
序号 | 项目编码 | 项目名称 | 项目特征描述 |  | 计量单位 | 工程量 | 金额（元）
[7 empty] | 综合单价 |  | 综合合价 | 其中
暂估价
64 | 040303015010 | C20 八字墙混凝土墙身 | 1.混凝土强度等级:C20泵送混凝土 2.其它:未尽事项,详见招标图纸、招标文件及国家相关规范 |  | m3 | 6.24 | 523.22 |  | 3264.89
65 | 040305003013 | 洞口铺砌 C20、MU30片石砼 | 1.部位:护底 2.材料品种、规格:C20、MU30片石砼 3.其它:未尽事项,详见招标图纸、招标文件及国家相关规范 |  | m3 | 3.46 | 412.17 |  | 1426.11
66 | 040305003014 | 隔水墙 C20、MU30片石砼 | 1.部位:隔水墙 2.材料品种、规格:C20、MU30片石砼 3.其它:未尽事项,详见招标图纸、招标文件及国家相关规范 |  | m3 | 1.3 | 460.89 |  | 599.16
67 | 040306007005 | 箱涵接缝 | 1.材质:填沥青麻絮 2.其它:未尽事项,详见招标图纸、招标文件及国家相关规范 |  | m | 55.2 | 25.5 |  | 1407.6
68 | 040305003015 | 跌水井、急流槽 | 1.部位:跌水井、急流槽 2.材料品种、规格:C20、MU30片石砼 3.其它:未尽事项,详见招标图纸、招标文件及国家相关规范 |  | m3 | 38.8 | 412.17 |  | 15992.2
|  | 1号管涵 1-D1.5 AK2+116.00 | [6 empty] | 183239.21
|  | 土石方工程 | [6 empty] | 35273.37
69 | 040101001031 | 挖基 土方 | 1.土壤类别:综合考虑 2.其它:未尽事项,详见招标图纸、招标文件及国家相关规范 |  | m3 | 498.7 | 5.72 |  | 2852.56
70 | 040103001050 | 回填 碎石土 | 1.密实度要求:符合设计要求 2.填方材料品种:碎石土按1：1 3.填方粒径要求:按设计要求 4.填方来源、运距:碎石外购，土方现场利用 5.其它:未尽事项,详见招标图纸、招标文件及国家相关规范 |  | m3 | 277.98 | 116.63 |  | 32420.81
|  | 管涵工程 | [6 empty] | 147965.84
本页小计 | [8 empty] | 57963.33
注：为计取规费等的使用，可在表中增设其中：“定额人工费”。
表—08
分部分项工程和单价措施项目清单与计价表
工程名称：西段-涵洞工程 |  |  |  | 标段： |  |  |  | 第 10 页 共 17 页
序号 | 项目编码 | 项目名称 | 项目特征描述 |  | 计量单位 | 工程量 | 金额（元）
[7 empty] | 综合单价 |  | 综合合价 | 其中
暂估价
71 | 040305001030 | 碎石垫层 | 1.材料品种、规格:碎石 2.厚度:50cm 3.其它:未尽事项,详见招标图纸、招标文件及国家相关规范 |  | m3 | 78.75 | 284.91 |  | 22436.66
72 | 040303002017 | C30 混凝土管道基础 | 1.混凝土强度等级:C30泵送混凝土 2.其它:未尽事项,详见招标图纸、招标文件及国家相关规范 |  | m3 | 99.45 | 558.31 |  | 55523.93
73 | 040501001010 | 1-D1.5 混凝土管涵 | 1.规格:Φ1500 2.接口方式:满涂热沥青的油毛毡围裹两道 3.其它:未尽事项,详见招标图纸、招标文件及国家相关规范 |  | m | 45 | 1114.58 |  | 50156.1
74 | 040303004004 | C20砼帽石 | 1.部位:帽石 2.混凝土强度等级:C20 3.其它:未尽事项,详见招标图纸、招标文件及国家相关规范 |  | m3 | 0.4 | 530.52 |  | 212.21
75 | 040303002018 | C30 端墙混凝土基础 | 1.混凝土强度等级:C30 2.其它:未尽事项,详见招标图纸、招标文件及国家相关规范 |  | m3 | 1.88 | 565.92 |  | 1063.93
76 | 040303015013 | C30 端墙混凝土墙身 | 1.混凝土强度等级:C30 2.其它:未尽事项,详见招标图纸、招标文件及国家相关规范 |  | m3 | 1.8 | 596.5 |  | 1073.7
77 | 040303002019 | C20 八字墙混凝土基础 | 1.混凝土强度等级:C20 2.其它:未尽事项,详见招标图纸、招标文件及国家相关规范 |  | m3 | 3.3 | 516.06 |  | 1703
78 | 040303015014 | C20 八字墙混凝土墙身 | 1.混凝土强度等级:C20 2.其它:未尽事项,详见招标图纸、招标文件及国家相关规范 |  | m3 | 3.78 | 572.75 |  | 2165
79 | 040305003020 | 洞口铺砌 C20、MU30片石砼 | 1.部位:护底 2.材料品种、规格:C20、MU30片石砼 3.其它:未尽事项,详见招标图纸、招标文件及国家相关规范 |  | m3 | 5.12 | 412.17 |  | 2110.31
80 | 040305003021 | 隔水墙 C20、MU30片石砼 | 1.部位:隔水墙 2.材料品种、规格:C20、MU30片石砼 3.其它:未尽事项,详见招标图纸、招标文件及国家相关规范 |  | m3 | 2.64 | 460.89 |  | 1216.75
本页小计 | [8 empty] | 137661.59
注：为计取规费等的使用，可在表中增设其中：“定额人工费”。
表—08
分部分项工程和单价措施项目清单与计价表
工程名称：西段-涵洞工程 |  |  |  | 标段： |  |  |  | 第 11 页 共 17 页
序号 | 项目编码 | 项目名称 | 项目特征描述 |  | 计量单位 | 工程量 | 金额（元）
[7 empty] | 综合单价 |  | 综合合价 | 其中
暂估价
81 | 040305003022 | 跌水井、急流槽 | 1.部位:跌水井、急流槽 2.材料品种、规格:C20、MU30片石砼 3.其它:未尽事项,详见招标图纸、招标文件及国家相关规范 |  | m3 | 25 | 412.17 |  | 10304.25
|  | 2号管涵 1-D1.5 AK2+260.00 | [6 empty] | 179393.66
|  | 土石方工程 | [6 empty] | 35070.09
82 | 040101001032 | 挖基 土方 | 1.土壤类别:综合考虑 2.其它:未尽事项,详见招标图纸、招标文件及国家相关规范 |  | m3 | 135.7 | 5.72 |  | 776.2
83 | 040103001051 | 回填 碎石土 | 1.密实度要求:符合设计要求 2.填方材料品种:碎石土按1：1 3.填方粒径要求:按设计要求 4.填方来源、运距:碎石外购，土方现场利用 5.其它:未尽事项,详见招标图纸、招标文件及国家相关规范 |  | m3 | 294.04 | 116.63 |  | 34293.89
|  | 管涵工程 | [6 empty] | 144323.57
84 | 040305001031 | 碎石垫层 | 1.材料品种、规格:碎石 2.厚度:50cm 3.其它:未尽事项,详见招标图纸、招标文件及国家相关规范 |  | m3 | 83.3 | 284.91 |  | 23733
85 | 040303002020 | C30 混凝土管道基础 | 1.混凝土强度等级:C30泵送混凝土 2.其它:未尽事项,详见招标图纸、招标文件及国家相关规范 |  | m3 | 103.87 | 558.31 |  | 57991.66
86 | 040501001011 | 1-D1.5 混凝土管涵 | 1.规格:Φ1500 2.接口方式:满涂热沥青的油毛毡围裹两道 3.其它:未尽事项,详见招标图纸、招标文件及国家相关规范 |  | m | 47.6 | 1114.58 |  | 53054.01
87 | 040303004005 | C20砼帽石 | 1.部位:帽石 2.混凝土强度等级:C20 3.其它:未尽事项,详见招标图纸、招标文件及国家相关规范 |  | m3 | 0.4 | 530.52 |  | 212.21
本页小计 | [8 empty] | 180365.22
注：为计取规费等的使用，可在表中增设其中：“定额人工费”。
表—08
分部分项工程和单价措施项目清单与计价表
工程名称：西段-涵洞工程 |  |  |  | 标段： |  |  |  | 第 12 页 共 17 页
序号 | 项目编码 | 项目名称 | 项目特征描述 |  | 计量单位 | 工程量 | 金额（元）
[7 empty] | 综合单价 |  | 综合合价 | 其中
暂估价
88 | 040303002021 | C30 端墙混凝土基础 | 1.混凝土强度等级:C30 2.其它:未尽事项,详见招标图纸、招标文件及国家相关规范 |  | m3 | 1.88 | 565.92 |  | 1063.93
89 | 040303015015 | C30 端墙混凝土墙身 | 1.混凝土强度等级:C30 2.其它:未尽事项,详见招标图纸、招标文件及国家相关规范 |  | m3 | 1.8 | 596.5 |  | 1073.7
90 | 040303002022 | C20 八字墙混凝土基础 | 1.混凝土强度等级:C20 2.其它:未尽事项,详见招标图纸、招标文件及国家相关规范 |  | m3 | 3.3 | 516.06 |  | 1703
91 | 040303015016 | C20 八字墙混凝土墙身 | 1.混凝土强度等级:C20 2.其它:未尽事项,详见招标图纸、招标文件及国家相关规范 |  | m3 | 3.78 | 572.75 |  | 2165
92 | 040305003023 | 洞口铺砌 C20、MU30片石砼 | 1.部位:护底 2.材料品种、规格:C20、MU30片石砼 3.其它:未尽事项,详见招标图纸、招标文件及国家相关规范 |  | m3 | 5.12 | 412.17 |  | 2110.31
93 | 040305003024 | 隔水墙 C20、MU30片石砼 | 1.部位:隔水墙 2.材料品种、规格:C20、MU30片石砼 3.其它:未尽事项,详见招标图纸、招标文件及国家相关规范 |  | m3 | 2.64 | 460.89 |  | 1216.75
|  | 3号管涵 1-D1.5 AK2+560.00 | [6 empty] | 171254.22
|  | 土石方工程 | [6 empty] | 32784.62
94 | 040101001033 | 挖基 土方 | 1.土壤类别:综合考虑 2.其它:未尽事项,详见招标图纸、招标文件及国家相关规范 |  | m3 | 0.6 | 5.72 |  | 3.43
95 | 040103001052 | 回填 碎石土 | 1.密实度要求:符合设计要求 2.填方材料品种:碎石土按1：1 3.填方粒径要求:按设计要求 4.填方来源、运距:碎石外购，土方现场利用 5.其它:未尽事项,详见招标图纸、招标文件及国家相关规范 |  | m3 | 281.07 | 116.63 |  | 32781.19
|  | 管涵工程 | [6 empty] | 138469.6
本页小计 | [8 empty] | 42117.31
注：为计取规费等的使用，可在表中增设其中：“定额人工费”。
表—08
分部分项工程和单价措施项目清单与计价表
工程名称：西段-涵洞工程 |  |  |  | 标段： |  |  |  | 第 13 页 共 17 页
序号 | 项目编码 | 项目名称 | 项目特征描述 |  | 计量单位 | 工程量 | 金额（元）
[7 empty] | 综合单价 |  | 综合合价 | 其中
暂估价
96 | 040305001032 | 碎石垫层 | 1.材料品种、规格:碎石 2.厚度:50cm 3.其它:未尽事项,详见招标图纸、招标文件及国家相关规范 |  | m3 | 79.63 | 284.91 |  | 22687.38
97 | 040303002023 | C30 混凝土管道基础 | 1.混凝土强度等级:C30泵送混凝土 2.其它:未尽事项,详见招标图纸、招标文件及国家相关规范 |  | m3 | 99.45 | 558.31 |  | 55523.93
98 | 040501001012 | 1-D1.5 混凝土管涵 | 1.规格:Φ1500 2.接口方式:满涂热沥青的油毛毡围裹两道 3.其它:未尽事项,详见招标图纸、招标文件及国家相关规范 |  | m | 45.5 | 1114.58 |  | 50713.39
99 | 040303004006 | C20砼帽石 | 1.部位:帽石 2.混凝土强度等级:C20 3.其它:未尽事项,详见招标图纸、招标文件及国家相关规范 |  | m3 | 0.4 | 530.52 |  | 212.21
100 | 040303002024 | C30 端墙混凝土基础 | 1.混凝土强度等级:C30 2.其它:未尽事项,详见招标图纸、招标文件及国家相关规范 |  | m3 | 1.88 | 565.92 |  | 1063.93
101 | 040303015017 | C30 端墙混凝土墙身 | 1.混凝土强度等级:C30 2.其它:未尽事项,详见招标图纸、招标文件及国家相关规范 |  | m3 | 1.8 | 596.5 |  | 1073.7
102 | 040303002025 | C20 八字墙混凝土基础 | 1.混凝土强度等级:C20 2.其它:未尽事项,详见招标图纸、招标文件及国家相关规范 |  | m3 | 3.3 | 516.06 |  | 1703
103 | 040303015018 | C20 八字墙混凝土墙身 | 1.混凝土强度等级:C20 2.其它:未尽事项,详见招标图纸、招标文件及国家相关规范 |  | m3 | 3.78 | 572.75 |  | 2165
104 | 040305003025 | 洞口铺砌 C20、MU30片石砼 | 1.部位:护底 2.材料品种、规格:C20、MU30片石砼 3.其它:未尽事项,详见招标图纸、招标文件及国家相关规范 |  | m3 | 5.12 | 412.17 |  | 2110.31
105 | 040305003026 | 隔水墙 C20、MU30片石砼 | 1.部位:隔水墙 2.材料品种、规格:C20、MU30片石砼 3.其它:未尽事项,详见招标图纸、招标文件及国家相关规范 |  | m3 | 2.64 | 460.89 |  | 1216.75
本页小计 | [8 empty] | 138469.6
注：为计取规费等的使用，可在表中增设其中：“定额人工费”。
表—08
分部分项工程和单价措施项目清单与计价表
工程名称：西段-涵洞工程 |  |  |  | 标段： |  |  |  | 第 14 页 共 17 页
序号 | 项目编码 | 项目名称 | 项目特征描述 |  | 计量单位 | 工程量 | 金额（元）
[7 empty] | 综合单价 |  | 综合合价 | 其中
暂估价
|  | 4号管涵 1-D1.5 AK3+020.00 | [6 empty] | 210735.75
|  | 土石方工程 | [6 empty] | 40948.73
106 | 040101001034 | 挖基 土方 | 1.土壤类别:综合考虑 2.其它:未尽事项,详见招标图纸、招标文件及国家相关规范 |  | m3 | 42.4 | 5.72 |  | 242.53
107 | 040103001053 | 回填 碎石土 | 1.密实度要求:符合设计要求 2.填方材料品种:碎石土按1：1 3.填方粒径要求:按设计要求 4.填方来源、运距:碎石外购，土方现场利用 5.其它:未尽事项,详见招标图纸、招标文件及国家相关规范 |  | m3 | 349.02 | 116.63 |  | 40706.2
|  | 管涵工程 | [6 empty] | 169787.02
108 | 040305001033 | 碎石垫层 | 1.材料品种、规格:碎石 2.厚度:50cm 3.其它:未尽事项,详见招标图纸、招标文件及国家相关规范 |  | m3 | 98.88 | 284.91 |  | 28171.9
109 | 040303002026 | C30 混凝土管道基础 | 1.混凝土强度等级:C30泵送混凝土 2.其它:未尽事项,详见招标图纸、招标文件及国家相关规范 |  | m3 | 123.76 | 558.31 |  | 69096.45
110 | 040501001013 | 1-D1.5 混凝土管涵 | 1.规格:Φ1500 2.接口方式:满涂热沥青的油毛毡围裹两道 3.其它:未尽事项,详见招标图纸、招标文件及国家相关规范 |  | m | 56.5 | 1114.58 |  | 62973.77
111 | 040303004007 | C20砼帽石 | 1.部位:帽石 2.混凝土强度等级:C20 3.其它:未尽事项,详见招标图纸、招标文件及国家相关规范 |  | m3 | 0.4 | 530.52 |  | 212.21
112 | 040303002027 | C30 端墙混凝土基础 | 1.混凝土强度等级:C30 2.其它:未尽事项,详见招标图纸、招标文件及国家相关规范 |  | m3 | 1.88 | 565.92 |  | 1063.93
本页小计 | [8 empty] | 202466.99
注：为计取规费等的使用，可在表中增设其中：“定额人工费”。
表—08
分部分项工程和单价措施项目清单与计价表
工程名称：西段-涵洞工程 |  |  |  | 标段： |  |  |  | 第 15 页 共 17 页
序号 | 项目编码 | 项目名称 | 项目特征描述 |  | 计量单位 | 工程量 | 金额（元）
[7 empty] | 综合单价 |  | 综合合价 | 其中
暂估价
113 | 040303015019 | C30 端墙混凝土墙身 | 1.混凝土强度等级:C30 2.其它:未尽事项,详见招标图纸、招标文件及国家相关规范 |  | m3 | 1.8 | 596.5 |  | 1073.7
114 | 040303002028 | C20 八字墙混凝土基础 | 1.混凝土强度等级:C20 2.其它:未尽事项,详见招标图纸、招标文件及国家相关规范 |  | m3 | 3.3 | 516.06 |  | 1703
115 | 040303015020 | C20 八字墙混凝土墙身 | 1.混凝土强度等级:C20 2.其它:未尽事项,详见招标图纸、招标文件及国家相关规范 |  | m3 | 3.78 | 572.75 |  | 2165
116 | 040305003027 | 洞口铺砌 C20、MU30片石砼 | 1.部位:护底 2.材料品种、规格:C20、MU30片石砼 3.其它:未尽事项,详见招标图纸、招标文件及国家相关规范 |  | m3 | 5.12 | 412.17 |  | 2110.31
117 | 040305003028 | 隔水墙 C20、MU30片石砼 | 1.部位:隔水墙 2.材料品种、规格:C20、MU30片石砼 3.其它:未尽事项,详见招标图纸、招标文件及国家相关规范 |  | m3 | 2.64 | 460.89 |  | 1216.75
|  | 5号管涵 1-D1.5 AK3+260.00 | [6 empty] | 194221.93
|  | 土石方工程 | [6 empty] | 33698.17
118 | 040101001035 | 挖基 土方 | 1.土壤类别:综合考虑 2.其它:未尽事项,详见招标图纸、招标文件及国家相关规范 |  | m3 | 34.3 | 5.72 |  | 196.2
119 | 040103001054 | 回填 碎石土 | 1.密实度要求:符合设计要求 2.填方材料品种:碎石土按1：1 3.填方粒径要求:按设计要求 4.填方来源、运距:碎石外购，土方现场利用 5.其它:未尽事项,详见招标图纸、招标文件及国家相关规范 |  | m3 | 287.25 | 116.63 |  | 33501.97
|  | 管涵工程 | [6 empty] | 160523.76
120 | 040305001034 | 碎石垫层 | 1.材料品种、规格:碎石 2.厚度:50cm 3.其它:未尽事项,详见招标图纸、招标文件及国家相关规范 |  | m3 | 81.38 | 284.91 |  | 23185.98
本页小计 | [8 empty] | 65152.91
注：为计取规费等的使用，可在表中增设其中：“定额人工费”。
表—08
分部分项工程和单价措施项目清单与计价表
工程名称：西段-涵洞工程 |  |  |  | 标段： |  |  |  | 第 16 页 共 17 页
序号 | 项目编码 | 项目名称 | 项目特征描述 |  | 计量单位 | 工程量 | 金额（元）
[7 empty] | 综合单价 |  | 综合合价 | 其中
暂估价
121 | 040303002029 | C30 混凝土管道基础 | 1.混凝土强度等级:C30泵送混凝土 2.其它:未尽事项,详见招标图纸、招标文件及国家相关规范 |  | m3 | 101.66 | 558.31 |  | 56757.79
122 | 040501001014 | 1-D1.5 混凝土管涵 | 1.规格:Φ1500 2.接口方式:满涂热沥青的油毛毡围裹两道 3.其它:未尽事项,详见招标图纸、招标文件及国家相关规范 |  | m | 46.5 | 1114.58 |  | 51827.97
123 | 040303004008 | C20砼帽石 | 1.部位:帽石 2.混凝土强度等级:C20 3.其它:未尽事项,详见招标图纸、招标文件及国家相关规范 |  | m3 | 0.4 | 530.52 |  | 212.21
124 | 040303002030 | C30 端墙混凝土基础 | 1.混凝土强度等级:C30 2.其它:未尽事项,详见招标图纸、招标文件及国家相关规范 |  | m3 | 1.88 | 565.92 |  | 1063.93
125 | 040303015021 | C30 端墙混凝土墙身 | 1.混凝土强度等级:C30 2.其它:未尽事项,详见招标图纸、招标文件及国家相关规范 |  | m3 | 1.8 | 596.5 |  | 1073.7
126 | 040303002031 | C20 八字墙混凝土基础 | 1.混凝土强度等级:C20 2.其它:未尽事项,详见招标图纸、招标文件及国家相关规范 |  | m3 | 3.3 | 516.06 |  | 1703
127 | 040303015022 | C20 八字墙混凝土墙身 | 1.混凝土强度等级:C20 2.其它:未尽事项,详见招标图纸、招标文件及国家相关规范 |  | m3 | 3.78 | 572.75 |  | 2165
128 | 040305003029 | 洞口铺砌 C20、MU30片石砼 | 1.部位:护底 2.材料品种、规格:C20、MU30片石砼 3.其它:未尽事项,详见招标图纸、招标文件及国家相关规范 |  | m3 | 5.12 | 412.17 |  | 2110.31
129 | 040305003030 | 隔水墙 C20、MU30片石砼 | 1.部位:隔水墙 2.材料品种、规格:C20、MU30片石砼 3.其它:未尽事项,详见招标图纸、招标文件及国家相关规范 |  | m3 | 2.64 | 460.89 |  | 1216.75
130 | 040305003031 | 跌水井、急流槽 | 1.部位:跌水井、急流槽 2.材料品种、规格:C20、MU30片石砼 3.其它:未尽事项,详见招标图纸、招标文件及国家相关规范 |  | m3 | 46.6 | 412.17 |  | 19207.12
本页小计 | [8 empty] | 137337.78
注：为计取规费等的使用，可在表中增设其中：“定额人工费”。
表—08
分部分项工程和单价措施项目清单与计价表
工程名称：西段-涵洞工程 |  |  |  | 标段： |  |  |  | 第 17 页 共 17 页
序号 | 项目编码 | 项目名称 | 项目特征描述 |  | 计量单位 | 工程量 | 金额（元）
[7 empty] | 综合单价 |  | 综合合价 | 其中
暂估价
|  | 措施项目 | [6 empty] | 281238.47
131 | 041101001006 | 墙面脚手架 |  |  | m2 | 1269.37 | 8.07 |  | 10243.82
132 | 041102001005 | 垫层模板 | 1.构件类型:混凝土垫层 |  | m2 | 40.08 | 39.51 |  | 1583.56
133 | 041102022001 | 箱涵底板模板 | 1.构件类型:箱涵底板 |  | m2 | 161.8 | 55.58 |  | 8992.84
134 | 041102023001 | 箱涵侧墙模板 | 1.构件类型:箱涵侧墙 |  | m2 | 2112.38 | 64.24 |  | 135699.29
135 | 041102024001 | 箱涵顶板模板 | 1.构件类型:箱涵顶板 |  | m2 | 537.32 | 100.49 |  | 53995.29
136 | 041102032001 | 管(渠)道管座模板 | 1.构件类型:混凝土管座 |  | m2 | 602.75 | 62.12 |  | 37442.83
137 | 041102002004 | 基础模板 | 1.构件类型:混凝土基础 |  | m2 | 186 | 54.5 |  | 10137
138 | 041102017003 | 挡墙模板 | 1.构件类型:混凝土挡墙 |  | m2 | 366.2 | 63.2 |  | 23143.84
本页小计 | [8 empty] | 281238.47
合 计 | [8 empty] | 3169610.32
注：为计取规费等的使用，可在表中增设其中：“定额人工费”。
表—08

## 表-11 总价措施项目清单与计价表
总价措施项目清单与计价表
工程名称：西段-涵洞工程 | [5 empty] | 标段： |  | 第 1 页 共 1 页
序号 | 项目编码 | 项目名称 | 计算基础 | 费率 (%) | 金额 (元) |  | 调整 费率(%) |  | 调整后 金额(元) | 备注
1 | LSSGCSF00006 | 绿色施工安全防护措施费 | 分部分项人工费+分部分项机具费 | 14.5 | 74449.72
2 | 粤041109009005 | 文明工地增加费 | 分部分项人工费+分部分项机具费 | 0 | [5 empty] | 以分部分项的人工费与施工机具费之和为计算基础；市级文明工地0.60%；省级文明工地1.20%
3 | 041109002005 | 夜间施工增加费 |  | 20 | [5 empty] | 以夜间施工项目人工费的20%计算
4 | 041109005005 | 交通疏解员增加费 |  | 15 | [5 empty] | 按照项目分部分项人工费的15%计算（有方案的按照方案计算）， 结算时据实结算。
5 | 041108001005 | 地下管线交叉降效费 |  | 0 | [5 empty] | 按实际发生或经批准的施工方案计算
6 | 粤041109008005 | 赶工措施费 | 分部分项人工费+分部分项机具费 | 0 | [5 empty] | 赶工措施费=（1-δ）*分部分项的（人工费+施工机具费）*0.30 （0.8≤δ＜1 式中：δ=合同工期/定额工期）
7 | QTFY00000005 | 其他费用 | [7 empty] | 按实际发生或经批准的施工组织设计方案计算
合 计 |  |  |  |  | 74449.72
编制人（造价人员）： | [5 empty] | 复核人（造价工程师）：
表-11

## 表-12 其他项目清单与计价汇总表
其他项目清单与计价汇总表
工程名称：西段-涵洞工程 |  |  | 标段： |  | 第 1 页 共 1 页
序号 | 项目名称 | 金额（元） |  | 结算金额（元） |  | 备注
1 | 暂列金额 | 288837.19 |  |  |  | 明细详见表-12-1
2 | 暂估价
2.1 | 材料暂估价 | — |  |  |  | 明细详见表-12-2
2.2 | 专业工程暂估价 |  |  |  |  | 明细详见表-12-3
3 | 计日工 |  |  |  |  | 明细详见表-12-4
4 | 总承包服务费 |  |  |  |  | 明细详见表-12-5
5 | 预算包干费 | 30806.78
6 | 工程优质费
7 | 概算幅度差
8 | 现场签证费用
9 | 索赔费用
10 | 其他费用
| 合 计 | 319643.97 |  |  |  | —
注：材料（工程设备）暂估单价进入清单项目综合单价，此处不汇总。
表—12

## 表-13 规费、税金项目清单与计价表
规费、税金项目清单与计价表
工程名称：西段-涵洞工程 |  |  | 标段： |  |  | 第 1 页 共 1 页
序号 | 项目名称 | 计算基础 |  | 计算基数 | 计算费率 (%) |  | 金额(元)
1 | 增值税销项税额 | 分部分项合计+措施合计+其他项目 |  | 3563704.01 | 9 |  | 320733.36
合 计 | [6 empty] | 320733.36
编制人（造价人员）： |  |  | 复核人（造价工程师）：
表—13

## 5.1-1单位工程人材机汇总表
单位工程人材机汇总表
工程名称：西段-涵洞工程 | [6 empty] | 第 1 页 共 2 页
序号 | 编码 | 名称及规格 | 单位 | 数量 | 单价 （元） | 合价 （元） |  | 品牌 | 厂家
1 | 00010010 | 人工费 | 元 | 530061.7554 | 1.08 | 571936.63
2 | 01010125 | 螺纹钢筋 φ10～25φ10~25 | t | 171.7145 | 2926 | 502436.63
3 | 01030031 | 镀锌低碳钢丝φ0.7~1.2 | kg | 1.1269 | 5.34 | 6.02
4 | 01030035 | 镀锌低碳钢丝φ1.2~2.5 | kg | 383.0553 | 5.34 | 2045.52
5 | 01030055 | 镀锌低碳钢丝φ2.5~4.0 | kg | 533.198 | 5.34 | 2847.28
6 | 02050260 | 密封胶圈 | 个 | 48.087 | 13.33 | 641
7 | 02090090 | 塑料薄膜 | m2 | 1560.1936 | 0.26 | 405.65
8 | 02190060 | 尼龙帽φ1.5 | 个 | 130.7334 | 0.69 | 90.21
9 | 02270070 | 土工布 | m2 | 364.8758 | 2.5 | 912.19
10 | 02290110 | 油麻丝 | kg | 70.74 | 8.6 | 608.36
11 | 03019001 | 圆钉综合 | kg | 145.5515 | 5.36 | 780.16
12 | 03135001 | 低碳钢焊条综合 | kg | 1593.3117 | 5.16 | 8221.49
13 | 03213001 | 铁件综合 | kg | 485.5681 | 6.64 | 3224.17
14 | 03214046 | 零星卡具 | kg | 1570.9471 | 5.47 | 8593.08
15 | 04050005 | 碎石20~40 | m3 | 3466.4021 | 151.64 | 525645.21
16 | 04050015 | 碎石30~50 | m3 | 211.8497 | 151.82 | 32163.02
17 | 04050050 | 碎石80 | m3 | 858.8502 | 156.42 | 134341.35
18 | 04050180 | 片石 | m3 | 64.0804 | 137 | 8779.01
19 | 05030060 | 板枋材综合 | m3 | 4.0769 | 1279.91 | 5218.07
20 | 13050440 | 酚醛红丹防锈漆 | kg | 29.1955 | 16.9 | 493.4
21 | 13310070 | 石油沥青30# | kg | 75.456 | 3.91 | 295.03
22 | 13330180 | 石油沥青油毡综合 | m2 | 525.0926 | 2.23 | 1170.96
23 | 13350250 | 模板嵌缝料 | kg | 27.61 | 0.93 | 25.68
24 | 14010030 | 松节油 | kg | 3.1734 | 8.84 | 28.05
25 | 14350630 | 脱模剂 | kg | 400.653 | 5.13 | 2055.35
26 | 17270180 | 高压橡胶管综合 | m | 16.0293 | 59.37 | 951.66
27 | 18250615 | 管箍 | 个 | 10.6858 | 9.29 | 99.27
28 | 34050040 | 草板纸80# | 张 | 1024.275 | 4.19 | 4291.71
29 | 34110010 | 水 | m3 | 2058.4405 | 4.58 | 9427.66
30 | 35010001 | 复合木模板面板 | m2 | 12.4167 | 29.91 | 371.38
31 | 35010010 | 钢模板 | kg | 1992.5478 | 4.44 | 8846.91
32 | 35010030 | 组合钢模板 | kg | 325.798 | 5.18 | 1687.63
33 | 35030020 | 脚手架接驳管φ43×350 | 支 | 14.7247 | 5.4 | 79.51
单位工程人材机汇总表
工程名称：西段-涵洞工程 | [6 empty] | 第 2 页 共 2 页
序号 | 编码 | 名称及规格 | 单位 | 数量 | 单价 （元） | 合价 （元） |  | 品牌 | 厂家
34 | 35030030 | 脚手架钢管底座 | 个 | 2.9196 | 7.05 | 20.58
35 | 35030050 | 脚手架钢管φ51×3.5 | m | 43.1586 | 14.11 | 608.97
36 | 35030080 | 木支撑 | m3 | 8.5719 | 1651.95 | 14160.35
37 | 35030110 | 扣件 | kg | 807.8686 | 4.8 | 3877.77
38 | 35030160 | 脚手架活动扣(含螺丝) | 套 | 4.9505 | 5.94 | 29.41
39 | 35030170 | 脚手架直角扣(含螺丝) | 套 | 33.0036 | 5.68 | 187.46
40 | 35090230 | 钢支撑 | kg | 1031.1191 | 6.14 | 6331.07
41 | 99450760 | 其他材料费 | 元 | 19651.1386 | 1 | 19651.14
42 | 8021903 | 普通混凝土碎石粒径综合考虑 C20 | m3 | 240.1461 | 342 | 82129.97
43 | 8021903@1 | 普通混凝土泵送 C20 | m3 | 204.279 | 350 | 71497.65
44 | 8021905 | 普通混凝土碎石粒径综合考虑 C30 | m3 | 18.584 | 366 | 6801.74
45 | 8021905@1 | 普通预拌泵送混凝土碎石粒径综合考虑 C30 | m3 | 536.113 | 374 | 200506.26
46 | 8021906@1 | 普通预拌泵送混凝土碎石粒径综合考虑 C35 | m3 | 1067.3339 | 391 | 417327.55
47 | 8005901 | 湿拌砌筑砂浆砌筑灰缝≥5mm M5 | m3 | 0.004 | 298 | 1.19
48 | 17290070@1 | 钢筋混凝土管Φ1500 (壁厚200) | m | 243.511 | 1011.93 | 246416.09
49 | 00010003 | 机上人工 | 工日 | 135.6173 | 248.17 | 33656.15
50 | 99450630 | 折旧费 | 元 | 19606.5104 | 1 | 19606.51
51 | 99450640 | 检修费 | 元 | 4491.5095 | 1 | 4491.51
52 | 99450650 | 维护费 | 元 | 12536.0411 | 1 | 12536.04
53 | 99450660 | 安拆费 | 元 | 2239.9945 | 1 | 2239.99
54 | 99450670 | 汽油(机械用)国Ⅲ93# | kg | 42.9767 | 8.16 | 350.69
55 | 99450680 | 柴油(机械用)0# | kg | 4058.7376 | 6.78 | 27518.24
56 | 99450700 | 电(机械用) | kw·h | 11902.5032 | 0.77 | 9164.93
|  | 合计 |  |  |  | 3017830.51