## 表-04 单位工程招标控制价汇总表
单位工程招标控制价汇总表
工程名称：西段-照明工程 |  |  | 标段： | 第 1 页 共 1 页
序号 | 汇总内容 | 金额:(元) |  |  | 其中：暂估价(元)
1 | 分部分项合计 | 7230648.49
1.1 | 路灯工程 | 1090939.62
1.2 | 附属设施 | 6104984.44
1.3 | 其他工程 | 18245.25
1.4 | 土方工程 | 16479.18
2 | 措施合计 | 271135.44
2.1 | 绿色施工安全防护措施费 | 202544.05
2.2 | 其他措施费 | 68591.39
3 | 其他项目 | 801136.37 |  |  | －
3.1 | 暂列金额 | 723064.85
3.2 | 暂估价
3.3 | 计日工
3.4 | 总承包服务费
3.5 | 预算包干费 | 78071.52
3.6 | 工程优质费
3.7 | 概算幅度差
3.8 | 索赔费用
3.9 | 现场签证费用
3.10 | 其他费用
4 | 税前工程造价 | 8302920.30
5 | 增值税销项税额 | 747262.83 |  |  | －
6 | 总造价 | 9050183.13
7 | 人工费 | 1129502.28
招标控制价合计=1+2+3+5 |  | 9,050,183.13 |  |  | 0.00
注：本表适用于单位工程招标控制价或投标报价的汇总，如无单位工程划分，单项工程也使用本表汇总
表—04

## 表-08 分部分项工程和单价措施项目清单与计价表
分部分项工程和单价措施项目清单与计价表
工程名称：西段-照明工程 |  |  |  | 标段： |  |  |  | 第 1 页 共 21 页
序号 | 项目编码 | 项目名称 | 项目特征描述 |  | 计量单位 | 工程量 | 金额（元）
[7 empty] | 综合单价 |  | 综合合价 | 其中
暂估价
|  | 路灯工程 | [6 empty] | 1090939.62
1 | 030412007012 | 12m/6m双臂路灯 | 1.名称:12m/6m双臂路灯 2.型号:160W+45W LED光源 3.灯杆材质、规格:杆高12/6m 4.灯架形式及臂长:2.5m/1.0m 5.灯杆形式(单、双):双 6.基础形式、砂浆配合比:C25混凝土 7.基础垫层:C20混凝土垫层 8.路灯基础:C30混凝土基础 9.地脚螺栓:4*M24 10.接地要求:Φ12不锈钢接地联结线、接地端子板、独立人工接地极L50*50*5*2500不锈钢角钢 11.含路灯号牌 12.工作内容:配件检查、灯架及照明器件安装、找正、螺栓固定、接线、灯具安装、防雷接地及调试、灯具接线试验、单灯调试、漏电保护开关等 13.其他未尽事宜详见设计图纸和相关规范 |  | 套 | 16 | 5393.88 |  | 86302.08
本页小计 | [8 empty] | 86302.08
注：为计取规费等的使用，可在表中增设其中：“定额人工费”。
表—08
分部分项工程和单价措施项目清单与计价表
工程名称：西段-照明工程 |  |  |  | 标段： |  |  |  | 第 2 页 共 21 页
序号 | 项目编码 | 项目名称 | 项目特征描述 |  | 计量单位 | 工程量 | 金额（元）
[7 empty] | 综合单价 |  | 综合合价 | 其中
暂估价
2 | 030412007029 | 12m单臂路灯 | 1.名称:12m单臂路灯 2.型号:100W LED光源 3.灯杆材质、规格:杆高12m 4.灯架形式及臂长:2.5m 5.灯杆形式(单、双):单 6.基础垫层:C20混凝土垫层 7.路灯基础:C30混凝土基础 8.地脚螺栓:4*M24 9.接地要求:Φ12不锈钢接地联结线、接地端子板、独立人工接地极L50*50*5*2500不锈钢角钢 10.含路灯号牌 11.工作内容:配件检查、灯架及照明器件安装、找正、螺栓固定、接线、灯具安装、防雷接地及调试、灯具接线试验、单灯调试、漏电保护开关等 12.其他未尽事宜详见设计图纸和相关规范 |  | 套 | 4 | 4319.65 |  | 17278.6
3 | 030412007010 | 10m/6m双臂路灯 | 1.名称:10m/6m双臂路灯 2.型号:120W+45W LED光源 3.灯杆材质、规格:杆高10/6m 4.灯架形式及臂长:2.5m/1.0m 5.灯杆形式(单、双):双 6.基础形式、砂浆配合比:现浇混凝土 7.基础垫层:C20混凝土垫层 8.路灯基础:C30混凝土基础 9.地脚螺栓:4*M24 10.接地要求:Φ12不锈钢接地联结线、接地端子板、独立人工接地极L50*50*5*2500不锈钢角钢 11.含路灯号牌 12.工作内容:配件检查、灯架及照明器件安装、找正、螺栓固定、接线、灯具安装、防雷接地及调试、灯具接线试验、单灯调试、漏电保护开关等 13.其他未尽事宜详见设计图纸和相关规范 |  | 套 | 130 | 4588.3 |  | 596479
本页小计 | [8 empty] | 613757.6
注：为计取规费等的使用，可在表中增设其中：“定额人工费”。
表—08
分部分项工程和单价措施项目清单与计价表
工程名称：西段-照明工程 |  |  |  | 标段： |  |  |  | 第 3 页 共 21 页
序号 | 项目编码 | 项目名称 | 项目特征描述 |  | 计量单位 | 工程量 | 金额（元）
[7 empty] | 综合单价 |  | 综合合价 | 其中
暂估价
4 | 030412007016 | 8m/6m双臂路灯 | 1.名称:8m/6m双臂路灯 2.型号:160W+45W LED光源 3.灯杆材质、规格:杆高8/6m 4.灯架形式及臂长:1.0m/1.0m 5.灯杆形式(单、双):双 6.基础形式、砂浆配合比:现浇混凝土 7.基础垫层:C20混凝土垫层 8.路灯基础:C30混凝土基础 9.地脚螺栓:4*M20 10.接地要求:Φ12不锈钢接地联结线、接地端子板、独立人工接地极L50*50*5*2500不锈钢角钢 11.含路灯号牌 12.工作内容:配件检查、灯架及照明器件安装、找正、螺栓固定、接线、灯具安装、防雷接地及调试、灯具接线试验、单灯调试、漏电保护开关等 13.其他未尽事宜详见设计图纸和相关规范 |  | 套 | 2 | 4984.37 |  | 9968.74
5 | 030412007019 | 8m单臂路灯 | 1.名称:8m单臂路灯 2.型号:160W LED光源 3.灯杆材质、规格:杆高8m 4.灯架形式及臂长:0.5m 5.灯杆形式(单、双):单 6.基础垫层:C20混凝土垫层 7.路灯基础:C30混凝土基础 8.地脚螺栓:4*M20 9.接地要求:Φ12不锈钢接地联结线、接地端子板、独立人工接地极L50*50*5*2500不锈钢角钢 10.含路灯号牌 11.工作内容:配件检查、灯架及照明器件安装、找正、螺栓固定、接线、灯具安装、防雷接地及调试、灯具接线试验、单灯调试、漏电保护开关等 12.其他未尽事宜详见设计图纸和相关规范 |  | 套 | 1 | 4047.81 |  | 4047.81
本页小计 | [8 empty] | 14016.55
注：为计取规费等的使用，可在表中增设其中：“定额人工费”。
表—08
分部分项工程和单价措施项目清单与计价表
工程名称：西段-照明工程 |  |  |  | 标段： |  |  |  | 第 4 页 共 21 页
序号 | 项目编码 | 项目名称 | 项目特征描述 |  | 计量单位 | 工程量 | 金额（元）
[7 empty] | 综合单价 |  | 综合合价 | 其中
暂估价
6 | 030412007020 | 14m单臂路灯 | 1.名称:14m单臂路灯 2.型号:3*200W LED光源 3.灯杆材质、规格:杆高14m 4.灯架形式及臂长:2.5m 5.灯杆形式(单、双):单 6.基础垫层:C20混凝土垫层 7.路灯基础:C30混凝土基础 8.地脚螺栓:4*M24 9.接地要求:Φ12不锈钢接地联结线、接地端子板、独立人工接地极L50*50*5*2500不锈钢角钢 10.含路灯号牌 11.工作内容:配件检查、灯架及照明器件安装、找正、螺栓固定、接线、灯具安装、防雷接地及调试、灯具接线试验、单灯调试、漏电保护开关等 12.其他未尽事宜详见设计图纸和相关规范 |  | 套 | 3 | 9538.59 |  | 28615.77
本页小计 | [8 empty] | 28615.77
注：为计取规费等的使用，可在表中增设其中：“定额人工费”。
表—08
分部分项工程和单价措施项目清单与计价表
工程名称：西段-照明工程 |  |  |  | 标段： |  |  |  | 第 5 页 共 21 页
序号 | 项目编码 | 项目名称 | 项目特征描述 |  | 计量单位 | 工程量 | 金额（元）
[7 empty] | 综合单价 |  | 综合合价 | 其中
暂估价
7 | 030412007030 | 12m/6m双臂路灯（合杆一） | 1.名称:12m/6m双臂路灯 2.型号:160W+45W LED光源 3.灯杆材质、规格:杆高12/6m 4.灯架形式及臂长:2.5m/1.0m 5.灯杆形式(单、双):双 6.基础形式、砂浆配合比:C25混凝土 7.基础垫层:C20混凝土垫层 8.路灯基础:C30混凝土基础 9.地脚螺栓:8*M36 10.基础法兰盘:700*700*25mm 11.接地要求:Φ12不锈钢接地联结线、接地端子板、独立人工接地极L50*50*5*2500不锈钢角钢 12.含路灯号牌 13.工作内容:配件检查、灯架及照明器件安装、找正、螺栓固定、接线、灯具安装、防雷接地及调试、灯具接线试验、单灯调试、漏电保护开关等 14.其他未尽事宜详见设计图纸和相关规范 |  | 套 | 2 | 13100.49 |  | 26200.98
本页小计 | [8 empty] | 26200.98
注：为计取规费等的使用，可在表中增设其中：“定额人工费”。
表—08
分部分项工程和单价措施项目清单与计价表
工程名称：西段-照明工程 |  |  |  | 标段： |  |  |  | 第 6 页 共 21 页
序号 | 项目编码 | 项目名称 | 项目特征描述 |  | 计量单位 | 工程量 | 金额（元）
[7 empty] | 综合单价 |  | 综合合价 | 其中
暂估价
8 | 030412007032 | 12m/6m双臂路灯（合杆二） | 1.名称:12m/6m双臂路灯 2.型号:160W+45W LED光源 3.灯杆材质、规格:杆高12/6m 4.灯架形式及臂长:2.5m/1.0m 5.灯杆形式(单、双):双 6.基础形式、砂浆配合比:C25混凝土 7.基础垫层:C20混凝土垫层 8.路灯基础:C30混凝土基础 9.地脚螺栓:4*M36 10.基础法兰盘:450*450*20mm 11.接地要求:Φ12不锈钢接地联结线、接地端子板、独立人工接地极L50*50*5*2500不锈钢角钢 12.含路灯号牌 13.工作内容:配件检查、灯架及照明器件安装、找正、螺栓固定、接线、灯具安装、防雷接地及调试、灯具接线试验、单灯调试、漏电保护开关等 14.其他未尽事宜详见设计图纸和相关规范 |  | 套 | 2 | 6987.13 |  | 13974.26
本页小计 | [8 empty] | 13974.26
注：为计取规费等的使用，可在表中增设其中：“定额人工费”。
表—08
分部分项工程和单价措施项目清单与计价表
工程名称：西段-照明工程 |  |  |  | 标段： |  |  |  | 第 7 页 共 21 页
序号 | 项目编码 | 项目名称 | 项目特征描述 |  | 计量单位 | 工程量 | 金额（元）
[7 empty] | 综合单价 |  | 综合合价 | 其中
暂估价
9 | 030412007037 | 12m/6m双臂路灯（合杆五） | 1.名称:12m/6m双臂路灯 2.型号:160W+45W LED光源 3.灯杆材质、规格:杆高12/6m 4.灯架形式及臂长:2.5m/1.0m 5.灯杆形式(单、双):双 6.基础形式、砂浆配合比:C25混凝土 7.基础垫层:C20混凝土垫层 8.路灯基础:C30混凝土基础 9.地脚螺栓:4*M36 10.基础法兰盘:450*450*20mm 11.接地要求:Φ12不锈钢接地联结线、接地端子板、独立人工接地极L50*50*5*2500不锈钢角钢 12.含路灯号牌 13.工作内容:配件检查、灯架及照明器件安装、找正、螺栓固定、接线、灯具安装、防雷接地及调试、灯具接线试验、单灯调试、漏电保护开关等 14.其他未尽事宜详见设计图纸和相关规范 |  | 套 | 1 | 6986.89 |  | 6986.89
本页小计 | [8 empty] | 6986.89
注：为计取规费等的使用，可在表中增设其中：“定额人工费”。
表—08
分部分项工程和单价措施项目清单与计价表
工程名称：西段-照明工程 |  |  |  | 标段： |  |  |  | 第 8 页 共 21 页
序号 | 项目编码 | 项目名称 | 项目特征描述 |  | 计量单位 | 工程量 | 金额（元）
[7 empty] | 综合单价 |  | 综合合价 | 其中
暂估价
10 | 030412007031 | 12m单臂路灯（合杆二） | 1.名称:12m单臂路灯 2.型号:100W LED光源 3.灯杆材质、规格:杆高12m 4.灯架形式及臂长:2.5m 5.灯杆形式(单、双):单 6.基础垫层:C20混凝土垫层 7.路灯基础:C30混凝土基础 8.基础法兰盘:450*450*20mm 9.地脚螺栓:4*M36 10.接地要求:Φ12不锈钢接地联结线、接地端子板、独立人工接地极L50*50*5*2500不锈钢角钢 11.含路灯号牌 12.工作内容:配件检查、灯架及照明器件安装、找正、螺栓固定、接线、灯具安装、防雷接地及调试、灯具接线试验、单灯调试、漏电保护开关等 13.其他未尽事宜详见设计图纸和相关规范 |  | 套 | 1 | 5912.66 |  | 5912.66
本页小计 | [8 empty] | 5912.66
注：为计取规费等的使用，可在表中增设其中：“定额人工费”。
表—08
分部分项工程和单价措施项目清单与计价表
工程名称：西段-照明工程 |  |  |  | 标段： |  |  |  | 第 9 页 共 21 页
序号 | 项目编码 | 项目名称 | 项目特征描述 |  | 计量单位 | 工程量 | 金额（元）
[7 empty] | 综合单价 |  | 综合合价 | 其中
暂估价
11 | 030412007033 | 10m/6m双臂路灯（合杆三） | 1.名称:10m/6m双臂路灯（合杆三） 2.型号:120W+45W LED光源 3.灯杆材质、规格:杆高10/6m 4.灯架形式及臂长:2.5m/1.0m 5.灯杆形式(单、双):双 6.基础形式、砂浆配合比:现浇混凝土 7.基础垫层:C20混凝土垫层 8.路灯基础:C30混凝土基础 9.基础法兰盘:700*700*25mm 10.地脚螺栓:8*M36 11.接地要求:Φ12不锈钢接地联结线、接地端子板、独立人工接地极L50*50*5*2500不锈钢角钢 12.含路灯号牌 13.工作内容:配件检查、灯架及照明器件安装、找正、螺栓固定、接线、灯具安装、防雷接地及调试、灯具接线试验、单灯调试、漏电保护开关等 14.其他未尽事宜详见设计图纸和相关规范 |  | 套 | 3 | 12368.25 |  | 37104.75
本页小计 | [8 empty] | 37104.75
注：为计取规费等的使用，可在表中增设其中：“定额人工费”。
表—08
分部分项工程和单价措施项目清单与计价表
工程名称：西段-照明工程 |  |  |  | 标段： |  |  |  | 第 10 页 共 21 页
序号 | 项目编码 | 项目名称 | 项目特征描述 |  | 计量单位 | 工程量 | 金额（元）
[7 empty] | 综合单价 |  | 综合合价 | 其中
暂估价
12 | 030412007035 | 8m单臂路灯（合杆四） | 1.名称:8m单臂路灯（合杆四） 2.型号:160W LED光源 3.灯杆材质、规格:杆高8m 4.灯架形式及臂长:0.5m 5.灯杆形式(单、双):单 6.基础垫层:C20混凝土垫层 7.路灯基础:C30混凝土基础 8.基础法兰盘:700*700*25mm 9.地脚螺栓:8*M36 10.接地要求:Φ12不锈钢接地联结线、接地端子板、独立人工接地极L50*50*5*2500不锈钢角钢 11.含路灯号牌 12.工作内容:配件检查、灯架及照明器件安装、找正、螺栓固定、接线、灯具安装、防雷接地及调试、灯具接线试验、单灯调试、漏电保护开关等 13.其他未尽事宜详见设计图纸和相关规范 |  | 套 | 1 | 11874.38 |  | 11874.38
本页小计 | [8 empty] | 11874.38
注：为计取规费等的使用，可在表中增设其中：“定额人工费”。
表—08
分部分项工程和单价措施项目清单与计价表
工程名称：西段-照明工程 |  |  |  | 标段： |  |  |  | 第 11 页 共 21 页
序号 | 项目编码 | 项目名称 | 项目特征描述 |  | 计量单位 | 工程量 | 金额（元）
[7 empty] | 综合单价 |  | 综合合价 | 其中
暂估价
13 | 030412007034 | 10m/6m双臂路灯（合杆五） | 1.名称:10m/6m双臂路灯（合杆五） 2.型号:120W+45W LED光源 3.灯杆材质、规格:杆高10/6m 4.灯架形式及臂长:2.5m/1.0m 5.灯杆形式(单、双):双 6.基础形式、砂浆配合比:现浇混凝土 7.基础垫层:C20混凝土垫层 8.路灯基础:C30混凝土基础 9.基础法兰盘:450*450*20mm 10.地脚螺栓:4*M36 11.接地要求:Φ12不锈钢接地联结线、接地端子板、独立人工接地极L50*50*5*2500不锈钢角钢 12.含路灯号牌 13.工作内容:配件检查、灯架及照明器件安装、找正、螺栓固定、接线、灯具安装、防雷接地及调试、灯具接线试验、单灯调试、漏电保护开关等 14.其他未尽事宜详见设计图纸和相关规范 |  | 套 | 37 | 6181.5 |  | 228715.5
本页小计 | [8 empty] | 228715.5
注：为计取规费等的使用，可在表中增设其中：“定额人工费”。
表—08
分部分项工程和单价措施项目清单与计价表
工程名称：西段-照明工程 |  |  |  | 标段： |  |  |  | 第 12 页 共 21 页
序号 | 项目编码 | 项目名称 | 项目特征描述 |  | 计量单位 | 工程量 | 金额（元）
[7 empty] | 综合单价 |  | 综合合价 | 其中
暂估价
14 | 030412007036 | 8m单臂路灯（合杆五） | 1.名称:8m单臂路灯（合杆五） 2.型号:160W LED光源 3.灯杆材质、规格:杆高8m 4.灯架形式及臂长:0.5m 5.灯杆形式(单、双):单 6.基础垫层:C20混凝土垫层 7.路灯基础:C30混凝土基础 8.基础法兰盘:450*450*20mm 9.地脚螺栓:4*M36 10.接地要求:Φ12不锈钢接地联结线、接地端子板、独立人工接地极L50*50*5*2500不锈钢角钢 11.含路灯号牌 12.工作内容:配件检查、灯架及照明器件安装、找正、螺栓固定、接线、灯具安装、防雷接地及调试、灯具接线试验、单灯调试、漏电保护开关等 13.其他未尽事宜详见设计图纸和相关规范 |  | 套 | 1 | 5687.28 |  | 5687.28
本页小计 | [8 empty] | 5687.28
注：为计取规费等的使用，可在表中增设其中：“定额人工费”。
表—08
分部分项工程和单价措施项目清单与计价表
工程名称：西段-照明工程 |  |  |  | 标段： |  |  |  | 第 13 页 共 21 页
序号 | 项目编码 | 项目名称 | 项目特征描述 |  | 计量单位 | 工程量 | 金额（元）
[7 empty] | 综合单价 |  | 综合合价 | 其中
暂估价
15 | 030412007038 | 10m/6m双臂路灯（合杆六） | 1.名称:10m/6m双臂路灯（合杆六） 2.型号:120W+45W LED光源 3.灯杆材质、规格:杆高10/6m 4.灯架形式及臂长:2.5m/1.0m 5.灯杆形式(单、双):双 6.基础形式、砂浆配合比:现浇混凝土 7.基础垫层:C20混凝土垫层 8.路灯基础:C30混凝土基础 8.基础法兰盘:450*450*20mm 10.地脚螺栓:8*M36 11.接地要求:Φ12不锈钢接地联结线、接地端子板、独立人工接地极L50*50*5*2500不锈钢角钢 12.含路灯号牌 13.工作内容:配件检查、灯架及照明器件安装、找正、螺栓固定、接线、灯具安装、防雷接地及调试、灯具接线试验、单灯调试、漏电保护开关等 14.其他未尽事宜详见设计图纸和相关规范 |  | 套 | 1 | 11790.92 |  | 11790.92
|  | 附属设施 | [6 empty] | 6104984.44
16 | 030408001001 | 电力电缆 | 1.名称:电力电缆 2.型号、规格:YJV-1KV-4*35mm2 3.材质:铜芯 4.敷设方式、部位:管道敷设 5.电压等级(kV):1kV 6.其他未尽事宜详见设计图纸和相关规范 |  | m | 150 | 114.42 |  | 17163
17 | 030408001004 | 电力电缆 | 1.名称:电力电缆 2.型号、规格:YJV-1KV-1*16mm2 3.材质:铜芯 4.敷设方式、部位:管道敷设 5.电压等级(kV):1kV 6.其他未尽事宜详见设计图纸和相关规范 |  | m | 30221.79 | 19.22 |  | 580862.8
本页小计 | [8 empty] | 609816.72
注：为计取规费等的使用，可在表中增设其中：“定额人工费”。
表—08
分部分项工程和单价措施项目清单与计价表
工程名称：西段-照明工程 |  |  |  | 标段： |  |  |  | 第 14 页 共 21 页
序号 | 项目编码 | 项目名称 | 项目特征描述 |  | 计量单位 | 工程量 | 金额（元）
[7 empty] | 综合单价 |  | 综合合价 | 其中
暂估价
18 | 030408003010 | HDPE电缆保护管 Φ75 4孔 | 1.名称:电缆保护管 2.材质:HDPE管 3.规格:4*Φ75mm 4.敷设方式:道路侧石及道路压条基底下 5.保护层:全段C20混凝土包封 6.其他未尽事宜详见设计图纸和相关规范 |  | m | 128 | 141.12 |  | 18063.36
19 | 030408003009 | HDPE电缆保护管 Φ75 7孔 | 1.名称:电缆保护管 2.材质:HDPE管 3.规格:7*Φ75mm 4.敷设方式:道路侧石及道路压条基底下 5.保护层:全段C20混凝土包封 6.其他未尽事宜详见设计图纸和相关规范 |  | m | 5925.38 | 232.83 |  | 1379606.23
20 | 030408003002 | 过路电缆保护管 Φ100 7孔 | 1.名称:过路电缆保护管 2.材质:玻璃钢管 3.规格:7*Φ100mm 4.敷设方式:过路段埋深敷设 5.保护层:全段C20混凝土包封 6.其他未尽事宜详见设计图纸和相关规范 |  | m | 578.32 | 499.89 |  | 289096.38
21 | 030408003004 | 过路电缆保护管 7*玻璃钢管Φ100+2*HDPEΦ90 | 1.名称:过路电缆保护管 2.材质:钢管 3.规格:7*玻璃钢管Φ100+2*HDPEΦ90 4.敷设方式:过路段埋深敷设 5.保护层:全段C20混凝土包封 6.其他未尽事宜详见设计图纸和相关规范 |  | m | 22.02 | 823.26 |  | 18128.19
22 | 030408003012 | 过路电缆保护管 Φ90 2孔 | 1.名称:过路电缆保护管 2.材质:钢管 3.规格:2*Φ90mm 4.敷设方式:过路段埋深敷设 5.保护层:全段C20混凝土包封 6.其他未尽事宜详见设计图纸和相关规范 |  | m | 23 | 232.94 |  | 5357.62
本页小计 | [8 empty] | 1710251.78
注：为计取规费等的使用，可在表中增设其中：“定额人工费”。
表—08
分部分项工程和单价措施项目清单与计价表
工程名称：西段-照明工程 |  |  |  | 标段： |  |  |  | 第 15 页 共 21 页
序号 | 项目编码 | 项目名称 | 项目特征描述 |  | 计量单位 | 工程量 | 金额（元）
[7 empty] | 综合单价 |  | 综合合价 | 其中
暂估价
23 | 030404017001 | 照明配电箱 AL01 | 1.名称:照明配电箱 AL01 2.型号:箱体用2mm厚镀锌Q235钢板制成；观察窗装透明有机玻璃，边封橡胶圈；箱体喷涂户外粉，内外表面橄榄绿（光漆）按业主色板 3.规格:650*1600*500 4.基础形式、材质、规格:箱底基础槽钢制作、安装 5.安装方式:落地安装 6.配电箱基础:C20混凝土基础 7.附件:4*M16地脚螺栓固定 8.防雷接地形式:接地母线-40*4不锈钢扁钢、人工接地极L50*50*5*2500不锈钢角钢 9.工作内容:开箱、检查、安装、查校线、接线、接地、补漆、含箱内配置的元器件等附件 10.其他未尽事宜详见设计图纸和相关规范 |  | 台 | 1 | 6274.53 |  | 6274.53
24 | 030404017002 | 照明配电箱 AL02 | 1.名称:照明配电箱 AL02 2.型号:箱体用2mm厚镀锌Q235钢板制成；观察窗装透明有机玻璃，边封橡胶圈；箱体喷涂户外粉，内外表面橄榄绿（光漆）按业主色板 3.规格:650*1600*500 4.基础形式、材质、规格:箱底基础槽钢制作、安装 5.安装方式:落地安装 6.配电箱基础:C20混凝土基础 7.附件:4*M16地脚螺栓固定 8.防雷接地形式:接地母线-40*4不锈钢扁钢、人工接地极L50*50*5*2500不锈钢角钢 9.工作内容:开箱、检查、安装、查校线、接线、接地、补漆、含箱内配置的元器件等附件 10.其他未尽事宜详见设计图纸和相关规范 |  | 台 | 1 | 6274.53 |  | 6274.53
本页小计 | [8 empty] | 12549.06
注：为计取规费等的使用，可在表中增设其中：“定额人工费”。
表—08
分部分项工程和单价措施项目清单与计价表
工程名称：西段-照明工程 |  |  |  | 标段： |  |  |  | 第 16 页 共 21 页
序号 | 项目编码 | 项目名称 | 项目特征描述 |  | 计量单位 | 工程量 | 金额（元）
[7 empty] | 综合单价 |  | 综合合价 | 其中
暂估价
25 | 030404017003 | 照明配电箱 AL03 | 1.名称:照明配电箱 AL03 2.型号:箱体用2mm厚镀锌Q235钢板制成；观察窗装透明有机玻璃，边封橡胶圈；箱体喷涂户外粉，内外表面橄榄绿（光漆）按业主色板 3.规格:650*1600*500 4.基础形式、材质、规格:箱底基础槽钢制作、安装 5.安装方式:落地安装 6.配电箱基础:C20混凝土基础 7.附件:4*M16地脚螺栓固定 8.防雷接地形式:接地母线-40*4不锈钢扁钢、人工接地极L50*50*5*2500不锈钢角钢 9.工作内容:开箱、检查、安装、查校线、接线、接地、补漆、含箱内配置的元器件等附件 10.其他未尽事宜详见设计图纸和相关规范 |  | 台 | 1 | 6274.53 |  | 6274.53
本页小计 | [8 empty] | 6274.53
注：为计取规费等的使用，可在表中增设其中：“定额人工费”。
表—08
分部分项工程和单价措施项目清单与计价表
工程名称：西段-照明工程 |  |  |  | 标段： |  |  |  | 第 17 页 共 21 页
序号 | 项目编码 | 项目名称 | 项目特征描述 |  | 计量单位 | 工程量 | 金额（元）
[7 empty] | 综合单价 |  | 综合合价 | 其中
暂估价
26 | 040801003001 | 路灯箱变（含基础） | 1.名称:路灯箱变（含基础） 2.容量(KV·A):125KVA 3.组合形式:带高压开关柜 4.基础形式、材质、规格:10槽钢基础制作、安装 5.抹灰:内壁及底部防水抹面厚20 6.垫层:混凝土C15 7.基础形式、材质、规格:混凝土C25 8.集水口:φ200PVC管 9.其他:符合设计图纸及规范要求 10.工作内容:开箱、检查、安装固定、接线、接地、含设备系统调试、成套箱型变配电装置内所有回路设备的单体及分系统的调试、常规保护装置等一、二次回路的调试及空投试验 11.回填土方 12.其他未尽事宜详见设计图纸和相关规范 |  | 台 | 3 | 113730.82 |  | 341192.46
27 | 040504002001 | 10kV电力工作井 箱变旁井 1225*920*1000mm(4板） | 1.类型:箱变旁井 2.尺寸:1225*920*1000 3.垫层、基础材质及厚度:C15混凝土垫层200mm厚 4.墙身:M10水泥砂浆砌筑（MU15砖） 5.盖板材质、规格:防盗重型预制行车砼盖板1300*300*150（4块）带角钢包边 6.结构做法:井壁内侧批1:2水泥砂浆15厚 7.支架规格、数量:一线两托复合材料电缆支架 8.φ200PVC管集水口、集水口回填粗砂 9.综合考虑回填土 10.其他:满足设计要求及规范 |  | 座 | 3 | 2701.14 |  | 8103.42
本页小计 | [8 empty] | 349295.88
注：为计取规费等的使用，可在表中增设其中：“定额人工费”。
表—08
分部分项工程和单价措施项目清单与计价表
工程名称：西段-照明工程 |  |  |  | 标段： |  |  |  | 第 18 页 共 21 页
序号 | 项目编码 | 项目名称 | 项目特征描述 |  | 计量单位 | 工程量 | 金额（元）
[7 empty] | 综合单价 |  | 综合合价 | 其中
暂估价
28 | 040804004001 | 防水接线盒 | 1.名称:防水接线盒 2.工作内容:测定、固定、修孔 3.其他未尽事宜详见设计图纸和相关规范 |  | 个 | 205 | 32.93 |  | 6750.65
29 | 040504001001 | 路灯接线井 | 1.名称:路灯接线井 2.规格尺寸:940*740*1300 3.垫层、基础材质及厚度:渗水砂层 150~200mm厚 4.砌筑材料品种、规格、强度等级:MU25砖 5.砂浆强度等级、配合比:M7.5水泥砂浆砌筑 6.盖板材质、规格:铸铁井盖 7.抹灰:1：2水泥砂浆批荡 20mm厚 8.井座、井盖:铸铁井座 872*672*50、防盗型球墨铸铁井盖 670*470*42 9.其他未尽事宜详见设计图纸和相关规范 |  | 座 | 80 | 1127.8 |  | 90224
30 | 030411004001 | 灯引线 | 1.名称:灯引线 2.型号、规格:RVV-300/500-3*2.5mm2 3.材质:多芯软导线 4.配线部位:路灯灯头接线 5.其他未尽事宜详见设计图纸和相关规范 |  | m | 3872 | 5.11 |  | 19785.92
31 | 030409002001 | 不锈钢圆钢 Φ12 | 1.名称:不锈钢圆钢接地线 2.材质:不锈钢圆钢 3.规格:φ12 4.包含施工图纸、技术规范所需全部工作内容 |  | m | 6535.07 | 30.35 |  | 198339.37
32 | 030414011001 | 接地装置调试 | 1.名称:接地装置调试 2.规格:按设计图纸要求 3.包含施工图纸、技术规范所需全部工作内容 |  | 系统 | 1 | 1784.68 |  | 1784.68
本页小计 | [8 empty] | 316884.62
注：为计取规费等的使用，可在表中增设其中：“定额人工费”。
表—08
分部分项工程和单价措施项目清单与计价表
工程名称：西段-照明工程 |  |  |  | 标段： |  |  |  | 第 19 页 共 21 页
序号 | 项目编码 | 项目名称 | 项目特征描述 |  | 计量单位 | 工程量 | 金额（元）
[7 empty] | 综合单价 |  | 综合合价 | 其中
暂估价
33 | 030414002002 | 送配电装置系统（1kV） | 1.名称:送配电装置系统（1kV） 2.规格:按设计图纸要求 3.包含施工图纸、技术规范所需全部工作内容 |  | 系统 | 3 | 939.61 |  | 2818.83
34 | 030408001007 | 10kV电力电缆 | 1.名称:10kV电力电缆 2.型号、规格:YJV22-10KV-3*70mm2 3.材质:铜芯 4.敷设方式、部位:管道敷设 5.电压等级(kV):10kV 6.其他未尽事宜详见设计图纸和相关规范 |  | m | 17080 | 176.29 |  | 3011033.2
35 | 030408006001 | 10kv电力电缆头（含肘型头） | 1.名称:10kv电力电缆头（含肘型头） 2.型号、规格:3*70 3.材质、类型:铜芯 4.安装部位:户外 5.电压等级(kV):10kV 6.其他未尽事宜详见设计图纸和相关规范 |  | 个 | 6 | 420.03 |  | 2520.18
36 | 030408006002 | 10kv电力电缆中间头（含防爆盒） | 1.名称:10kv电力电缆头（含肘型头） 2.型号、规格:3*70 3.材质、类型:铜芯 4.安装部位:户外 5.电压等级(kV):10kV 6.其他未尽事宜详见设计图纸和相关规范 |  | 个 | 68 | 1102.73 |  | 74985.64
37 | 030414015001 | 电缆交耐压试验 | 1.名称:电缆交耐压试验 2.电压等级(kV):10kV 3.工作内容:准备、取样、耐压试验、电缆临时固定、试验、电缆故障测试。试验设备移运及布置、接电及布线,电缆试验、试验后复位 4.其他未尽事宜详见设计图纸和相关规范 |  | 根 | 3 | 6027.86 |  | 18083.58
本页小计 | [8 empty] | 3109441.43
注：为计取规费等的使用，可在表中增设其中：“定额人工费”。
表—08
分部分项工程和单价措施项目清单与计价表
工程名称：西段-照明工程 |  |  |  | 标段： |  |  |  | 第 20 页 共 21 页
序号 | 项目编码 | 项目名称 | 项目特征描述 |  | 计量单位 | 工程量 | 金额（元）
[7 empty] | 综合单价 |  | 综合合价 | 其中
暂估价
38 | 030412007027 | 迁移现状路灯 | 1.灯杆材质、规格:杆高12/6m 2.基础形式、砂浆配合比:C25混凝土 3.其他未尽事宜详见设计图纸和相关规范 |  | 套 | 3 | 617.21 |  | 1851.63
39 | 030412007028 | 拆除现状路灯 | 1.灯杆材质、规格:杆高12/6m 2.基础形式、砂浆配合比:C25混凝土 3.其他未尽事宜详见设计图纸和相关规范 |  | 套 | 3 | 136.57 |  | 409.71
|  | 其他工程 | [6 empty] | 18245.25
40 | 030408003006 | 1层2列电力排管 | 1.名称:1层2列行车排管 2.规格:Φ200*8mm 3.材质:HDPE 4.垫层、基础:厚度、材料品种、强度等级:C15混凝土垫层、电缆管接头处C30混凝土包封，管枕每间隔两米设置 5.含复合管枕 6.其他:满足设计要求及规范 |  | m | 27 | 162.13 |  | 4377.51
41 | 040504001002 | 1层2列排管直线井 | 1.类型:排管直线井(7板行车) 2.尺寸:2500mm*910mm*850mm（9板） 3.垫层、基础材质及厚度:C20混凝土垫层150mm厚 4.井壁:M10水泥砂浆砌筑MU20砖 240mm 5.井过梁:C25钢筋混凝土 6.盖板材质、规格:防盗重型预制行人砼盖板1150*300*100（7块）带角钢包边 7.结构做法:井壁内侧批1:2水泥砂浆15厚 8.支架规格、数量:一线两托复合材料电缆支架 9.φ200PVC管集水口、集水口回填粗砂 10.综合考虑开挖土方、回填及外运 11.其他:满足设计要求及规范 |  | 座 | 3 | 4622.58 |  | 13867.74
|  | 土方工程 | [6 empty] | 16479.18
本页小计 | [8 empty] | 20506.59
注：为计取规费等的使用，可在表中增设其中：“定额人工费”。
表—08
分部分项工程和单价措施项目清单与计价表
工程名称：西段-照明工程 |  |  |  | 标段： |  |  |  | 第 21 页 共 21 页
序号 | 项目编码 | 项目名称 | 项目特征描述 |  | 计量单位 | 工程量 | 金额（元）
[7 empty] | 综合单价 |  | 综合合价 | 其中
暂估价
42 | 040101002002 | 挖沟槽土方(利用方） | 1.土壤类别:一、二类土 2.挖土深度:2m内 3.其他:未尽事项,详见招标图纸、招标文件及国家相关规范 |  | m3 | 1920.65 | 8.58 |  | 16479.18
|  | 措施项目 | [6 empty] | 68591.39
43 | 041102001001 | 垫层模板（埋管及路灯基础） |  |  | m2 | 113.44 | 40.31 |  | 4572.77
44 | 041102002001 | 基础模板（埋管及路灯、配电箱基础） |  |  | m2 | 1151 | 55.62 |  | 64018.62
本页小计 | [8 empty] | 85070.57
合 计 | [8 empty] | 7299239.88
注：为计取规费等的使用，可在表中增设其中：“定额人工费”。
表—08

## 表-11 总价措施项目清单与计价表
总价措施项目清单与计价表
工程名称：西段-照明工程 | [5 empty] | 标段： |  | 第 1 页 共 2 页
序号 | 项目编码 | 项目名称 | 计算基础 | 费率 (%) | 金额 (元) |  | 调整 费率(%) |  | 调整后 金额(元) | 备注
1 | LSSGCSF00001 | 绿色施工安全防护措施费 | 分部分项人工费+分部分项机具费 | 16.5 | 202544.05 |  |  |  |  | 以分部分项的人工费与施工机具费之和为计算基础；以专业工程类型 区分不同费率计算； 单独场地平整工程费率为4.35%； 道路、管网工程费率为16.50%； 桥涵、隧道、水处理构筑物工程费率为14.50%； 分部分项工程总费用在300 万元以内（含300 万元）的项目按基本费率乘以1.20；
2 | 粤041109009001 | 文明工地增加费 | 分部分项人工费+分部分项机具费 | 0 | [5 empty] | 以分部分项的人工费与施工机具费之和为计算基础；市级文明工地0.60%；省级文明工地1.20%
3 | 041109002001 | 夜间施工增加费 |  | 20 | [5 empty] | 以夜间施工项目人工费的20%计算
4 | 041109005001 | 交通疏解员增加费 |  | 15 | [5 empty] | 按照项目分部分项人工费的15%计算（有方案的按照方案计算），
编制人（造价人员）： | [5 empty] | 复核人（造价工程师）：
表-11
总价措施项目清单与计价表
工程名称：西段-照明工程 | [5 empty] | 标段： |  | 第 2 页 共 2 页
序号 | 项目编码 | 项目名称 | 计算基础 | 费率 (%) | 金额 (元) |  | 调整 费率(%) |  | 调整后 金额(元) | 备注
结算时据实结算。
5 | 041108001001 | 地下管线交叉降效费 |  | 0 | [5 empty] | 按实际发生或经批准的施工方案计算
6 | 粤041109008001 | 赶工措施费 | 分部分项人工费+分部分项机具费 | 0 | [5 empty] | 赶工措施费=（1-δ）*分部分项的（人工费+施工机具费）*0.30 （0.8≤δ＜1 式中：δ=合同工期/定额工期）
7 | QTFY00000001 | 其他费用 | [7 empty] | 按实际发生或经批准的施工组织设计方案计算
合 计 |  |  |  |  | 202544.05
编制人（造价人员）： | [5 empty] | 复核人（造价工程师）：
表-11

## 表-12 其他项目清单与计价汇总表
其他项目清单与计价汇总表
工程名称：西段-照明工程 |  |  | 标段： |  | 第 1 页 共 1 页
序号 | 项目名称 | 金额（元） |  | 结算金额（元） |  | 备注
1 | 暂列金额 | 723064.85 |  |  |  | 明细详见表-12-1
2 | 暂估价
2.1 | 材料暂估价 | — |  |  |  | 明细详见表-12-2
2.2 | 专业工程暂估价 |  |  |  |  | 明细详见表-12-3
3 | 计日工 |  |  |  |  | 明细详见表-12-4
4 | 总承包服务费 |  |  |  |  | 明细详见表-12-5
5 | 预算包干费 | 78071.52
6 | 工程优质费
7 | 概算幅度差
8 | 现场签证费用
9 | 索赔费用
10 | 其他费用
| 合 计 | 801136.37 |  |  |  | —
注：材料（工程设备）暂估单价进入清单项目综合单价，此处不汇总。
表—12

## 表-13 规费、税金项目清单与计价表
规费、税金项目清单与计价表
工程名称：西段-照明工程 |  |  | 标段： |  |  | 第 1 页 共 1 页
序号 | 项目名称 | 计算基础 |  | 计算基数 | 计算费率 (%) |  | 金额(元)
1 | 增值税销项税额 | 分部分项合计+措施合计+其他项目 |  | 8302920.3 | 9 |  | 747262.83
合 计 | [6 empty] | 747262.83
编制人（造价人员）： |  |  | 复核人（造价工程师）：
表—13

## 5.1-1单位工程人材机汇总表
单位工程人材机汇总表
工程名称：西段-照明工程 | [6 empty] | 第 1 页 共 7 页
序号 | 编码 | 名称及规格 | 单位 | 数量 | 单价 （元） | 合价 （元） |  | 品牌 | 厂家
1 | 00010010 | 人工费 | 元 | 1038307.7178 | 1.08 | 1120334.03
2 | 00010010@2 | 人工费 | 元 | 8491.8478 | 1.08 | 9162.7
3 | RGFTZ | 人工费调整 | 元 | -0.1472 | 1 | -0.15
4 | 01000001@1 | 型钢综合 | kg | 281.5764 | 3.26 | 917.94
5 | 01010030@1 | 热轧圆盘条φ10以内 | t | 5.2877 | 3116 | 16476.47
6 | 01010030@3 | 热轧圆盘条φ10以内 | t | 0.0093 | 3116 | 28.98
7 | 01010030@4 | 热轧圆盘条φ10以内 | t | 0.008 | 3116 | 24.93
8 | 01010035@1 | 热轧圆盘条φ12~25 | t | 0.56 | 3013 | 1687.28
9 | 01030031@1 | 镀锌低碳钢丝φ0.7~1.2 | kg | 0.2042 | 5.34 | 1.09
10 | 01030035@1 | 镀锌低碳钢丝φ1.2~2.5 | kg | 212.4298 | 5.34 | 1134.38
11 | 01030035@3 | 镀锌低碳钢丝φ1.2~2.5 | kg | 1.7383 | 5.34 | 9.28
12 | 01030055@1 | 镀锌低碳钢丝φ2.5~4.0 | kg | 21.0119 | 5.34 | 112.2
13 | 01030055@3 | 镀锌低碳钢丝φ2.5~4.0 | kg | 0.27 | 5.34 | 1.44
14 | 01090023 | 圆钢φ10以内 | kg | 2.8359 | 3.12 | 8.85
15 | 01090023@1 | 圆钢φ10以内 | kg | 16.7688 | 3.12 | 52.32
16 | 01130060@1 | 镀锌扁钢综合 | kg | 825.9803 | 5.79 | 4782.43
17 | 01130060@2 | 镀锌扁钢综合 | kg | 9.6696 | 5.79 | 55.99
18 | 01290003 | 钢板综合 | kg | 0.69 | 3.3 | 2.28
19 | 01290003@1 | 钢板综合 | kg | 4.08 | 3.3 | 13.46
20 | 01290180@1 | 钢板15以内 | kg | 1363.3163 | 3.3 | 4498.94
21 | 01290205@1 | 镀锌钢板综合 | kg | 116.03 | 3.82 | 443.23
22 | 01370010 | 铜带综合 | m | 45 | 18.14 | 816.3
23 | 01410001 | 黄铜丝综合 | kg | 0.75 | 48.06 | 36.05
24 | 01530060@1 | 封铅含铅65% 含锡35% | kg | 434.5465 | 26.42 | 11480.72
25 | 02090050@1 | 聚乙烯薄膜0.05 | m2 | 126.0714 | 1.74 | 219.36
26 | 02090050@3 | 聚乙烯薄膜0.05 | m2 | 2.7 | 1.74 | 4.7
27 | 02090090@1 | 塑料薄膜 | m2 | 2156.8375 | 0.26 | 560.78
28 | 02130090 | 三色塑料带20mm×40m | 卷 | 2.7 | 2.06 | 5.56
29 | 02270001@1 | 棉纱 | kg | 226.4519 | 11.47 | 2597.4
30 | 02270001@2 | 棉纱 | kg | 4.86 | 11.47 | 55.74
31 | 02270020@1 | 白布 | kg | 220.5944 | 2.75 | 606.63
32 | 02270070@1 | 土工布 | m2 | 32.8008 | 2.5 | 82
33 | 03010600 | 六角螺栓M8×30 | 十套 | 62.73 | 0.82 | 51.44
34 | 03010680@1 | 六角螺栓M16×65~80 | 十套 | 169.728 | 5.94 | 1008.18
单位工程人材机汇总表
工程名称：西段-照明工程 | [6 empty] | 第 2 页 共 7 页
序号 | 编码 | 名称及规格 | 单位 | 数量 | 单价 （元） | 合价 （元） |  | 品牌 | 厂家
35 | 03011605@1 | 镀锌六角螺栓2平1弹垫 M10×100以内 | 十套 | 6.75 | 5.04 | 34.02
36 | 03011630@1 | 镀锌六角螺栓2平1弹垫 M16×100以内 | 十套 | 67.4007 | 14.12 | 951.7
37 | 03011645@1 | 镀锌六角螺栓2平1弹垫 M16×250以内 | 十套 | 1.83 | 19.39 | 35.48
38 | 03012545 | 六角螺栓M12×14~75 | 十套 | 80.376 | 7.3 | 586.74
39 | 03013161 | 膨胀螺栓M10×80 | 十套 | 3 | 6.8 | 20.4
40 | 03013161@1 | 膨胀螺栓M10×80 | 十套 | 3 | 6.8 | 20.4
41 | 03014191 | 镀锌锁紧螺母DN80×3 | 十套 | 0.379 | 53.55 | 20.3
42 | 03014291 | 镀锌锁紧螺母DN20×3 | 十套 | 45.6125 | 3.81 | 173.78
43 | 03016141@1 | 弹簧垫圈M16~30 | 十个 | 170.56 | 1.75 | 298.48
44 | 03019001@1 | 圆钉综合 | kg | 50.0057 | 5.36 | 268.03
45 | 03019061@1 | 水泥钉 | 十个 | 8.528 | 6.8 | 57.99
46 | 03134021@1 | 铁砂布0~2# | 张 | 9 | 0.94 | 8.46
47 | 03135001@1 | 低碳钢焊条综合 | kg | 232.9361 | 5.16 | 1201.95
48 | 03135001@3 | 低碳钢焊条综合 | kg | 18.4082 | 5.16 | 94.99
49 | 03135011 | 低碳钢焊条结422 综合 | kg | 2.05 | 5.16 | 10.58
50 | 03136021@1 | 焊锡丝综合 | kg | 7.42 | 7.69 | 57.06
51 | 03137041@1 | 焊锡膏 | kg | 2.5496 | 47.01 | 119.86
52 | 03138001@1 | 锡基钎料 | kg | 5.4208 | 52.47 | 284.43
53 | 03139121@1 | 合金钢钻头综合 | 个 | 0.3 | 5.45 | 1.64
54 | 03139281@1 | 钢锯条 | 条 | 1947.4955 | 0.43 | 837.42
55 | 03139281@3 | 钢锯条 | 条 | 31.2 | 0.43 | 13.42
56 | 03139521@1 | 合金钢钻头φ10 | 个 | 58.2578 | 4.57 | 266.24
57 | 03213001@3 | 铁件综合 | kg | 295.2735 | 6.64 | 1960.62
58 | 03214046@1 | 零星卡具 | kg | 1386.955 | 5.47 | 7586.64
59 | 04010015 | 复合普通硅酸盐水泥P.C 32.5 | t | 7.833 | 256.74 | 2011.04
60 | 04010015@2 | 复合普通硅酸盐水泥P.C 32.5 | t | 0.6558 | 256.74 | 168.37
61 | 04010030@1 | 复合普通硅酸盐水泥P.O 42.5 | t | 0.0505 | 256.74 | 12.97
62 | 04030015@1 | 机制砂 | m3 | 36.9808 | 116.34 | 4302.35
63 | 04030015@3 | 机制砂 | m3 | 1.8087 | 116.34 | 210.42
64 | 04070045@1 | 石屑 | m3 | 13.7386 | 133.18 | 1829.71
65 | 04130001@1 | 标准砖240×115×53 | 千块 | 47.1766 | 371.68 | 17534.6
单位工程人材机汇总表
工程名称：西段-照明工程 | [6 empty] | 第 3 页 共 7 页
序号 | 编码 | 名称及规格 | 单位 | 数量 | 单价 （元） | 合价 （元） |  | 品牌 | 厂家
66 | 04130001@3 | 标准砖240×115×53 | 千块 | 1.984 | 371.68 | 737.41
67 | 05030060@1 | 板枋材综合 | m3 | 5.0922 | 1279.91 | 6517.56
68 | 13010040 | 醇酸磁漆 | kg | 0.4011 | 9.37 | 3.76
69 | 13010120@1 | 酚醛磁漆 | kg | 107.26 | 13.27 | 1423.34
70 | 13010130@1 | 酚醛调和漆 | kg | 35.5229 | 11.94 | 424.14
71 | 13010130@2 | 酚醛调和漆 | kg | 1.02 | 11.94 | 12.18
72 | 13010330@1 | 沥青清漆 | kg | 4.1 | 6.45 | 26.45
73 | 13030240 | 厚漆 | kg | 0.8758 | 5.72 | 5.01
74 | 13050080@1 | 防锈漆C53-1 | kg | 55.1 | 13.35 | 735.59
75 | 13050210@1 | 沥青绝缘漆 | kg | 471.0026 | 6.2 | 2920.22
76 | 13350020 | 防水粉 | kg | 94.6775 | 2.1 | 198.82
77 | 13350250@1 | 模板嵌缝料 | kg | 57.55 | 0.93 | 53.52
78 | 14030040@1 | 汽油综合 | kg | 378.2247 | 8.16 | 3086.31
79 | 14050050 | 溶剂油 | kg | 0.3542 | 3.94 | 1.4
80 | 14070001@1 | 变压器油 | kg | 0.6 | 9.81 | 5.89
81 | 14090010@1 | 电力复合脂 | kg | 3.71 | 14.45 | 53.61
82 | 14090060 | 钠基酯 | kg | 4.976 | 5.97 | 29.71
83 | 14310430 | 四氯化碳 | kg | 1.5 | 4.25 | 6.38
84 | 14330320@1 | 硬脂酸 | kg | 22.1553 | 6.33 | 140.24
85 | 14350630@1 | 脱模剂 | kg | 126.444 | 5.13 | 648.66
86 | 14390070@1 | 氧气 | m3 | 21.4727 | 5.16 | 110.8
87 | 14390100@1 | 乙炔气 | kg | 7.151 | 13.3 | 95.11
88 | 14410600 | 胶粘剂 | kg | 72.5028 | 1.88 | 136.31
89 | 17250080@3 | 塑料排水管DN300 | m | 1.3464 | 124.46 | 167.57
90 | 17250170@1 | 塑料软管D5 | m | 0.9 | 0.4 | 0.36
91 | 18031160 | 镀锌钢管接头80×4 | 个 | 7.107 | 6.8 | 48.33
92 | 20310040 | 弹簧垫片综合 | 十个 | 20.91 | 3.61 | 75.49
93 | 25610080 | 镀锌大灯泡抱箍连压板 | 副 | 11.11 | 17.58 | 195.31
94 | 27010060 | 飞保险(羊角熔断器)10A | 个 | 11.33 | 1.6 | 18.13
95 | 27170001@1 | 电气绝缘胶带18mm×10m×0.13mm | 卷 | 271.5966 | 2.4 | 651.83
96 | 27170001@3 | 电气绝缘胶带18mm×10m×0.13mm | 卷 | 5.4 | 2.4 | 12.96
97 | 28030290 | 双色多股铜芯聚氯乙烯绝缘软导线BVR-4mm2 | m | 23.6431 | 2.97 | 70.22
单位工程人材机汇总表
工程名称：西段-照明工程 | [6 empty] | 第 4 页 共 7 页
序号 | 编码 | 名称及规格 | 单位 | 数量 | 单价 （元） | 合价 （元） |  | 品牌 | 厂家
98 | 29060115 | 镀锌钢管塑料护口DN15~20 | 个 | 456.125 | 0.06 | 27.37
99 | 29060130 | 镀锌钢管塑料护口DN70 | 个 | 3.7904 | 0.32 | 1.21
100 | 29060145@1 | 钢管保护管φ40×400 | 根 | 674.007 | 7.5 | 5055.05
101 | 29060310 | 难燃塑料管接头80 | 个 | 8785.6322 | 3.35 | 29431.87
102 | 29070150@1 | 电缆敷设牵引头综合 | 只 | 20.1544 | 370 | 7457.13
103 | 29170270 | 镀锌地线夹80 | 套 | 28.428 | 2.22 | 63.11
104 | 34110010@1 | 水 | m3 | 732.5693 | 4.58 | 3355.17
105 | 34110010@3 | 水 | m3 | 32.3518 | 4.58 | 148.17
106 | 35010030@1 | 组合钢模板 | kg | 679.09 | 5.18 | 3517.69
107 | 35030170 | 脚手架直角扣(含螺丝) | 套 | 22.66 | 5.68 | 128.71
108 | 35090230@1 | 钢支撑 | kg | 267.032 | 6.14 | 1639.58
109 | 35250001@1 | 电缆敷设滚轮综合 | 个 | 33.4768 | 45.5 | 1523.19
110 | 35250010@1 | 电缆敷设转向导轮综合 | 个 | 8.7108 | 116.35 | 1013.5
111 | 37091110@1 | 钢垫板1~2 | kg | 32.4 | 4.37 | 141.59
112 | 37091120@1 | 钢垫板2.5~5 | kg | 113.6 | 4.36 | 495.3
113 | 99450760 | 其他材料费 | 元 | 10873.7075 | 1 | 10873.71
114 | 8021902@1 | 普通预拌混凝土碎石粒径综合考虑 C15 | m3 | 10.7322 | 328 | 3520.16
115 | 8021903@2 | 普通预拌混凝土碎石粒径综合考虑 C20 | m3 | 782.1981 | 342 | 267511.75
116 | 8021904@1 | 普通预拌混凝土碎石粒径综合考虑 C25 | m3 | 26.2548 | 355 | 9320.45
117 | 8021904@2 | 普通预拌混凝土碎石粒径综合考虑 C25 | m3 | 0.6942 | 355 | 246.44
118 | 8021905 | 普通预拌混凝土碎石粒径综合考虑 C30 | m3 | 255.9906 | 366 | 93692.56
119 | 8005909@1 | 湿拌抹灰砂浆一次抹灰厚度≥5mm M20 | m3 | 0.367 | 336 | 123.31
120 | 01010011@1 | 圆钢Φ24 | kg | 3101.28 | 3.01 | 9334.85
121 | 01010011@2 | 圆钢Φ20 | kg | 32.64 | 3.01 | 98.25
122 | 01010011@3 | 圆钢Φ16 | kg | 32.64 | 3.01 | 98.25
123 | 01010011@4 | 圆钢Φ36 | kg | 1950.08 | 3.08 | 6006.25
124 | 01190043 | 10#槽钢 | m | 7.245 | 31.98 | 231.7
125 | 01190043@1 | 10#槽钢 | m | 42.84 | 31.98 | 1370.02
126 | 04290080@8 | 防盗重型预制行车砼盖板1150*300*100（7块）带角钢包边 | m3 | 0.9408 | 5232.78 | 4923
单位工程人材机汇总表
工程名称：西段-照明工程 | [6 empty] | 第 5 页 共 7 页
序号 | 编码 | 名称及规格 | 单位 | 数量 | 单价 （元） | 合价 （元） |  | 品牌 | 厂家
127 | 04290080@9 | 预制钢筋混凝土盖板(包边)1300*300*150 | m3 | 0.709 | 5232.78 | 3710.04
128 | 17030001@1 | 过路电缆保护管 （钢管）Φ90 | m | 47.38 | 37.15 | 1760.17
129 | 17250040@6 | 电力电缆保护管HDPE 200*8 | m | 56.7 | 35.4 | 2007.18
130 | 17250040@7 | 过路电缆保护管 （玻璃钢管）Φ100 | m | 4412.499 | 42.67 | 188281.33
131 | 17250080@6 | PVC塑料排水管DN200 | m | 9.18 | 48.83 | 448.26
132 | 25610020@1 | 12m/6m双臂路灯160W+45W LED光源 | 套 | 16.16 | 3850 | 62216
133 | 25610020@10 | 12m单臂路灯（合杆二）100W LED光源 | 套 | 1.01 | 2800 | 2828
134 | 25610020@11 | 10m/6m双臂路灯（合杆三）120W+45W LED光源 | 套 | 3.03 | 3150 | 9544.5
135 | 25610020@12 | 10m/6m双臂路灯（合杆五）120W+45W LED光源 | 套 | 37.37 | 3150 | 117715.5
136 | 25610020@13 | 8m单臂路灯（合杆四）160W LED光源 | 套 | 1.01 | 2800 | 2828
137 | 25610020@14 | 8m单臂路灯（合杆五）160W LED光源 | 套 | 1.01 | 2800 | 2828
138 | 25610020@15 | 12m/6m双臂路灯（合杆五）160W+45W LED光源 | 套 | 1.01 | 3850 | 3888.5
139 | 25610020@16 | 10m/6m双臂路灯（合杆六）120W+45W LED光源 | 套 | 1.01 | 3150 | 3181.5
140 | 25610020@2 | 12m单臂路灯100W LED光源 | 套 | 4.04 | 2800 | 11312
141 | 25610020@3 | 10m/6m双臂路灯120W+45W LED光源 | 套 | 131.3 | 3150 | 413595
142 | 25610020@5 | 8m/6m双臂路灯160W+45W LED光源 | 套 | 2.02 | 3650 | 7373
143 | 25610020@6 | 8m单臂路灯160W LED光源 | 套 | 1.01 | 2800 | 2828
144 | 25610020@7 | 14m单臂路灯3*200W LED光源 | 套 | 3.03 | 7500 | 22725
145 | 25610020@8 | 12m/6m双臂路灯（合杆二）160W+45W LED光源 | 套 | 2.02 | 3850 | 7777
146 | 25610020@9 | 12m/6m双臂路灯（合杆一）160W+45W LED光源 | 套 | 2.02 | 3850 | 7777
147 | 27060170@1 | Φ12不锈钢圆钢 | m | 215.25 | 7.03 | 1513.21
148 | 27060170@2 | 不锈钢圆钢 Φ12 | m | 6861.8235 | 7.03 | 48238.62
149 | 28030410@1 | 灯引线RVV-300/500-3*2.5mm2 | m | 4181.76 | 3.15 | 13172.54
单位工程人材机汇总表
工程名称：西段-照明工程 | [6 empty] | 第 6 页 共 7 页
序号 | 编码 | 名称及规格 | 单位 | 数量 | 单价 （元） | 合价 （元） |  | 品牌 | 厂家
150 | 28110210@5 | 电力电缆 YJV-1KV-4*35mm2 | m | 151.5 | 103.19 | 15633.29
151 | 28110210@6 | 电力电缆 YJV-1KV-4*（1*16）mm2 | m | 30524.0079 | 12.27 | 374529.58
152 | 28110210@7 | 电力电缆 YJV22-10KV-3*70mm2 | m | 17250.8 | 159.69 | 2754780.25
153 | 29060140@1 | HDPE电缆保护管 Φ75 | m | 46865.126 | 9.55 | 447561.95
154 | 29060140@2 | HDPE电缆保护管 Φ90 | m | 48.444 | 11.75 | 569.22
155 | 29070001@1 | 10kv电力电缆中间头3*70 | 套 | 68.68 | 792.04 | 54397.31
156 | 29090015@1 | 10kv电力电缆头（含肘型头）3*70 | 套 | 6.06 | 23.19 | 140.53
157 | 29110390@1 | 防水接线盒 | 个 | 209.1 | 25 | 5227.5
158 | 34130070 | 路灯号牌 | 个 | 207.05 | 5 | 1035.25
159 | 34130210@1 | 标志牌 | 个 | 3 | 2.65 | 7.95
160 | 36010080@1 | 防盗型球磨铸铁井盖 670*470*42（含铸铁井座） | 套 | 80 | 435.65 | 34852
161 | 37270101@1 | L50*50*5*2500不锈钢角钢 | 根 | 215.25 | 81.86 | 17620.37
162 | 55070001@2 | 箱式变电站125KVA（带高压开关柜） | 台 | 3 | 95737.83 | 287213.49
163 | 55090080@1 | 照明配电箱 AL01 | 台 | 2 | 4500 | 9000
164 | 55090080@2 | 照明配电箱 AL03 | 台 | 1 | 4500 | 4500
165 | FBC02001@3 | 复合材料电缆沟支架 | 副 | 12.12 | 8.85 | 107.26
166 | FBC02001@5 | 一线两托复合材料电缆支架 | 副 | 12.12 | 8.85 | 107.26
167 | 补充主材002 | 复合型材料管枕φ160 | 个 | 27 | 5 | 135
168 | 00010003 | 机上人工 | 工日 | 250.2308 | 248.17 | 62099.78
169 | 00010003@2 | 机上人工 | 工日 | 0.2678 | 248.17 | 66.46
170 | 00010003@3 | 机上人工 | 工日 | 0.2075 | 248.17 | 51.5
171 | 00010003@4 | 机上人工 | 工日 | 0.062 | 248.17 | 15.39
172 | 99450630 | 折旧费 | 元 | 17289.0513 | 1 | 17289.05
173 | 99450640 | 检修费 | 元 | 4508.811 | 1 | 4508.81
174 | 99450650 | 维护费 | 元 | 11655.2074 | 1 | 11655.21
175 | 99450650@1 | 维护费 | 元 | 24.8246 | 1 | 24.82
176 | 99450660 | 安拆费 | 元 | 3306.7684 | 1 | 3306.77
177 | 99450670@1 | 汽油(机械用)国Ⅲ93# | kg | 427.3506 | 8.16 | 3487.18
178 | 99450670@2 | 汽油(机械用)国Ⅲ93# | kg | 1.2414 | 8.16 | 10.13
单位工程人材机汇总表
工程名称：西段-照明工程 | [6 empty] | 第 7 页 共 7 页
序号 | 编码 | 名称及规格 | 单位 | 数量 | 单价 （元） | 合价 （元） |  | 品牌 | 厂家
179 | 99450680@1 | 柴油(机械用)0# | kg | 3401.9808 | 6.78 | 23065.43
180 | 99450680@4 | 柴油(机械用)0# | kg | 2.4859 | 6.78 | 16.85
181 | 99450680@5 | 柴油(机械用)0# | kg | 0.718 | 6.78 | 4.87
182 | 99450700@1 | 电(机械用) | kw·h | 10517.625 | 0.77 | 8098.57
183 | 99450700@2 | 电(机械用) | kw·h | 238.9776 | 0.77 | 184.01
184 | 99451300 | 校验费 | 元 | 854.1803 | 1 | 854.18
|  | 合计 |  |  |  | 6777920.55