## 表-04 单位工程招标控制价汇总表
单位工程招标控制价汇总表
工程名称：西段-电力管沟工程 |  |  | 标段： | 第 1 页 共 1 页
序号 | 汇总内容 | 金额:(元) |  |  | 其中：暂估价(元)
1 | 分部分项合计 | 9178657.80
1.1 | 土石方工程 | 1072537.14
1.2 | 电力管沟 | 8106120.66
2 | 措施合计 | 1840403.71
2.1 | 绿色施工安全防护措施费 | 385243.58
2.2 | 其他措施费 | 1455160.13
3 | 其他项目 | 1057954.35 |  |  | －
3.1 | 暂列金额 | 917865.78
3.2 | 暂估价
3.3 | 计日工
3.4 | 总承包服务费
3.5 | 预算包干费 | 140088.57
3.6 | 工程优质费
3.7 | 概算幅度差
3.8 | 索赔费用
3.9 | 现场签证费用
3.10 | 其他费用
4 | 税前工程造价 | 12077015.86
5 | 增值税销项税额 | 1086931.43 |  |  | －
6 | 总造价 | 13163947.29
7 | 人工费 | 2791891.46
招标控制价合计=1+2+3+5 |  | 13,163,947.29 |  |  | 0.00
注：本表适用于单位工程招标控制价或投标报价的汇总，如无单位工程划分，单项工程也使用本表汇总
表—04

## 表-08 分部分项工程和单价措施项目清单与计价表
分部分项工程和单价措施项目清单与计价表
工程名称：西段-电力管沟工程 |  |  |  | 标段： |  |  |  | 第 1 页 共 9 页
序号 | 项目编码 | 项目名称 | 项目特征描述 |  | 计量单位 | 工程量 | 金额（元）
[7 empty] | 综合单价 |  | 综合合价 | 其中
暂估价
|  | 土石方工程 | [6 empty] | 1072537.14
1 | 040101002007 | 挖沟槽土方 | 1.土壤类别:综合 2.挖土深度:深2m以内 3.其他详见招标图纸，招标文件、国家相关规范 4.完成本项清单所需的一切相关工作。 |  | m3 | 13437.76 | 10.15 |  | 136393.26
2 | 040103001055 | 回填石屑 | 1.填方材料品种:石屑 2.密实度:按规范要求 3.其他详见招标图纸，招标文件、国家相关规范 4.完成本项清单所需的一切相关工作。 |  | m3 | 4292.27 | 197.56 |  | 847980.86
3 | 粤040101007004 | 挡土板 | 1.材质:支密板挡土板 双面 2.挡土深度:2m内 3.其他:未尽事项,详见招标图纸、招标文件及国家相关规范 |  | m2 | 3599.96 | 24.49 |  | 88163.02
|  | 电力管沟 | [6 empty] | 8106120.66
4 | 030408001006 | 沉底16线电缆沟 | 1.名称:沉底16线电缆沟 2.尺寸:W:1820 H:1670 3.井身材料:C25钢筋砼 1:2水泥砂浆抹面 15mm厚 4.垫层、回填材质及厚度:100厚C20混凝土垫层 石粉回填按20cm逐层洒水夯实 5.盖板:1650*300*200mm 3mm厚C型钢包边 钢筋砼防盗盖板 预制安装 6.井框:预埋镀锌角钢L50x5，Φ6@150鱼尾钩L=150 7.其他:Φ300PVC管集水口，内填粗沙 8.其他详见招标图纸，招标文件、国家相关规范 9.完成本项清单所需的一切相关工作。 |  | m | 2222.2 | 2685.13 |  | 5966895.89
本页小计 | [8 empty] | 7039433.03
注：为计取规费等的使用，可在表中增设其中：“定额人工费”。
表—08
分部分项工程和单价措施项目清单与计价表
工程名称：西段-电力管沟工程 |  |  |  | 标段： |  |  |  | 第 2 页 共 9 页
序号 | 项目编码 | 项目名称 | 项目特征描述 |  | 计量单位 | 工程量 | 金额（元）
[7 empty] | 综合单价 |  | 综合合价 | 其中
暂估价
5 | 030408003007 | 16线电力排管(行人) | 1.名称:16线电力排管(行人) 2.规格型号:HDPE管Φ200×8mm 3.接口形式:焊接 4.垫层材质及厚度：C20、100mm 5.管枕材质：复合材料管枕 6.回填:石粉回填按20cm逐层洒水夯实 7.其他详见招标图纸，招标文件、国家相关规范 8.完成本项清单所需的一切相关工作。 |  | m | 156.13 | 1178.45 |  | 183991.4
6 | 030408003008 | 16线电力排管(行车) | 1.名称:16线电力排管(行车) 2.规格型号:HDPE管Φ200×10mm 3.接口形式:焊接 4.垫层材质及厚度：C20、100mm 5.全程砼包封：C30 6.回填:石粉回填按20cm逐层洒水夯实 7.其他详见招标图纸，招标文件、国家相关规范 8.完成本项清单所需的一切相关工作。 |  | m | 314.98 | 1847.24 |  | 581843.66
7 | 030408003009 | 2层8列排管(行人) | 1.名称:2层8列排管(行人) 2.规格型号:HDPE管Φ200×8mm 3.接口形式:焊接 4.垫层材质及厚度：C20、100mm 5.管枕材质：复合材料管枕 6.回填:石粉回填按20cm逐层洒水夯实 7.其他详见招标图纸，招标文件、国家相关规范 8.完成本项清单所需的一切相关工作。 |  | m | 60 | 1216.64 |  | 72998.4
本页小计 | [8 empty] | 838833.46
注：为计取规费等的使用，可在表中增设其中：“定额人工费”。
表—08
分部分项工程和单价措施项目清单与计价表
工程名称：西段-电力管沟工程 |  |  |  | 标段： |  |  |  | 第 3 页 共 9 页
序号 | 项目编码 | 项目名称 | 项目特征描述 |  | 计量单位 | 工程量 | 金额（元）
[7 empty] | 综合单价 |  | 综合合价 | 其中
暂估价
8 | 030408003010 | 16线电力排管(过河段) | 1.名称:16线电力排管(过河段) 2.规格型号:HDPE管Φ200×8mm 3.接口形式:焊接 4其他详见招标图纸，招标文件、国家相关规范 5.完成本项清单所需的一切相关工作。 |  | m | 62.01 | 1097.98 |  | 68085.74
9 | 040504002016 | 十六线电缆沟(行车)检查井 | 1.名称:十六线电缆沟(行车)检查井 2.井深:尺寸:L:1625 W:1910 H:1920 3.材料:C25钢筋砼井,井壁内侧批1:2水泥砂浆抹面 15mm厚 4.垫层、回填材质及厚度:100厚C20混凝土垫层 石粉回填按20cm逐层洒水夯实 5.电缆支架：复合材料电缆支架 6.盖板:1650*300*200 3mm厚C型钢包边 钢筋砼防盗盖板 预制安装 7.井框:预埋镀锌角钢L50x5，Φ6@150鱼尾钩L=150 8.其他:Φ300PVC集水口，内填粗沙 9.其他详见招标图纸，招标文件、国家相关规范 10.完成本项清单所需的一切相关工作。 |  | 座 | 63 | 5565.83 |  | 350647.29
本页小计 | [8 empty] | 418733.03
注：为计取规费等的使用，可在表中增设其中：“定额人工费”。
表—08
分部分项工程和单价措施项目清单与计价表
工程名称：西段-电力管沟工程 |  |  |  | 标段： |  |  |  | 第 4 页 共 9 页
序号 | 项目编码 | 项目名称 | 项目特征描述 |  | 计量单位 | 工程量 | 金额（元）
[7 empty] | 综合单价 |  | 综合合价 | 其中
暂估价
10 | 040504002017 | 十六线电缆沟(行车)工作井 | 1.名称:十六线电缆沟(行车)工作井 2.井深:尺寸:L:2235 W:1910 H:1920 3.材料:C25钢筋砼井,井壁内侧批1:2水泥砂浆抹面 15mm厚 4.垫层、回填材质及厚度:100厚C20混凝土垫层 石粉回填按20cm逐层洒水夯实 5.电缆支架：复合材料电缆支架 6.盖板:1650*300*200 3mm厚C型钢包边 钢筋砼防盗盖板 预制安装 7.井框:预埋镀锌角钢L50x5，Φ6@150鱼尾钩L=150 8.其他:Φ300PVC集水口，内填粗沙 9.其他详见招标图纸，招标文件、国家相关规范 10.完成本项清单所需的一切相关工作。 |  | 座 | 42 | 7504.24 |  | 315178.08
本页小计 | [8 empty] | 315178.08
注：为计取规费等的使用，可在表中增设其中：“定额人工费”。
表—08
分部分项工程和单价措施项目清单与计价表
工程名称：西段-电力管沟工程 |  |  |  | 标段： |  |  |  | 第 5 页 共 9 页
序号 | 项目编码 | 项目名称 | 项目特征描述 |  | 计量单位 | 工程量 | 金额（元）
[7 empty] | 综合单价 |  | 综合合价 | 其中
暂估价
11 | 040504002018 | 十六线电缆沟(行车)中间头井 | 1.名称:十六线电缆沟(行车)中间头井 2.井深:尺寸:L:2845 W:1910 H:1920 3.材料:C25钢筋砼井,井壁内侧批1:2水泥砂浆抹面 15mm厚 4.垫层、回填材质及厚度:100厚C20混凝土垫层 石粉回填按20cm逐层洒水夯实 5.电缆支架：复合材料电缆支架 6.盖板:1650*300*200 3mm厚C型钢包边 钢筋砼防盗盖板 预制安装 7.井框:预埋镀锌角钢L50x5，Φ6@150鱼尾钩L=150 8.其他:Φ300PVC集水口，内填粗沙 9.其他详见招标图纸，招标文件、国家相关规范 10.完成本项清单所需的一切相关工作。 |  | 座 | 9 | 8888.83 |  | 79999.47
本页小计 | [8 empty] | 79999.47
注：为计取规费等的使用，可在表中增设其中：“定额人工费”。
表—08
分部分项工程和单价措施项目清单与计价表
工程名称：西段-电力管沟工程 |  |  |  | 标段： |  |  |  | 第 6 页 共 9 页
序号 | 项目编码 | 项目名称 | 项目特征描述 |  | 计量单位 | 工程量 | 金额（元）
[7 empty] | 综合单价 |  | 综合合价 | 其中
暂估价
12 | 040504002019 | 十六线电缆沟(行车)三通井 | 1.名称:十六线电缆沟(行车)三通井 2.井深:尺寸:L:2845 W:3020 H:1920 3.材料:C25钢筋砼井,井壁内侧批1:2水泥砂浆抹面 15mm厚 4.垫层、回填材质及厚度:100厚C20混凝土垫层 石粉回填按20cm逐层洒水夯实 5.电缆支架：复合材料电缆支架 6.盖板:1650*300*200 3mm厚C型钢包边 钢筋砼防盗盖板 预制安装 7.井框:预埋镀锌角钢L50x5，Φ6@150鱼尾钩L=150 8.其他:Φ300PVC集水口，内填粗沙 9.其他详见招标图纸，招标文件、国家相关规范 10.完成本项清单所需的一切相关工作。 |  | 座 | 16 | 11846.44 |  | 189543.04
本页小计 | [8 empty] | 189543.04
注：为计取规费等的使用，可在表中增设其中：“定额人工费”。
表—08
分部分项工程和单价措施项目清单与计价表
工程名称：西段-电力管沟工程 |  |  |  | 标段： |  |  |  | 第 7 页 共 9 页
序号 | 项目编码 | 项目名称 | 项目特征描述 |  | 计量单位 | 工程量 | 金额（元）
[7 empty] | 综合单价 |  | 综合合价 | 其中
暂估价
13 | 040504002020 | 4层4列排管(行人)三通长井 | 1.名称:4层4列排管(行人)三通长井 2.井深:尺寸:L:6260 W:2630 H:1750 3.材料:C25钢筋砼井圈 ，砌MU20砖，M10水泥砂浆，井壁内侧批1:2水泥砂浆抹面 15mm厚 4.垫层、回填材质及厚度:150厚C20混凝土垫层 石粉回填按20cm逐层洒水夯实 5.电缆支架：复合材料电缆支架、玻璃纤维钢滚动支架 6.盖板:1650*300*100 3mm厚C型钢包边 钢筋砼防盗盖板 预制安装 7.井框:预埋镀锌角钢L50x5，Φ6@150鱼尾钩L=150 8.其他:Φ200PVC集水口，内填粗沙 9.其他详见招标图纸，招标文件、国家相关规范 10.完成本项清单所需的一切相关工作。 |  | 座 | 1 | 9131.89 |  | 9131.89
本页小计 | [8 empty] | 9131.89
注：为计取规费等的使用，可在表中增设其中：“定额人工费”。
表—08
分部分项工程和单价措施项目清单与计价表
工程名称：西段-电力管沟工程 |  |  |  | 标段： |  |  |  | 第 8 页 共 9 页
序号 | 项目编码 | 项目名称 | 项目特征描述 |  | 计量单位 | 工程量 | 金额（元）
[7 empty] | 综合单价 |  | 综合合价 | 其中
暂估价
14 | 040504002021 | 4层4列排管(行人)转角长井 | 1.名称:4层4列排管(行人)转角长井 2.井深:尺寸:L:4710 W:2630 H:1750 3.材料:C25钢筋砼井圈 ，砌MU20砖，M10水泥砂浆，井壁内侧批1:2水泥砂浆抹面 15mm厚 4.垫层、回填材质及厚度:150厚C20混凝土垫层 石粉回填按20cm逐层洒水夯实 5.电缆支架：复合材料电缆支架、玻璃纤维钢滚动支架 6.盖板:1650*300*100 3mm厚C型钢包边 钢筋砼防盗盖板 预制安装 7.井框:预埋镀锌角钢L50x5，Φ6@150鱼尾钩L=150 8.其他:Φ200PVC集水口，内填粗沙 9.其他详见招标图纸，招标文件、国家相关规范 10.完成本项清单所需的一切相关工作。 |  | 座 | 1 | 7837.28 |  | 7837.28
15 | 040305004001 | 防火墙 | 1.部位:防火墙 2.材料品种、规格:防火环保膨胀模块、240mm×115mm×53mm 3.砂浆强度等级:M7.5 4.滤水层要求:中粗砂 5.涂料:电缆防火涂料 |  | m3 | 5.53 | 1989.19 |  | 11000.22
16 | 030409002002 | 水平接地体（含等电位连接体） | 1.名称:水平接地体（含等电位连接体） 2.材质:不锈钢扁钢 3.规格:50*5 4.安装部位:电缆沟内左右两侧支架、电缆排管 |  | m | 5611.06 | 47.21 |  | 264898.14
17 | 030409001001 | 垂直接地极 | 1.名称:垂直接地极 2.材质:不锈钢圆钢 3.规格:Φ16mm，L=2500mm 4.土质:普通土，露出地面200mm |  | 根 | 55 | 55.48 |  | 3051.4
本页小计 | [8 empty] | 286787.04
注：为计取规费等的使用，可在表中增设其中：“定额人工费”。
表—08
分部分项工程和单价措施项目清单与计价表
工程名称：西段-电力管沟工程 |  |  |  | 标段： |  |  |  | 第 9 页 共 9 页
序号 | 项目编码 | 项目名称 | 项目特征描述 |  | 计量单位 | 工程量 | 金额（元）
[7 empty] | 综合单价 |  | 综合合价 | 其中
暂估价
18 | 031103030001 | 高压电缆标志牌 | 1.材质;不锈钢电缆标志牌 2.形状、尺寸:2mm厚 3.其他详见招标图纸，招标文件、国家相关规范 4.完成本项清单所需的一切相关工作。 |  | 块 | 132 | 4.85 |  | 640.2
19 | 040301011003 | 电缆标志桩 | 1.名称、部位:电缆标志桩 C25预制混凝土 2.形状、尺寸:100*100*400mm 3.其他详见招标图纸，招标文件、国家相关规范 4.完成本项清单所需的一切相关工作。 |  | 根 | 112 | 3.38 |  | 378.56
|  | 措施项目 | [6 empty] | 1455160.13
20 | 041102001007 | 垫层模板 | 1.垫层模板 2.其他详见招标图纸，招标文件、国家相关规范 3.完成本项清单所需的一切相关工作。 |  | 项 | 699.38 | 39.08 |  | 27331.77
21 | 041102035002 | 池壁(隔墙)模板 | 1.池壁(隔墙)模板 2.其他详见招标图纸，招标文件、国家相关规范 3.完成本项清单所需的一切相关工作。 |  | m2 | 17057.92 | 65.54 |  | 1117976.08
22 | 041102001008 | 支撑梁及横梁模板 | 1.支撑梁及横梁模板 2.其他详见招标图纸，招标文件、国家相关规范 3.完成本项清单所需的一切相关工作。 |  | m2 | 2184.07 | 114.57 |  | 250228.9
23 | 041102001009 | 混凝土包封模板 | 1.混凝土包封模板 2.其他详见招标图纸，招标文件、国家相关规范 3.完成本项清单所需的一切相关工作。 |  | m2 | 1105.16 | 53.95 |  | 59623.38
本页小计 | [8 empty] | 1456178.89
合 计 | [8 empty] | 10633817.93
注：为计取规费等的使用，可在表中增设其中：“定额人工费”。
表—08

## 表-11 总价措施项目清单与计价表
总价措施项目清单与计价表
工程名称：西段-电力管沟工程 | [5 empty] | 标段： |  | 第 1 页 共 2 页
序号 | 项目编码 | 项目名称 | 计算基础 | 费率 (%) | 金额 (元) |  | 调整 费率(%) |  | 调整后 金额(元) | 备注
1 | LSSGCSF00009 | 绿色施工安全防护措施费 | 分部分项人工费+分部分项机具费 | 16.5 | 385243.58 |  |  |  |  | 以分部分项的人工费与施工机具费之和为计算基础；以专业工程类型 区分不同费率计算； 单独场地平整工程费率为4.35%； 道路、管网工程费率为16.50%； 桥涵、隧道、水处理构筑物工程费率为14.50%； 分部分项工程总费用在300 万元以内（含300 万元）的项目按基本费率乘以1.20；
2 | 粤041109009008 | 文明工地增加费 | 分部分项人工费+分部分项机具费 | 0 | [5 empty] | 以分部分项的人工费与施工机具费之和为计算基础；市级文明工地0.60%；省级文明工地1.20%
3 | 041109002008 | 夜间施工增加费 |  | 20 | [5 empty] | 以夜间施工项目人工费的20%计算
4 | 041109005008 | 交通疏解员增加费 |  | 15 | [5 empty] | 按照项目分部分项人工费的15%计算（有方案的按照方案计算），
编制人（造价人员）： | [5 empty] | 复核人（造价工程师）：
表-11
总价措施项目清单与计价表
工程名称：西段-电力管沟工程 | [5 empty] | 标段： |  | 第 2 页 共 2 页
序号 | 项目编码 | 项目名称 | 计算基础 | 费率 (%) | 金额 (元) |  | 调整 费率(%) |  | 调整后 金额(元) | 备注
结算时据实结算。
5 | 041108001008 | 地下管线交叉降效费 |  | 0 | [5 empty] | 按实际发生或经批准的施工方案计算
6 | 粤041109008008 | 赶工措施费 | 分部分项人工费+分部分项机具费 | 0 | [5 empty] | 赶工措施费=（1-δ）*分部分项的（人工费+施工机具费）*0.30 （0.8≤δ＜1 式中：δ=合同工期/定额工期）
7 | QTFY00000008 | 其他费用 | [7 empty] | 按实际发生或经批准的施工组织设计方案计算
合 计 |  |  |  |  | 385243.58
编制人（造价人员）： | [5 empty] | 复核人（造价工程师）：
表-11

## 表-12 其他项目清单与计价汇总表
其他项目清单与计价汇总表
工程名称：西段-电力管沟工程 |  |  | 标段： |  | 第 1 页 共 1 页
序号 | 项目名称 | 金额（元） |  | 结算金额（元） |  | 备注
1 | 暂列金额 | 917865.78 |  |  |  | 明细详见表-12-1
2 | 暂估价
2.1 | 材料暂估价 | — |  |  |  | 明细详见表-12-2
2.2 | 专业工程暂估价 |  |  |  |  | 明细详见表-12-3
3 | 计日工 |  |  |  |  | 明细详见表-12-4
4 | 总承包服务费 |  |  |  |  | 明细详见表-12-5
5 | 预算包干费 | 140088.57
6 | 工程优质费
7 | 概算幅度差
8 | 现场签证费用
9 | 索赔费用
10 | 其他费用
| 合 计 | 1057954.35 |  |  |  | —
注：材料（工程设备）暂估单价进入清单项目综合单价，此处不汇总。
表—12

## 表-13 规费、税金项目清单与计价表
规费、税金项目清单与计价表
工程名称：西段-电力管沟工程 |  |  | 标段： |  |  | 第 1 页 共 1 页
序号 | 项目名称 | 计算基础 |  | 计算基数 | 计算费率 (%) |  | 金额(元)
1 | 增值税销项税额 | 分部分项合计+措施合计+其他项目 |  | 12077015.86 | 9 |  | 1086931.43
合 计 | [6 empty] | 1086931.43
编制人（造价人员）： |  |  | 复核人（造价工程师）：
表—13

## 5.1-1单位工程人材机汇总表
单位工程人材机汇总表
工程名称：西段-电力管沟工程 | [6 empty] | 第 1 页 共 4 页
序号 | 编码 | 名称及规格 | 单位 | 数量 | 单价 （元） | 合价 （元） |  | 品牌 | 厂家
1 | 00010010 | 人工费 | 元 | 868612.5183 | 1.08 | 937232.91
2 | 00010010@1 | 人工费 | 元 | 1148850.076 | 1.08 | 1239609.23
3 | 00010010@2 | 人工费 | 元 | 568642.4192 | 1.08 | 613565.17
4 | 00010010@4 | 人工费 | 元 | 1307.7399 | 1.08 | 1411.05
5 | RGFTZ | 人工费调整 | 元 | -0.0672 | 1 | -0.07
6 | 01010030@1 | 热轧圆盘条φ10以内 | t | 29.4852 | 3116 | 91875.88
7 | 01010125 | 螺纹钢筋 φ10～25φ10~25 | t | 532.1929 | 2926 | 1557196.43
8 | 01030031 | 镀锌低碳钢丝φ0.7~1.2 | kg | 5.1902 | 5.34 | 27.72
9 | 01030035 | 镀锌低碳钢丝φ1.2~2.5 | kg | 1187.1994 | 5.34 | 6339.64
10 | 01030035@1 | 镀锌低碳钢丝φ1.2~2.5 | kg | 256.116 | 5.34 | 1367.66
11 | 01030055@1 | 镀锌低碳钢丝φ2.5~4.0 | kg | 1812.9712 | 5.34 | 9681.27
12 | 01130060 | 镀锌扁钢综合 | kg | 400.5853 | 5.79 | 2319.39
13 | 02090020 | 聚氯乙烯薄膜 | m2 | 4.48 | 1.29 | 5.78
14 | 02090050 | 聚乙烯薄膜0.05 | m2 | 474.496 | 1.74 | 825.62
15 | 02090090 | 塑料薄膜 | m2 | 1850.9689 | 0.26 | 481.25
16 | 02090090@1 | 塑料薄膜 | m2 | 13.2324 | 0.26 | 3.44
17 | 02270001 | 棉纱 | kg | 859.7039 | 11.47 | 9860.8
18 | 02270020 | 白布 | kg | 0.028 | 2.75 | 0.08
19 | 02270020@1 | 白布 | kg | 0.224 | 2.75 | 0.62
20 | 02290050 | 麻绳 | kg | 3.924 | 17.09 | 67.06
21 | 03010065 | 铁钉 | kg | 85.545 | 7.56 | 646.72
22 | 03011630 | 镀锌六角螺栓2平1弹垫 M16×100以内 | 十套 | 56.1106 | 14.12 | 792.28
23 | 03013051 | 膨胀螺栓M10 | 十套 | 1.632 | 5.82 | 9.5
24 | 03013051@1 | 膨胀螺栓M10 | 十套 | 13.056 | 5.82 | 75.99
25 | 03013161 | 膨胀螺栓M10×80 | 十套 | 4964.4 | 6.8 | 33757.92
26 | 03019001 | 圆钉综合 | kg | 4106.096 | 5.36 | 22008.67
27 | 03019001@1 | 圆钉综合 | kg | 26.5238 | 5.36 | 142.17
28 | 03019021 | 圆钉50~75 | kg | 172.7981 | 3.54 | 611.71
29 | 03019081 | 码钉综合 | kg | 539.994 | 7.03 | 3796.16
30 | 03135001 | 低碳钢焊条综合 | kg | 11762.3847 | 5.16 | 60693.91
31 | 03139021 | 冲击钻头φ12 | 个 | 0.0944 | 8.55 | 0.81
32 | 03139021@1 | 冲击钻头φ12 | 个 | 0.7552 | 8.55 | 6.46
单位工程人材机汇总表
工程名称：西段-电力管沟工程 | [6 empty] | 第 2 页 共 4 页
序号 | 编码 | 名称及规格 | 单位 | 数量 | 单价 （元） | 合价 （元） |  | 品牌 | 厂家
33 | 03139281 | 钢锯条 | 条 | 759.538 | 0.43 | 326.6
34 | 03139281@1 | 钢锯条 | 条 | 1699.552 | 0.43 | 730.81
35 | 03213001 | 铁件综合 | kg | 190417.8332 | 6.64 | 1264374.41
36 | 03214046@1 | 零星卡具 | kg | 736.9021 | 5.47 | 4030.85
37 | 03214046@2 | 零星卡具 | kg | 1331.7178 | 5.47 | 7284.5
38 | 04030015@1 | 机制砂 | m3 | 0.0364 | 116.34 | 4.23
39 | 04030015@3 | 机制砂 | m3 | 12.8402 | 116.34 | 1493.83
40 | 04070045@1 | 石屑 | m3 | 5751.6418 | 133.18 | 766003.65
41 | 04130001@1 | 标准砖240×115×53 | 千块 | 5.5628 | 371.68 | 2067.58
42 | 04150340@1 | 防火环保膨胀模块 | m3 | 5.165 | 1800 | 9297
43 | 05010020@2 | 松杂原木综合 | m3 | 3.744 | 848.01 | 3174.95
44 | 05030060 | 板枋材综合 | m3 | 142.0438 | 1279.91 | 181803.28
45 | 05030060@1 | 板枋材综合 | m3 | 3.3155 | 1279.91 | 4243.54
46 | 05030080@1 | 松杂板枋材 | m3 | 8.7113 | 1279.91 | 11149.68
47 | 05030180@1 | 松木板 | m3 | 17.5678 | 1340.16 | 23543.66
48 | 05030320 | 垫木 | m3 | 0.7847 | 1549.95 | 1216.25
49 | 13010130 | 酚醛调和漆 | kg | 28.1993 | 11.94 | 336.7
50 | 13050080 | 防锈漆C53-1 | kg | 0.018 | 13.35 | 0.24
51 | 13050080@1 | 防锈漆C53-1 | kg | 0.144 | 13.35 | 1.92
52 | 13350250 | 模板嵌缝料 | kg | 55.258 | 0.93 | 51.39
53 | 13410010@1 | 嵌缝料 | kg | 1924.199 | 0.58 | 1116.04
54 | 14050050 | 溶剂油 | kg | 0.036 | 3.94 | 0.14
55 | 14350630 | 脱模剂 | kg | 2104.653 | 5.13 | 10796.87
56 | 17250080@2 | 塑料排水管DN300 | m | 143.7058 | 124.46 | 17885.62
57 | 17250080@3 | 塑料排水管DN200 | m | 0.408 | 48.83 | 19.92
58 | 27170001 | 电气绝缘胶带18mm×10m×0.13mm | 卷 | 948.992 | 2.4 | 2277.58
59 | 29060145 | 钢管保护管φ40×400 | 根 | 561.106 | 7.5 | 4208.3
60 | 34110010 | 水 | m3 | 2527.6278 | 4.58 | 11576.54
61 | 34110010@1 | 水 | m3 | 1417.8403 | 4.58 | 6493.71
62 | 34110010@2 | 水 | m3 | 0.1344 | 4.58 | 0.62
63 | 35010010 | 钢模板 | kg | 1586.8975 | 4.44 | 7045.82
64 | 35010030 | 组合钢模板 | kg | 652.0444 | 5.18 | 3377.59
65 | 35030080 | 木支撑 | m3 | 123.8708 | 1651.95 | 204628.37
单位工程人材机汇总表
工程名称：西段-电力管沟工程 | [6 empty] | 第 3 页 共 4 页
序号 | 编码 | 名称及规格 | 单位 | 数量 | 单价 （元） | 合价 （元） |  | 品牌 | 厂家
66 | 35090230 | 钢支撑 | kg | 256.3971 | 6.14 | 1574.28
67 | 99450760 | 其他材料费 | 元 | 36838.8984 | 1 | 36838.9
68 | BCCLF3 | 高压电缆标志牌 | 块 | 132 | 5 | 660
69 | 8021903 | 普通预拌混凝土碎石粒径综合考虑 C20 | m3 | 587.0908 | 342 | 200785.05
70 | 8021904 | 普通预拌混凝土碎石粒径综合考虑 C25 | m3 | 3039.7867 | 355 | 1079124.28
71 | 8021904@1 | 普通预拌混凝土碎石粒径综合考虑 C25 | m3 | 1.0301 | 355 | 365.69
72 | 8021905 | 普通预拌混凝土碎石粒径综合考虑 C30 | m3 | 240.3363 | 366 | 87963.09
73 | 8021905@1 | 普通预拌混凝土碎石粒径综合考虑 C30 | m3 | 796.5881 | 366 | 291551.24
74 | 8005902@1 | 湿拌砌筑砂浆砌筑灰缝≥5mm M7.5 | m3 | 0.2184 | 304 | 66.39
75 | 8005902@2 | 湿拌砌筑砂浆砌筑灰缝≥5mm M7.5 | m3 | 0.4535 | 304 | 137.86
76 | 8005903 | 湿拌砌筑砂浆砌筑灰缝≥5mm M10 | m3 | 2.3338 | 310 | 723.48
77 | 8005905 | 湿拌砌筑砂浆砌筑灰缝≥5mm M20 | m3 | 0.9293 | 331 | 307.6
78 | 8005909 | 湿拌抹灰砂浆一次抹灰厚度≥5mm M20 | m3 | 0.2117 | 336 | 71.13
79 | 0427021@1 | 复合管枕（单孔） | 个 | 2225.12 | 5 | 11125.6
80 | 17250040@1 | 电缆保护管HDPE200mm*8mm | m | 4672.752 | 41.85 | 195554.67
81 | 17250040@4 | 电缆保护管HDPE200m*10mm | m | 5291.664 | 53.3 | 282045.69
82 | 27060170 | 接地母线 | m | 5891.613 | 24.48 | 144226.69
83 | 29020400@2 | 一托二线复合材料电缆支架 | 套 | 32 | 8.85 | 283.2
84 | 29020400@4 | 玻璃纤维钢滚动支架（3层 立柱710*80*100mm，支架1250*Φ60mm） | 套 | 4 | 200 | 800
85 | 37270140@1 | 不锈钢圆钢Φ16mm，L=2500mm | 根 | 55 | 37.97 | 2088.35
86 | FBC02001@1 | 复合材料电缆沟支架60*70*490 | 副 | 17955.376 | 8.85 | 158905.08
87 | FBC02001@2 | 复合材料电缆沟支架80*70*670mm | 副 | 1696.8 | 8.85 | 15016.68
88 | FBC02001@3 | 复合材料电缆沟支架60*70*490mm | 副 | 404 | 8.85 | 3575.4
89 | 00010003 | 机上人工 | 工日 | 164.2184 | 248.17 | 40754.08
单位工程人材机汇总表
工程名称：西段-电力管沟工程 | [6 empty] | 第 4 页 共 4 页
序号 | 编码 | 名称及规格 | 单位 | 数量 | 单价 （元） | 合价 （元） |  | 品牌 | 厂家
90 | 00010003@1 | 机上人工 | 工日 | 126.0375 | 248.17 | 31278.73
91 | 99450630 | 折旧费 | 元 | 40365.9527 | 1 | 40365.95
92 | 99450640 | 检修费 | 元 | 9448.4141 | 1 | 9448.41
93 | 99450650 | 维护费 | 元 | 31261.3454 | 1 | 31261.35
94 | 99450660 | 安拆费 | 元 | 21091.9096 | 1 | 21091.91
95 | 99450680 | 柴油(机械用)0# | kg | 4834.6019 | 6.78 | 32778.6
96 | 99450680@1 | 柴油(机械用)0# | kg | 3937.9502 | 6.78 | 26699.3
97 | 99450700 | 电(机械用) | kw·h | 103423.9579 | 0.77 | 79636.45
98 | 99450700@1 | 电(机械用) | kw·h | 7812.9003 | 0.77 | 6015.93
|  | 合计 |  |  |  | 9978096.48