## B.1.1 招标工程量清单封面
|  | 中国热带农业科学院南亚热带作物研究所湛江试验基地（亚热带作物）建设项目 | 工程
招标工程量清单
| 招 标 人： |  |  | (盖章)
年 月 日

## C.1.1 招标工程量清单扉页
工程名称： |  | 中国热带农业科学院南亚热带作物研究所湛江试验基地（亚热带作物）建设项目
标段名称：
招 标 工 程 量 清 单
| 编 制 人： |  | (造价专业人员签字及盖章)
| 审 核 人： |  | (签字及盖章)
| 编 制 单 位： |  | (盖章)
| 法定代表人或其授权人： |  | (签字或盖章)
| 招 标 人： |  | (盖章)
| 法定代表人或其授权人： |  | (签字或盖章)
编 制 时 间：

## E.1.1 工程项目清单汇总表
工程项目清单汇总表
工程名称：中国热带农业科学院南亚热带作物研究所湛江试验基地（亚热带作物）建设项目 |  | 标段： | 第 1 页 共 1 页
序号 | 项 目 内 容 |  | 金 额 （元）
1 | 分部分项工程费
1.1 | 土建工程
1.1.1 | 农机库建筑工程
1.1.2 | 试验间建筑工程
1.1.3 | A区新建大门工程
1.1.4 | A区新建砼道路工程
1.1.5 | B区新建砼道路工程
1.1.6 | B区新建停车场工程
1.2 | 安装工程
1.2.1 | 农机库
1.2.2 | 试验间
1.2.3 | 水泵房及消防水池
1.2.4 | 安防监控系统
1.2.5 | 场区电气工程
1.2.6 | 场区给排水
1.2.7 | 室外消防设施
2 | 措施项目费
2.1 | 安全生产措施费
3 | 其他项目费
3.1 | 其中：暂列金额
3.2 | 其中：专业工程暂估价
3.3 | 其中：计日工
3.4 | 其中：总承包服务费
3.5 | 其中：合同中约定的其他项目
3.6 | 其中：预算包干费
3.7 | 其中：工程优质费
3.8 | 其中：消纳费
4 | 税前工程造价
5 | 增值税
6 | 合 计
注：1 专业工程暂估价为已含税价格，在计算增值税计算基础时不应包含专业工程暂估价金额； 2 本表宜用于按合同标的为工程量清单编制对象的工程汇总计算，以单项工程、单位工程等为工程量清单编制对象的工程可按本表汇总计算；

## E.2.1 分部分项工程项目清单计价表-1
分部分项工程项目清单计价表
工程名称：中国热带农业科学院南亚热带作物研究所湛江试验基地（亚热带作物）建设项目 |  |  |  | 标段： |  |  | 第 1 页 共 54 页
序号 | 项目编码 | 项目名称 | 项目特征描述 |  | 计量 单位 | 工程量 | 金额（元）
[7 empty] | 综合单价 | 合价
土建工程
农机库建筑工程
整个项目
| A.1 | 土石方工程
1 | 010101001001 | 平整场地 | 1.平整场地 |  | m2 | 466.56
2 | 010101003001 | 挖沟槽土方 | 1.土壤类别:一、二类土 2.挖土深度:2m 内 |  | m3 | 124.96
3 | 010101004001 | 挖基坑土方 | 1.土壤类别:一、二类土 2.挖土深度:4m 内 |  | m3 | 1115.85
4 | 010103001001 | 回填方 | 1.回填土 夯实机夯实 槽、坑 |  | m3 | 1136.91
5 | 010103002001 | 余方弃置 | 1.自卸汽车运土方 运距1km内 |  | m3 | 103.9
| A.4 | 砌筑工程
6 | 010401001001 | 砖基础 | 1.砖品种、规格、强度等级:MU25实心蒸压灰砂砖240×115×53 2.砂浆强度等级:水泥砂浆M10 |  | m3 | 1.14
7 | 010401003001 | 实心砖墙 | 1.砖品种、规格、强度等级:MU25实心蒸压灰砂砖240×115×53 2.墙体类型:外墙200厚 3.砂浆强度等级、配合比:水泥砂浆M10 |  | m3 | 9.33
8 | 010401003002 | 实心砖墙 | 1.砖品种、规格、强度等级:MU25实心蒸压灰砂砖240×115×53 2.墙体类型:内墙200厚 3.砂浆强度等级、配合比:水泥砂浆M10 |  | m3 | 36.82
| A.5 | 混凝土及钢筋混凝土工程
9 | 010501001001 | 垫层 | 1.混凝土种类:商品混凝土碎石粒径20石(坍落度150±30mm) 2.混凝土强度等级:C15 3.泵送混凝土至建筑部位 |  | m3 | 10.97
10 | 010501003001 | 独立基础 | 1.混凝土种类:商品混凝土碎石粒径20石(坍落度150±30mm) 2.混凝土强度等级:C30 3.泵送混凝土至建筑部位 |  | m3 | 15.6
11 | 010502001001 | 矩形柱 | 1.混凝土种类:商品混凝土碎石粒径20石(坍落度150±30mm) 2.混凝土强度等级:C30 3.泵送混凝土至建筑部位 |  | m3 | 14.36
12 | 010502002001 | 构造柱 | 1.混凝土种类:商品混凝土碎石粒径20/40石(坍落度100±20mm) 2.混凝土强度等级:C25 |  | m3 | 4.74
本页小计
分部分项工程项目清单计价表
工程名称：中国热带农业科学院南亚热带作物研究所湛江试验基地（亚热带作物）建设项目 |  |  |  | 标段： |  |  | 第 2 页 共 54 页
序号 | 项目编码 | 项目名称 | 项目特征描述 |  | 计量 单位 | 工程量 | 金额（元）
[7 empty] | 综合单价 | 合价
13 | 010503001001 | 基础梁 | 1.混凝土种类:商品混凝土碎石粒径20石(坍落度150±30mm) 2.混凝土强度等级:C30 3.泵送混凝土至建筑部位 |  | m3 | 21.21
14 | 010503004001 | 圈梁 | 1.名称:圈梁 2.混凝土强度等级:C25 |  | m3 | 2.08
15 | 010503004002 | 反坎 | 1.名称:素混凝土反坎 2.混凝土强度等级:C25 |  | m3 | 0.39
16 | 010503005001 | 过梁 | 1.混凝土种类:商品混凝土碎石粒径20/40石(坍落度100±20mm) 2.混凝土强度等级:C25 |  | m3 | 0.05
17 | 010505003001 | 平板 | 1.混凝土种类:商品混凝土碎石粒径20石(坍落度150±30mm) 2.混凝土强度等级:C30 3.泵送混凝土至建筑部位 |  | m3 | 3.79
18 | 010507001001 | 坡道 | 1.垫层材料种类、厚度:300厚3:7灰土 2.面层厚度:100厚C20混凝土 3.60厚C20细石混凝土面层留出横向凹槽，深15 4.做法详12J003-2B/A7 |  | m2 | 57.96
19 | 010507001002 | 散水 | 1.垫层材料种类、厚度:150厚3:7灰土 2.面层厚度:60厚C20细石混凝土面层 3.做法详12J003-1B/A1 |  | m2 | 17.16
20 | 010404001001 | 室外台阶垫层 | 1.垫层 3:7灰土 |  | m3 | 2.61
21 | 010507004001 | 室外台阶 | 1.C20混凝土台阶 |  | m3 | 0.54
22 | 010507002001 | 室外台阶平台 | 1.地坪厚度:80 2.混凝土强度等级:C20 |  | m2 | 5.22
23 | 010507005001 | 扶手、压顶 | 1.名称:压顶 2.混凝土强度等级:C25 |  | m3 | 2.91
24 | 010514002001 | 细石混凝土填充 | 1.部位:转角砌体与钢柱空隙处 2.混凝土种类:细石混凝土 3.混凝土强度等级:C20 |  | m3 | 0.02
25 | 010507007001 | 素混凝土包裹 | 1.部位:钢柱脚 2.混凝土种类:素混凝土 3.混凝土强度等级:C20 |  | m3 | 1.39
26 | 010514002002 | 柱脚二次灌浆 | 1.柱脚二次灌浆 C40微膨胀细石混凝土 |  | m3 | 0.57
27 | 010515001001 | 现浇构件钢筋 | 1.钢筋种类、规格:现浇构件带肋钢筋 φ10以内 |  | t | 0.793
本页小计
分部分项工程项目清单计价表
工程名称：中国热带农业科学院南亚热带作物研究所湛江试验基地（亚热带作物）建设项目 |  |  |  | 标段： |  |  | 第 3 页 共 54 页
序号 | 项目编码 | 项目名称 | 项目特征描述 |  | 计量 单位 | 工程量 | 金额（元）
[7 empty] | 综合单价 | 合价
28 | 010515001002 | 现浇构件钢筋 | 1.钢筋种类、规格:现浇构件带肋钢筋 φ12-14 |  | t | 1.165
29 | 010515001003 | 现浇构件钢筋 | 1.钢筋种类、规格:现浇构件带肋钢筋 φ16-25 |  | t | 3.247
30 | 010515001004 | 现浇构件钢筋 | 1.钢筋种类、规格:现浇构件箍筋 圆钢 φ10以内 |  | t | 0.108
31 | 010515001005 | 现浇构件钢筋 | 1.钢筋种类、规格:现浇构件箍筋 带肋钢筋(HRB400内) φ10以内 |  | t | 0.931
32 | 010515001006 | 现浇构件钢筋 | 1.钢筋种类、规格:现浇构件箍筋 带肋钢筋(HRB400内) φ12-14 |  | t | 2.329
| A.6 | 金属结构工程
33 | 穗010606014001 | 钢天沟 | 1.构件类型:成品304不锈钢檐沟 2.规格、厚度:2.0mm |  | m2 | 53.42
34 | 010516001001 | 螺栓 | 1.柱脚锚栓 |  | t | 0.169
35 | 010516002001 | 预埋铁件 | 1.预埋铁件 |  | t | 0.253
36 | 010603001001 | 实腹钢柱 | 1.柱类型:钢柱 2.钢材品种、规格:H型钢、节点板 综合考虑 |  | t | 6.301
37 | 010604001001 | 钢梁 | 1.柱类型:钢梁 2.钢材品种、规格:H型钢、节点板 综合考虑 |  | t | 9.688
38 | 010606001001 | 钢支撑 | 1.钢材品种、规格:角钢L100*8 2.构件类型:挑板角钢撑 |  | t | 0.165
39 | 010606001002 | 钢支撑 | 1.钢材品种、规格:热浸镀锌角钢 综合考虑 2.构件类型:屋面隅撑 |  | t | 0.125
40 | 010606001003 | 钢支撑、钢拉条 | 1.钢材品种、规格:热浸镀锌圆钢 综合考虑 2.构件类型:拉条、斜拉条、撑杆、钢支撑 |  | t | 0.751
41 | 010606001004 | 钢管撑杆 | 1.构件类型:热浸镀锌钢管屋面、墙面撑杆 2.钢材品种、规格:钢管 综合考虑 |  | t | 0.196
42 | 010606001005 | 钢管系杆 | 1.构件类型:钢管系杆 2.钢材品种、规格:钢管 综合考虑 |  | t | 1.337
43 | 010606001006 | 钢管支撑 | 1.构件类型:钢管柱间撑杆 2.钢材品种、规格:钢管 综合考虑 |  | t | 0.567
44 | 010606002001 | 钢檩条 | 1.钢材品种、规格:热浸镀锌C型钢 综合考虑 2.构件类型:墙面檩条 |  | t | 2.166
本页小计
分部分项工程项目清单计价表
工程名称：中国热带农业科学院南亚热带作物研究所湛江试验基地（亚热带作物）建设项目 |  |  |  | 标段： |  |  | 第 4 页 共 54 页
序号 | 项目编码 | 项目名称 | 项目特征描述 |  | 计量 单位 | 工程量 | 金额（元）
[7 empty] | 综合单价 | 合价
45 | 010606002002 | 钢檩条 | 1.钢材品种、规格:热浸镀锌矩形钢管 综合考虑 2.构件类型:墙面檩条 |  | t | 1.227
46 | 010606002003 | 钢檩条 | 1.钢材品种、规格:热浸镀锌C型钢 综合考虑 2.构件类型:屋面檩条 |  | t | 6.522
47 | 010606002004 | 钢檩条 | 1.钢材品种、规格:热浸镀锌H型钢 综合考虑 2.构件类型:屋面檩条 |  | t | 0.599
48 | 010516001002 | 高强螺栓 | 1.螺栓种类:高强螺栓 规格综合考虑 |  | 套 | 406
49 | 010516001003 | 螺栓 | 1.螺栓种类:栓钉 规格综合考虑 |  | 套 | 198
50 | 010605001001 | 钢板楼板 | 1.钢材品种、规格:YB65-185-555型镀锌钢板 2.钢板厚度:1.0 |  | m2 | 29.16
51 | 010606008001 | 钢梯 | 1.钢爬梯 2.做法详见17J925-1-(2-61) |  | t | 0.16
52 | 011405001001 | 金属面除锈 | 1.构件名称:金属面除锈 2.除锈要求:喷砂除锈 除锈质量Sa2.5级 |  | m2 | 676.21
53 | 011405001002 | 金属面油漆 | 1.环氧富锌底涂料2遍，厚度70μm 2.环氧云铁中间涂料1遍，厚度60μm 3.聚氨酯面涂料2遍，厚度70μm |  | m2 | 676.21
54 | 011405001003 | 金属面油漆 | 1.钢结构薄型防火涂料 2. 耐火极限2.5h 3.涂层厚度≥3mm 4.部位：柱、柱间支撑 |  | m2 | 354.83
55 | 011405001004 | 金属面油漆 | 1.钢结构薄型防火涂料 2. 耐火极限1.5h 3.涂层厚度≥3mm 4.部位：楼面梁、上人屋面梁 |  | m2 | 67
56 | 011405001005 | 金属面油漆 | 1.钢结构薄型防火涂料 2. 耐火极限1.0h 3.涂层厚度≥3mm 4.部位：不上人屋面梁、屋面支撑 |  | m2 | 247.21
| A.8 | 门窗工程
57 | 010802003001 | 钢质防火门 | 1.门框、扇材质:甲级防火门 |  | m2 | 12.72
58 | 010802004001 | 防盗门 | 1.门框、扇材质:成品钢制防盗门 |  | m2 | 16.8
59 | 010803001001 | 金属卷帘(闸)门 | 1.名称:钢制卷帘门 2.门代号及洞口尺寸:JLM3633 |  | m2 | 23.76
本页小计
分部分项工程项目清单计价表
工程名称：中国热带农业科学院南亚热带作物研究所湛江试验基地（亚热带作物）建设项目 |  |  |  | 标段： |  |  | 第 5 页 共 54 页
序号 | 项目编码 | 项目名称 | 项目特征描述 |  | 计量 单位 | 工程量 | 金额（元）
[7 empty] | 综合单价 | 合价
60 | 010807001001 | 金属(塑钢、断桥)窗 | 1.窗代号及洞口尺寸:LC2424 2.框、扇材质:50系列1.8厚普通铝合金组合窗(下部为推拉窗、顶部亮子为手摇外悬窗) 3.玻璃品种、厚度:6mm厚透明白玻璃 |  | m2 | 57.6
61 | 010807001002 | 金属(塑钢、断桥)窗 | 1.窗代号及洞口尺寸:LC1521 2.框、扇材质:50系列1.8厚普通铝合金组合窗(下部为推拉窗，顶部亮子为手摇外悬窗) 3.玻璃品种、厚度:6mm厚透明白玻璃 |  | m2 | 9.45
62 | 010807001003 | 金属(塑钢、断桥)窗 | 1.窗代号及洞口尺寸:FHC2424甲 2.框、扇材质:50系列1.8厚铝合金防火窗下部为平开窗，(顶部亮子为手摇外悬窗) 3.耐火极限≥1.5小时 |  | m2 | 11.52
63 | 010807001004 | 金属(塑钢、断桥)窗 | 1.窗代号及洞口尺寸:FHC1521甲 2.框、扇材质:50系列1.8厚铝合金防火窗(下部为平开窗，顶部亮子为手摇外悬窗) 3.耐火极限≥1.5小时 |  | m2 | 3.15
64 | 010807003001 | 金属百叶窗 | 1.窗代号及洞口尺寸:50系列1.8厚铝合金百叶窗 |  | m2 | 3.6
65 | 010807003003 | 挡鼠板 | 1.挡鼠板 |  | m2 | 0.44
| A.9 | 屋面及防水工程
66 | 010903002001 | 墙面涂膜防水 | 1.防水膜品种:JS-II型聚合物水泥基防水涂料 2.涂膜厚度、遍数:1.5厚 |  | m2 | 412.07
67 | 010904002001 | 楼(地)面涂膜防水 | 1.防水膜品种:JS-II 型聚合物水泥基防水涂料 2.涂膜厚度、遍数:1.5mm 3.反边高度:0.3m |  | m2 | 203.48
68 | 011001001001 | 保温隔热屋面 | 1.屋面反射隔热膜(具有防水垫层的作用/燃烧性能等级A级): |  | m2 | 610.83
69 | 010901002002 | 型材屋面 | 1.压型金属板(0.8镀铝锌板+HDP高耐久性聚酯涂层(正面涂层厚度:20微米/反面涂层厚度:5微米) |  | m2 | 610.83
70 | 010904003001 | 墙基防水砂浆防潮层 | 1.20厚1:2水泥砂浆掺5%避水浆 |  | m2 | 28.48
本页小计
分部分项工程项目清单计价表
工程名称：中国热带农业科学院南亚热带作物研究所湛江试验基地（亚热带作物）建设项目 |  |  |  | 标段： |  |  | 第 6 页 共 54 页
序号 | 项目编码 | 项目名称 | 项目特征描述 |  | 计量 单位 | 工程量 | 金额（元）
[7 empty] | 综合单价 | 合价
71 | 010901002003 | 雨蓬钢板 | 1.压型金属板(0.8镀铝锌板+HDP高耐久性聚酯涂层(正面涂层厚度:20微米/反面涂层厚度:5微米) |  | m2 | 43.74
72 | 穗010607007001 | 金属成品风帽 | 1.304不锈钢通风器φ800（含底座） 2.详见17J925-1 -/2-65 |  | 个 | 2
| A.11 | 楼地面装饰工程
73 | 010507002002 | 室内地坪 | 1.素土夯实,密度>90 2.80厚C20混凝土垫层 |  | m2 | 104.53
74 | 010507002003 | 室内地坪 | 1.素土夯实,密度>90 2.150厚碎石或碎砖夯实 3.80厚C20混凝土垫层 |  | m2 | 338.4
75 | 011101001001 | 水泥砂浆楼地面 | 1.20厚DS M20砂浆(1:2.5水泥砂浆)面层,表面撒适量水泥粉抹压平整 2.界面剂1道 |  | m2 | 338.4
76 | 011102003001 | 防滑地砖地面 | 1.20厚1:2干硬性水泥砂浆(或建筑胶水泥砂浆)粘接层; 2.8~10厚600*600通体防滑地砖(地面防滑等级为中高级,防滑值60≤BPN≤80); |  | m2 | 104.53
77 | 011102003002 | 块料楼地面（台阶平台） | 1.18厚广场砖面层,DTG水泥砂浆勾缝 2.20厚DSM15砂浆(1:3千硬性水泥砂浆)结合层 3.界面剂1道 |  | m2 | 5.22
78 | 011107002001 | 块料台阶面 | 1.18厚广场砖面层,DTG水泥砂浆勾缝 2.20厚DSM15砂浆(1:3千硬性水泥砂浆)结合层 3.界面剂1道 |  | m2 | 3.48
79 | 011105003001 | 块料踢脚线 | 1、5~10厚面砖踢脚,稀水泥浆擦缝; 2、20厚1:2水泥砂浆结合层(内掺建筑胶); 3、3厚配套专用界面剂一道,抹前喷湿墙面; 4、墙体基层。 |  | m2 | 10.34
| A.12 | 墙、柱面装饰与隔断、幕墙工程
本页小计
分部分项工程项目清单计价表
工程名称：中国热带农业科学院南亚热带作物研究所湛江试验基地（亚热带作物）建设项目 |  |  |  | 标段： |  |  | 第 7 页 共 54 页
序号 | 项目编码 | 项目名称 | 项目特征描述 |  | 计量 单位 | 工程量 | 金额（元）
[7 empty] | 综合单价 | 合价
80 | 011201001001 | 墙面一般抹灰 | 1.8厚RP15预拌砂浆结面 2.12厚RP15预拌砂浆找平 3.素水泥浆一道甩毛(内掺建筑胶) 4.满铺一道130g/m2玻纤网格布 |  | m2 | 390.38
81 | 011204003001 | 块料墙面 | 1.不同墙体交接处挂160g玻纤网格布,每边宽度不低于150mm 2.12厚RP15预拌砂浆(1:3水泥砂浆)找平 3.5厚聚合物水泥防水砂浆(干粉型) 4.6-12厚面砖在面砖粘结面上随贴随刷一道混凝土界面处理剂增强粘结 5.1:1水泥砂浆细砂勾缝 |  | m2 | 108.41
82 | 011204003002 | 块料墙面（台阶挡墙） | 1.18厚广场砖面层,DTG水泥砂浆勾缝 2.20厚DSM15砂浆(1:3千硬性水泥砂浆)结合层 3.界面剂1道 |  | m2 | 6.06
83 | 010605002001 | 钢板墙板 | 1.金属面夹芯板外墙板,通过连接件及自攻螺钉固定;(0.6钢板+80厚岩棉板(密度>100kg/m)+0.6钢板) |  | m2 | 230.43
84 | 011207001001 | 珍珠岩吸声板墙面 | 1.龙骨材料种类、规格、中距:C型轻钢竖龙骨50x19x0.4,中距300 2.面层材料品种、规格、颜色:20厚596x296机房专用珍珠岩吸声板,气钉固定 |  | m2 | 42.04
| A.13 | 天棚工程
85 | 011302001001 | 吊顶天棚(珍珠岩吸声板) | 1、20厚596x296机房专用珍珠岩吸声板,气钉固定; 2、单向C型轻钢龙骨50x19x0.4,中距300,与吸顶吊件连接; 3、H高吸顶吊件,问距<600,用M6x75膨胀螺栓固定于结构板底; 4、清理基层,去除灰尘和油污,弹定位线 |  | m2 | 14.9
86 | 011302001002 | 吊顶天棚 | 1.轻钢结构屋顶,板底预留Φ10钢筋吊环,双向中距<1200; 2. 10号镀锌低碳钢丝吊杆,双向中距≤1200,吊杆上部与板底预留吊环(勾)固定; 3.轻钢龙骨; 4. 600×600铝板，厚0.7mm; |  | m2 | 78
本页小计
分部分项工程项目清单计价表
工程名称：中国热带农业科学院南亚热带作物研究所湛江试验基地（亚热带作物）建设项目 |  |  |  | 标段： |  |  | 第 8 页 共 54 页
序号 | 项目编码 | 项目名称 | 项目特征描述 |  | 计量 单位 | 工程量 | 金额（元）
[7 empty] | 综合单价 | 合价
| A.14 | 油漆、涂料、裱糊工程
87 | 011406001001 | 抹灰面油漆 | 1.腻子种类:成品腻子粉 2.刮腻子遍数:两遍 3.油漆品种、刷漆遍数:白色无机防霉涂料(燃烧性能满足A级)(刷两遍) 4.部位:砖砌墙体墙面 |  | m2 | 348.34
88 | 011406001002 | 抹灰面油漆 | 1.腻子种类:成品腻子粉 2.刮腻子遍数:两遍 3.油漆品种、刷漆遍数:白色无机涂料(燃烧性能满足A级)(刷两遍) 4.部位:天棚 |  | m2 | 10.32
| A.20 | 模板工程
89 | 011702001001 | 基础 | 1.基础垫层模板 |  | m2 | 39.52
90 | 011702001002 | 基础 | 1.独立基础模板 |  | m2 | 38.94
91 | 011702002001 | 矩形柱 | 1.矩形柱模板(周长m) 支模高度3.6m内 1.8外 |  | m2 | 90.49
92 | 011702003001 | 构造柱 | 1.矩形柱模板(周长m) 支模高度3.6m内 1.2内 |  | m2 | 54.9
93 | 011702005001 | 基础梁 | 1.基础梁模板 |  | m2 | 160.41
94 | 011702008001 | 圈梁 | 1.圈梁模板 |  | m2 | 20.94
95 | 011702008002 | 反坎 | 1.素混凝土反坎模板 |  | m2 | 0.77
96 | 011702009001 | 过梁 | 1.过梁模板 |  | m2 | 0.64
97 | 011702028001 | 压顶 | 1.压顶模板 |  | m | 72.82
98 | 011702025001 | 其他现浇构件 | 1.柱脚混凝土包裹模板 |  | m2 | 19.66
99 | 011702027001 | 台阶 | 1.台阶模板 |  | m2 | 3.48
试验间建筑工程
整个项目
| A.1 | 土石方工程
100 | 010101001001 | 平整场地 | 1.平整场地 |  | m2 | 1026.16
101 | 010101003001 | 挖沟槽土方 | 1.土壤类别:一、二类土 2.挖土深度:2m 内 |  | m3 | 98.86
102 | 010101004001 | 挖基坑土方 | 1.土壤类别:一、二类土 2.挖土深度:4m 内 |  | m3 | 509.87
103 | 010103001001 | 回填方 | 1.回填土 夯实机夯实 槽、坑 |  | m3 | 470.84
104 | 010103002001 | 余方弃置 | 1.自卸汽车运土方 运距1km内 |  | m3 | 137.9
| A.4 | 砌筑工程
本页小计
分部分项工程项目清单计价表
工程名称：中国热带农业科学院南亚热带作物研究所湛江试验基地（亚热带作物）建设项目 |  |  |  | 标段： |  |  | 第 9 页 共 54 页
序号 | 项目编码 | 项目名称 | 项目特征描述 |  | 计量 单位 | 工程量 | 金额（元）
[7 empty] | 综合单价 | 合价
105 | 010401001001 | 砖基础 | 1.砖品种、规格、强度等级:MU25实心蒸压灰砂砖240×115×53 2.砂浆强度等级:水泥砂浆M10 |  | m3 | 17.02
106 | 010401003001 | 实心砖墙 | 1.砖品种、规格、强度等级:MU25实心蒸压灰砂砖240×115×53 2.墙体类型:外墙200厚 3.砂浆强度等级、配合比:水泥砂浆M10 |  | m3 | 20.11
107 | 010401003002 | 实心砖墙 | 1.砖品种、规格、强度等级:MU25实心蒸压灰砂砖240×115×53 2.墙体类型:内墙200厚 3.砂浆强度等级、配合比:水泥砂浆M10 |  | m3 | 21.76
108 | 010401014001 | 不锈钢盖板排水沟 | 1.砖品种、规格、强度等级:混凝土普通砖MU10 2.沟截面尺寸:宽300mm，最浅沟深300mm,按照1‰找坡 3.垫层材料种类、厚度:80厚C20混凝土 4.沟底最薄处20厚DP M15砂浆找坡层 5.20厚DP M20厚砂浆结合层，8-10厚地砖，防水泥擦缝 6.JS-II型聚合物水泥基防水涂料,厚1.5 7.不锈钢盖板 8.参图集24J306—(3-8)-2a |  | m | 90.39
| A.5 | 混凝土及钢筋混凝土工程
109 | 010501001001 | 垫层 | 1.混凝土种类:商品混凝土碎石粒径20石(坍落度150±30mm) 2.混凝土强度等级:C15 3.泵送混凝土至建筑部位 |  | m3 | 25.61
110 | 010501003001 | 独立基础 | 1.混凝土种类:商品混凝土碎石粒径20石(坍落度150±30mm) 2.混凝土强度等级:C30 3.泵送混凝土至建筑部位 |  | m3 | 69.7
111 | 010501006001 | 设备基础 | 1.混凝土种类:商品混凝土碎石粒径20/40石(坍落度100±20mm) 2.混凝土强度等级:C20 |  | m3 | 6.63
112 | 010502001001 | 矩形柱 | 1.混凝土种类:商品混凝土碎石粒径20石(坍落度150±30mm) 2.混凝土强度等级:C30 3.泵送混凝土至建筑部位 |  | m3 | 5.47
本页小计
分部分项工程项目清单计价表
工程名称：中国热带农业科学院南亚热带作物研究所湛江试验基地（亚热带作物）建设项目 |  |  |  | 标段： |  |  | 第 10 页 共 54 页
序号 | 项目编码 | 项目名称 | 项目特征描述 |  | 计量 单位 | 工程量 | 金额（元）
[7 empty] | 综合单价 | 合价
113 | 010502002001 | 构造柱 | 1.混凝土种类:商品混凝土碎石粒径20/40石(坍落度100±20mm) 2.混凝土强度等级:C25 |  | m3 | 5.3
114 | 010503001001 | 基础梁 | 1.混凝土种类:商品混凝土碎石粒径20石(坍落度150±30mm) 2.混凝土强度等级:C30 3.泵送混凝土至建筑部位 |  | m3 | 23.78
115 | 010503004001 | 反坎 | 1.名称:素混凝土反坎 2.混凝土强度等级:C20 |  | m3 | 0.03
116 | 010505006001 | 栏板 | 1.混凝土种类:商品混凝土碎石粒径20/40石(坍落度100±20mm) 2.混凝土强度等级:C25 |  | m3 | 3.42
117 | 010505003001 | 平板 | 1.混凝土种类:商品混凝土碎石粒径20石(坍落度150±30mm) 2.混凝土强度等级:C30 3.泵送混凝土至建筑部位 |  | m3 | 5.76
118 | 010507001001 | 坡道 | 1.垫层材料种类、厚度:300厚3:7灰土 2.面层厚度:100厚C20混凝土 3.60厚C20细石混凝土面层留出横向凹槽，深15 4.做法详12J003-2B/A7 |  | m2 | 58.58
119 | 010507001002 | 散水 | 1.垫层材料种类、厚度:150厚3:7灰土 2.面层厚度:60厚C20细石混凝土面层 3.做法详12J003-1B/A1 |  | m2 | 26.02
120 | 010507005001 | 扶手、压顶 | 1.名称:压顶 2.混凝土强度等级:C25 |  | m3 | 5.23
121 | 010507007001 | 细石混凝土填充 | 1.部位:转角砌体与钢柱空隙处 2.混凝土种类:细石混凝土 3.混凝土强度等级:C20 |  | m3 | 0.18
122 | 010507007002 | 素混凝土包裹 | 1.部位:钢柱脚 2.混凝土种类:素混凝土 3.混凝土强度等级:C20 |  | m3 | 2.91
123 | 010514002001 | 柱脚二次灌浆 | 1.柱脚二次灌浆 C40微膨胀细石混凝土 |  | m3 | 0.59
124 | 010515001001 | 现浇构件钢筋 | 1.钢筋种类、规格:现浇构件带肋钢筋 φ10以内 |  | t | 1.091
125 | 010515001002 | 现浇构件钢筋 | 1.钢筋种类、规格:现浇构件带肋钢筋 φ12-14 |  | t | 3.812
126 | 010515001003 | 现浇构件钢筋 | 1.钢筋种类、规格:现浇构件带肋钢筋 φ16-25 |  | t | 2.639
本页小计
分部分项工程项目清单计价表
工程名称：中国热带农业科学院南亚热带作物研究所湛江试验基地（亚热带作物）建设项目 |  |  |  | 标段： |  |  | 第 11 页 共 54 页
序号 | 项目编码 | 项目名称 | 项目特征描述 |  | 计量 单位 | 工程量 | 金额（元）
[7 empty] | 综合单价 | 合价
127 | 010515001004 | 现浇构件钢筋 | 1.钢筋种类、规格:现浇构件箍筋 圆钢 φ10以内 |  | t | 0.282
128 | 010515001005 | 现浇构件钢筋 | 1.钢筋种类、规格:现浇构件箍筋 带肋钢筋(HRB400内) φ10以内 |  | t | 0.9
129 | 010515001006 | 现浇构件钢筋 | 1.钢筋种类、规格:现浇构件箍筋 带肋钢筋(HRB400内) φ12-14 |  | t | 0.259
| A.6 | 金属结构工程
130 | 穗010606014001 | 钢天沟 | 1.构件类型:成品304不锈钢檐沟 2.规格、厚度:2.0mm |  | m2 | 69.43
131 | 010516001001 | 螺栓 | 1.柱脚锚栓 |  | t | 0.417
132 | 010516002001 | 预埋铁件 | 1.预埋铁件 |  | t | 0.357
133 | 010603001001 | 实腹钢柱 | 1.柱类型:钢柱 2.钢材品种、规格:H型钢、节点板 综合考虑 |  | t | 17.749
134 | 010604001001 | 钢梁 | 1.柱类型:钢梁 2.钢材品种、规格:H型钢、节点板 综合考虑 |  | t | 20.933
135 | 010606001001 | 钢支撑 | 1.钢材品种、规格:角钢L100*8 2.构件类型:挑板角钢撑 |  | t | 0.109
136 | 010606001002 | 钢支撑 | 1.钢材品种、规格:热浸镀锌角钢 综合考虑 2.构件类型:屋面隅撑 |  | t | 0.692
137 | 010606001003 | 钢支撑、钢拉条 | 1.钢材品种、规格:热浸镀锌圆钢 综合考虑 2.构件类型:拉条、斜拉条、撑杆、钢支撑 |  | t | 1.513
138 | 010606001004 | 钢管撑杆 | 1.构件类型:热浸镀锌钢管屋面、墙面撑杆 2.钢材品种、规格:钢管 综合考虑 |  | t | 0.143
139 | 010606001005 | 钢管系杆 | 1.构件类型:钢管系杆 2.钢材品种、规格:钢管 综合考虑 |  | t | 4.559
140 | 010606001006 | 钢管支撑 | 1.构件类型:钢管柱间撑杆 2.钢材品种、规格:钢管 综合考虑 |  | t | 1.708
141 | 010606002001 | 钢檩条 | 1.钢材品种、规格:热浸镀锌C型钢 综合考虑 2.构件类型:墙面檩条 |  | t | 5.726
142 | 010606002002 | 钢檩条 | 1.钢材品种、规格:热浸镀锌C型钢 综合考虑 2.构件类型:屋面檩条 |  | t | 8.772
143 | 010606002003 | 钢檩条 | 1.钢材品种、规格:热浸镀锌H型钢 综合考虑 2.构件类型:屋面檩条 |  | t | 0.325
本页小计
分部分项工程项目清单计价表
工程名称：中国热带农业科学院南亚热带作物研究所湛江试验基地（亚热带作物）建设项目 |  |  |  | 标段： |  |  | 第 12 页 共 54 页
序号 | 项目编码 | 项目名称 | 项目特征描述 |  | 计量 单位 | 工程量 | 金额（元）
[7 empty] | 综合单价 | 合价
144 | 010516001002 | 高强螺栓 | 1.螺栓种类:高强螺栓 规格综合考虑 |  | 套 | 698
145 | 010516001003 | 螺栓 | 1.螺栓种类:栓钉 规格综合考虑 |  | 套 | 661
146 | 010605001001 | 钢板楼板 | 1.钢材品种、规格:YB65-185-555型镀锌钢板 2.钢板厚度:1.0 |  | m2 | 50.23
147 | 010606008001 | 钢梯 | 1.钢爬梯 2.做法详见17J925-1-(2-61) |  | t | 0.199
148 | 011405001001 | 金属面除锈 | 1.构件名称:金属面除锈 2.除锈要求:喷砂除锈 除锈质量Sa2.5级 |  | m2 | 1727.87
149 | 011405001002 | 金属面油漆 | 1.环氧富锌底涂料2遍，厚度70μm 2.环氧云铁中间涂料1遍，厚度60μm 3.聚氨酯面涂料2遍，厚度70μm |  | m2 | 1727.87
150 | 011405001003 | 金属面油漆 | 1.钢结构薄型防火涂料 2. 耐火极限2.5h 3.涂层厚度≥3mm 4.部位：柱、柱间支撑 |  | m2 | 896.91
151 | 011405001004 | 金属面油漆 | 1.钢结构薄型防火涂料 2. 耐火极限1.5h 3.涂层厚度≥3mm 4.部位：楼面梁、上人屋面梁 |  | m2 | 54.77
152 | 011405001005 | 金属面油漆 | 1.钢结构薄型防火涂料 2. 耐火极限1.0h 3.涂层厚度≥3mm 4.部位：不上人屋面梁、屋面支撑 |  | m2 | 767.27
| A.8 | 门窗工程
153 | 010802003001 | 钢质防火门 | 1.门框、扇材质:甲级钢质防火门 |  | m2 | 9.16
154 | 010802004001 | 防盗门 | 1.门框、扇材质:成品钢制防盗门 |  | m2 | 38.88
155 | 010802004002 | 净化门 | 1.门框、扇材质:成品钢制净化门 |  | m2 | 45.1
156 | 010803001001 | 金属卷帘(闸)门 | 1.名称:钢制卷帘门 2.门代号及洞口尺寸:JLM3633 |  | m2 | 15.12
157 | 010807001001 | 金属(塑钢、断桥)窗 | 1.框、扇材质:50系列1.4厚普通铝合金固定窗 2.玻璃品种、厚度:6mm透明玻璃 |  | m2 | 36.09
158 | 010807001002 | 金属(塑钢、断桥)窗 | 1.框、扇材质:50系列1.8厚普通铝合金固定窗 2.玻璃品种、厚度:6透明+12A+6透明 |  | m2 | 16.2
本页小计
分部分项工程项目清单计价表
工程名称：中国热带农业科学院南亚热带作物研究所湛江试验基地（亚热带作物）建设项目 |  |  |  | 标段： |  |  | 第 13 页 共 54 页
序号 | 项目编码 | 项目名称 | 项目特征描述 |  | 计量 单位 | 工程量 | 金额（元）
[7 empty] | 综合单价 | 合价
159 | 010807001004 | 金属(塑钢、断桥)窗 | 1.框、扇材质:50系列1.8厚普通铝合金推拉窗带上亮 2.玻璃品种、厚度:6透明+12A+6透明 |  | m2 | 100.8
160 | 010807003001 | 金属百叶窗 | 1.窗代号及洞口尺寸:50系列1.8厚铝合金百叶窗 |  | m2 | 4.66
| A.9 | 屋面及防水工程
161 | 010903002001 | 墙面涂膜防水 | 1.防水膜品种:JS-II型聚合物水泥基防水涂料 2.涂膜厚度、遍数:1.5厚 |  | m2 | 148.38
162 | 010904002001 | 楼(地)面涂膜防水 | 1.防水膜品种:JS-II 型聚合物水泥基防水涂料 2.涂膜厚度、遍数:1.5mm 3.反边高度:0.3m |  | m2 | 2.62
163 | 010901002001 | 型材屋面 | 1.屋面底层0.8镀铝锌板 |  | m2 | 1123.95
164 | 010902001002 | 屋面卷材防水 | 1.1.2厚自粘聚合物改性沥青防水卷材(隔气层)(B1级) |  | m2 | 1123.95
165 | 011001001002 | 保温隔热屋面 | 1.50厚岩棉板(导热系数<0.041); |  | m2 | 1123.95
166 | 010902001001 | 屋面卷材防水 | 1.2厚自粘聚合物改性沥青防水卷材(防水透气层)(B1级) |  | m2 | 1123.95
167 | 010901002002 | 型材屋面 | 1.压型金属板(0.8镀铝锌板+HDP高耐久性聚酯涂层(正面涂层厚度:20微米/反面涂层厚度:5微米) |  | m2 | 1123.95
168 | 010904003001 | 墙基防水砂浆防潮层 | 1.20厚1:2水泥砂浆掺5%避水浆 |  | m2 | 38.62
169 | 010901002003 | 雨蓬钢板 | 1.压型金属板(0.8镀铝锌板+HDP高耐久性聚酯涂层(正面涂层厚度:20微米/反面涂层厚度:5微米) |  | m2 | 50.45
| A.11 | 楼地面装饰工程
170 | 011102003001 | 防滑地砖地面 | 1.界面剂1道 2.20厚1:2干硬性水泥砂浆(或建筑胶水泥砂浆)粘接层; 3.8~10厚600*600通体防滑地砖(地面防滑等级为中高级,防滑值60≤BPN≤80); |  | m2 | 42.22
171 | 011103003001 | PVC地面 | 1.3厚PVC地胶板,专用胶粘剂粘贴 2.3厚垫层水泥基自流平砂浆 ; 3.20厚DS M20砂浆(1::2.5水泥砂浆)找平层; 4.界面剂1道 |  | m2 | 892.64
本页小计
分部分项工程项目清单计价表
工程名称：中国热带农业科学院南亚热带作物研究所湛江试验基地（亚热带作物）建设项目 |  |  |  | 标段： |  |  | 第 14 页 共 54 页
序号 | 项目编码 | 项目名称 | 项目特征描述 |  | 计量 单位 | 工程量 | 金额（元）
[7 empty] | 综合单价 | 合价
172 | 010507002001 | 室内地坪 | 1.素土夯实,密度>90 2.80厚C20混凝土垫层 |  | m2 | 934.86
173 | 011105003001 | 块料踢脚线 | 1、5~10厚面砖踢脚,稀水泥浆擦缝; 2、20厚1:2水泥砂浆结合层(内掺建筑胶); 3、3厚配套专用界面剂一道,抹前喷湿墙面; 4、墙体基层。 |  | m2 | 1.61
| A.12 | 墙、柱面装饰与隔断、幕墙工程
174 | 011201001001 | 墙面一般抹灰 | 1.满铺一道130g/m2玻纤网格布 2.12厚WP15预拌砂浆找平 3.8厚WP15预拌砂浆结面 |  | m2 | 169.17
175 | 011204003001 | 块料墙面 | 1.不同墙体交接处挂160g玻纤网格布,每边宽度不低于150mm 2.12厚RP15预拌砂浆(1:3水泥砂浆)找平 3.5厚聚合物水泥防水砂浆(干粉型) 4.6-12厚釉面外墙砖100*200 5.1:1水泥砂浆细砂勾缝 |  | m2 | 150.54
176 | 010605002001 | 钢板墙板 | 1.金属面夹芯板外墙板,通过连接件及自攻螺钉固定;(0.6钢板+80厚岩棉板(密度>100kg/m)+0.6钢板) |  | m2 | 643.51
177 | 011207001001 | 珍珠岩吸声板墙面 | 1、20厚596x296机房专用珍珠岩吸声板,气钉固定; 2、C型轻钢竖龙骨50x19x0.4,中距300; |  | m2 | 64.98
178 | 穗011210007001 | 非承重隔墙 | 1.双面机制玻镁岩棉彩钢板50mm(耐火极限1h) 2.铝合金U槽、铝合金底座、铝合金圆角等配套铝型材 |  | m2 | 1010.7
| A.13 | 天棚工程
179 | 011302001001 | 吊顶天棚(珍珠岩吸声板) | 1、20厚596x296机房专用珍珠岩吸声板,气钉固定; 2、单向C型轻钢龙骨50x19x0.4,中距300,与吸顶吊件连接; 3、H高吸顶吊件,问距<600,用M6x75膨胀螺栓固定于结构板底; 4、清理基层,去除灰尘和油污,弹定位线 |  | m2 | 27.15
本页小计
分部分项工程项目清单计价表
工程名称：中国热带农业科学院南亚热带作物研究所湛江试验基地（亚热带作物）建设项目 |  |  |  | 标段： |  |  | 第 15 页 共 54 页
序号 | 项目编码 | 项目名称 | 项目特征描述 |  | 计量 单位 | 工程量 | 金额（元）
[7 empty] | 综合单价 | 合价
180 | 011302001002 | 吊顶天棚（机制玻镁岩棉彩钢板） | 1、吊杆与结构梁采用机械连接,预留螺栓孔 2、10吊杆(镀锌)吊点@1200、花兰螺栓(镀锌)、“中 ”字铝 3、双面机制玻镁岩棉彩钢板50mm(耐火极限1h) 4、硅酮胶填缝 |  | m2 | 983.69
| A.14 | 油漆、涂料、裱糊工程
181 | 011406001001 | 抹灰面油漆 | 1.腻子种类:成品腻子粉 2.刮腻子遍数:两遍 3.油漆品种、刷漆遍数:白色无机防霉涂料(燃烧性能满足A级)(刷两遍) 4.部位:砖砌墙体墙面 |  | m2 | 104.19
182 | 011406001002 | 抹灰面油漆 | 1.腻子种类:成品腻子粉 2.刮腻子遍数:两遍 3.油漆品种、刷漆遍数:白色无机涂料(燃烧性能满足A级)(刷两遍) 4.部位:天棚 |  | m2 | 18.37
| A.20 | 模板工程
183 | 011702001001 | 基础 | 1.基础垫层模板 |  | m2 | 54.96
184 | 011702001002 | 基础 | 1.独立基础模板 |  | m2 | 93.49
185 | 011702001003 | 基础 | 1.设备基础模板 |  | m2 | 12.22
186 | 011702002001 | 矩形柱 | 1.矩形柱模板(周长m) 支模高度3.6m内 1.8内 |  | m2 | 34
187 | 011702002002 | 矩形柱 | 1.矩形柱模板(周长m) 支模高度3.6m内 1.8外 |  | m2 | 1.28
188 | 011702003001 | 构造柱 | 1.矩形柱模板(周长m) 支模高度3.6m内 1.2内 |  | m2 | 56.04
189 | 011702005001 | 基础梁 | 1.基础梁模板 |  | m2 | 168.05
190 | 011702008001 | 反坎 | 1.素混凝土反坎模板 |  | m2 | 0.3
191 | 011702021001 | 栏板 | 1.栏板模板 |  | m2 | 34.2
192 | 011702028001 | 压顶 | 1.压顶模板 |  | m | 130.8
193 | 011702025001 | 其他现浇构件 | 1.柱脚混凝土包裹模板 |  | m2 | 39.42
A区新建大门工程
整个项目
194 | 010101004001 | 挖基坑土方 | 1.土壤类别:一、二类土 2.挖土深度:2m 内 |  | m3 | 61.32
195 | 010103001001 | 回填方 | 1.回填土 夯实机夯实 槽、坑 |  | m3 | 58.88
本页小计
分部分项工程项目清单计价表
工程名称：中国热带农业科学院南亚热带作物研究所湛江试验基地（亚热带作物）建设项目 |  |  |  | 标段： |  |  | 第 16 页 共 54 页
序号 | 项目编码 | 项目名称 | 项目特征描述 |  | 计量 单位 | 工程量 | 金额（元）
[7 empty] | 综合单价 | 合价
196 | 010103002001 | 余方弃置 | 1.自卸汽车运土方 运距1km内 |  | m3 | 2.44
197 | 010501001001 | 垫层 | 1.混凝土种类:商品混凝土碎石粒径20/40石(坍落度100±20mm) 2.混凝土强度等级:C15 |  | m3 | 0.39
198 | 010501003001 | 独立基础 | 1.混凝土种类:商品混凝土碎石粒径20石(坍落度100±20mm) 2.混凝土强度等级:C30 |  | m3 | 1.2
199 | 010502001001 | 矩形柱 | 1.混凝土种类:商品混凝土碎石粒径20/40石(坍落度100±20mm) 2.混凝土强度等级:C30 |  | m3 | 2.41
200 | 010507007001 | 其他构件 | 1.构件的类型:柱顶线条 2.混凝土种类:商品混凝土碎石粒径20石(坍落度100±20mm) 3.混凝土强度等级:C30 |  | m3 | 0.07
201 | 010515001001 | 现浇构件钢筋 | 1.钢筋种类、规格:现浇构件箍筋 带肋钢筋(HRB400) φ10以内 |  | t | 0.223
202 | 010515001002 | 现浇构件钢筋 | 1.钢筋种类、规格:现浇构件带肋钢筋、φ10以内 三级钢 |  | t | 0.009
203 | 010515001003 | 现浇构件钢筋 | 1.钢筋种类、规格:现浇构件带肋钢筋、Φ12~Φ14 三级钢 |  | t | 0.032
204 | 010515001004 | 现浇构件钢筋 | 1.钢筋种类、规格:现浇构件带肋钢筋 φ16-25 |  | t | 0.139
205 | 011205001001 | 石材柱面 | 1.DTG砂浆勾缝; 2.贴8~12厚薄型杏黄色石材,石材背面涂5厚胶粘剂; 3.6厚DPM20砂浆(1:2.5水泥砂浆)结合层,表面扫毛或划出纹道; 4.5厚DP M15砂浆(1:3水泥砂浆)压实抹平; 5.界面剂1道; 6.基层墙体 |  | m2 | 18.1
206 | 010804007001 | 铸铁大门 | 1.门框、扇材质:成品铸铁大门 |  | m2 | 16.2
207 | 011702001001 | 基础 | 1.基础垫层模板 |  | m2 | 1.12
208 | 011702001002 | 基础 | 1.独立基础模板 |  | m2 | 2.88
209 | 011702002001 | 矩形柱 | 1.矩形柱模板(周长m) 支模高度3.6m内 1.8外 |  | m2 | 18.8
210 | 011702025001 | 柱顶线条模板 | 1.小型构件模板 |  | m2 | 1.87
A区新建砼道路工程
整个项目
211 | 040202001001 | 路床(槽)整形 | 1.路床碾压检验 |  | m2 | 1995.7
本页小计
分部分项工程项目清单计价表
工程名称：中国热带农业科学院南亚热带作物研究所湛江试验基地（亚热带作物）建设项目 |  |  |  | 标段： |  |  | 第 17 页 共 54 页
序号 | 项目编码 | 项目名称 | 项目特征描述 |  | 计量 单位 | 工程量 | 金额（元）
[7 empty] | 综合单价 | 合价
212 | 040202011001 | 碎石 | 1.石料规格:级配碎石 2.厚度:10cm |  | m2 | 1995.7
213 | 040203007001 | 水泥混凝土 | 1.混凝土种类:商品混凝土碎石粒径20/40石(坍落度100±20mm) 2.混凝土强度等级:C30 3.厚度:15cm 4.养生:水养生 |  | m2 | 1779.69
214 | 040203007003 | 横向缩缝 | 1.嵌缝材料:沥青橡胶填缝50mm深 |  | m | 408.62
215 | 040203007004 | 横向胀缝 | 1.嵌缝材料:面沥青橡胶填缝50mm深，底部填缝板填缝130mm深 |  | m | 20
216 | 040203007005 | 横向缩缝 | 1.嵌缝材料:填缝料填缝50mm深 2.三级螺纹钢拉杆φ28@300，面涂防锈涂料 |  | m | 20
217 | 040203007002 | 钢筋网 | 1.水泥混凝土路面钢筋 钢筋网 2.三级螺纹钢 Φ12 |  | t | 0.646
218 | 040103001001 | 土路肩 | 1.填方来源、运距:利用开挖图、运距1km |  | m3 | 237.61
B区新建砼道路工程
整个项目
自然放坡及场地平整至设计室外标高
219 | 010101002001 | 挖一般土方 | 1.土壤类别:一、二类土 2.挖土深度:2m 内 |  | m3 | 3718.49
220 | 010102001001 | 挖一般石方 | 1.岩石类别:次坚石 2.开凿深度:1.0m内 |  | m3 | 50
221 | 010103002001 | 余方弃置 | 1.自卸汽车运土方 运距1km内 |  | m3 | 3718.49
222 | 010103002002 | 余方弃置 | 1.自卸汽车运石方 运距1km |  | m3 | 50
新建砼道路
226 | 040101001001 | 挖一般土方 | 1.土壤类别:一、二类土 2.挖土深度:2m 内 |  | m3 | 285.33
227 | 040103002001 | 余方弃置 | 1.自卸汽车运土方 运距1km内 |  | m3 | 285.33
228 | 040202001001 | 路床(槽)整形 | 1.路床碾压检验 |  | m2 | 1527.27
229 | 040202011001 | 碎石 | 1.100mm厚碎石垫层,压实度不小于0.96 |  | m2 | 1527.27
本页小计
分部分项工程项目清单计价表
工程名称：中国热带农业科学院南亚热带作物研究所湛江试验基地（亚热带作物）建设项目 |  |  |  | 标段： |  |  | 第 18 页 共 54 页
序号 | 项目编码 | 项目名称 | 项目特征描述 |  | 计量 单位 | 工程量 | 金额（元）
[7 empty] | 综合单价 | 合价
230 | 040203007001 | 水泥混凝土 | 1.混凝土种类:商品混凝土碎石粒径20/40石(坍落度100±20mm) 2.混凝土强度等级:C30 3.厚度:15cm 4.按4-6m分仓跳格浇筑，纵向每格25m-30m设1道伸缝。缝宽20~30，内填沥青砂子或沥青处理，松木条嵌缝 5.养生:水养生 |  | m2 | 1287.64
231 | 040203007005 | 钢筋网 | 1.水泥混凝土路面钢筋 钢筋网 2.三级螺纹钢 Φ12 |  | t | 0.269
室外排水沟（做法参24J306-(3-21)-③，宽400mm，深400mm）共10.13m
223 | 010507003001 | 电缆沟、地沟 | 1.沟截面净空尺寸:宽400mm，深400mm 2.垫层材料种类、厚度:C15混凝土垫层 150mm厚 3.排水沟:C25混凝土排水沟，内配φ8@200双层双向钢筋网片 4.沟内抹灰:20厚M20砂浆抹压平整 5.盖板种类:铸铁盖板 |  | m | 10.13
224 | 011702001001 | 基础 | 1.基础垫层模板 |  | m2 | 2.03
225 | 011702026001 | 电缆沟、地沟 | 1.电缆沟、水沟模板 |  | m2 | 19.25
B区新建停车场工程
整个项目
232 | 040101001001 | 挖一般土方 | 1.土壤类别:一、二类土 2.挖土深度:2m 内 |  | m3 | 46.07
233 | 040103002001 | 余方弃置 | 1.自卸汽车运土方 运距1km内 |  | m3 | 46.07
234 | 040202001001 | 路床(槽)整形 | 1.路床碾压检验 |  | m2 | 184.27
235 | 040202011001 | 碎石 | 1.100mm厚碎石垫层,压实度不小于0.96 |  | m2 | 184.27
本页小计
分部分项工程项目清单计价表
工程名称：中国热带农业科学院南亚热带作物研究所湛江试验基地（亚热带作物）建设项目 |  |  |  | 标段： |  |  | 第 19 页 共 54 页
序号 | 项目编码 | 项目名称 | 项目特征描述 |  | 计量 单位 | 工程量 | 金额（元）
[7 empty] | 综合单价 | 合价
236 | 040203007001 | 水泥混凝土 | 1.混凝土种类:商品混凝土碎石粒径20/40石(坍落度100±20mm) 2.混凝土强度等级:C30 3.厚度:15cm 4.按4-6m分仓跳格浇筑，纵向每格25m-30m设1道伸缝。缝宽20~30，内填沥青砂子或沥青处理，松木条嵌缝 5.养生:水养生 |  | m2 | 176.09
安装工程
农机库
整个项目
电气
防雷接地
237 | 030409002001 | 接地母线 | 1.材质:镀锌扁钢 2.规格:40*4 3.安装部位:户内 |  | m | 1.56
238 | 030409003001 | 避雷引下线 | 1.安装形式:避雷引下线敷设 利用金属构件引下 |  | m | 56.11
239 | 030409004001 | 均压环 | 1.安装形式:均压环敷设 利用梁内钢筋 |  | m | 174
240 | 030409005001 | 避雷网 | 1.安装形式:利用金属屋面作接闪带 |  | m | 134.65
241 | 030409008001 | 等电位端子箱、测试板 | 1.名称:总等电位端子箱 2.安装方式:暗装 |  | 台 | 2
242 | 030409008002 | 等电位端子箱、测试板 | 1.名称:接地测试点 2.材质:镀锌扁钢 |  | 块 | 2
243 | 030409010001 | 浪涌保护器 | 1.名称:浪涌保护器 |  | 个 | 2
244 | 030414011001 | 接地装置 | 1.名称:接地装置调试 接地网 |  | 系统 | 1
动力
245 | 030404017001 | 配电柜 | 1.名称:APZ 2.箱内元器件:详见配电箱系统图 3.安装方式:悬挂式 |  | 台 | 1
246 | 030404017002 | 配电箱 | 1.名称:AL1 2.箱内元器件:详见配电箱系统图 3.安装方式:悬挂式 |  | 台 | 1
247 | 030404017003 | 配电箱 | 1.名称:ALxk 2.箱内元器件:详见配电箱系统图 3.安装方式:悬挂式 |  | 台 | 1
本页小计
分部分项工程项目清单计价表
工程名称：中国热带农业科学院南亚热带作物研究所湛江试验基地（亚热带作物）建设项目 |  |  |  | 标段： |  |  | 第 20 页 共 54 页
序号 | 项目编码 | 项目名称 | 项目特征描述 |  | 计量 单位 | 工程量 | 金额（元）
[7 empty] | 综合单价 | 合价
248 | 030404017004 | 配电箱 | 1.名称:PD1 2.箱内元器件:详见配电箱系统图 3.安装方式:悬挂式 |  | 台 | 1
249 | 030113008001 | 柴油发电机组 | 1.名称:柴油发电机组 2.型号:100kW |  | 台 | 1
250 | 030408001001 | 电力电缆 | 1.名称:BTGY-5x10 |  | m | 20.84
251 | 030408001002 | 电力电缆 | 1.名称:YJV-5x16 |  | m | 6.47
252 | 030408001003 | 电力电缆 | 1.名称:YJV-5*2.5 |  | m | 67.88
253 | 030408006001 | 电力电缆头 | 1.名称:铜芯干包终端头 2.规格:(截面mm2以下) 16 |  | 个 | 2
254 | 030411001001 | 配管 | 1.名称:镀锌电线管 2.规格:DN25 3.配置形式:暗配 |  | m | 8.85
255 | 030411001002 | 配管 | 1.名称:镀锌电线管 2.规格:DN40 3.配置形式:暗配 |  | m | 11.71
256 | 030411003001 | 桥架 | 1.名称:金属桥架 2.规格:200*100 3.材质:钢制 |  | m | 45.14
257 | 030413001001 | 铁构件 | 1.名称:桥架支吊架 2.材质:型钢 3.除锈:手工除锈 4.刷油:樟丹防锈两道、调和漆两道 |  | kg | 98.09
258 | 080807009001 | 桥架抗震支吊架 | 1.名称:桥架侧向抗震支吊架 2.规格:桥架底宽 200 3.材质:型钢 |  | 套 | 5
259 | 080807009002 | 桥架抗震支吊架 | 1.名称:桥架双向抗震支吊架 2.规格:桥架底宽 200 3.材质:型钢 |  | 套 | 3
260 | 031002003001 | 套管 | 1.名称、类型:刚性防水套管 2.规格:DN100 |  | 个 | 6
261 | 030414002001 | 送配电装置系统 | 1.类型:送配电装置系统调试 (综合) 1kV以下交流供电 |  | 系统 | 1
照明
262 | 030412005001 | 荧光灯 | 1.名称:单管LED灯 2.规格:1*21W 220V |  | 套 | 2
263 | 030412005002 | 荧光灯 | 1.名称:双管LED灯 2.规格:2*21W 220V |  | 套 | 34
264 | 030404034001 | 照明开关 | 1.名称:单联单控暗开关 2.规格:10A 250V |  | 个 | 2
本页小计
分部分项工程项目清单计价表
工程名称：中国热带农业科学院南亚热带作物研究所湛江试验基地（亚热带作物）建设项目 |  |  |  | 标段： |  |  | 第 21 页 共 54 页
序号 | 项目编码 | 项目名称 | 项目特征描述 |  | 计量 单位 | 工程量 | 金额（元）
[7 empty] | 综合单价 | 合价
265 | 030404034002 | 照明开关 | 1.名称:双联单控暗开关 2.规格:10A 250V |  | 个 | 4
266 | 030404034003 | 照明开关 | 1.名称:三联单控暗开关 2.规格:10A 250V |  | 个 | 2
267 | 030404034004 | 照明开关 | 1.名称:单联双控暗开关 2.规格:10A 250V |  | 个 | 2
268 | 030404035001 | 插座 | 1.名称:单相带保护门二三眼插座 2.规格:10A 250V |  | 个 | 19
269 | 030404035002 | 插座 | 1.名称:空调插座 2.规格:16A 250V |  | 个 | 4
270 | 030411001003 | 配管 | 1.名称:镀锌电线管 2.规格:DN20 3.配置形式:暗配 |  | m | 45.06
271 | 030411001004 | 配管 | 1.名称:PVC难燃电线管 2.规格:DN20 3.配置形式:暗配 |  | m | 323.65
272 | 030411004001 | 配线 | 1.名称:BV2.5 2.配线形式:管内穿线 |  | m | 1296.79
273 | 030411004002 | 配线 | 1.名称:NH-BV2.5 2.配线形式:管内穿线 |  | m | 111.87
274 | 030411004003 | 配线 | 1.名称:NH-RVS-2*1.5 2.配线形式:管内穿线 |  | m | 18.08
275 | 030411006001 | 接线盒 | 1.名称:塑料暗装接线盒 2.规格:86型 3.安装形式:暗装 |  | 个 | 69
应急照明
276 | 030412004001 | 装饰灯 | 1.名称:安全出口标志灯 2.规格:1W LED A型 DC36V 3.安装形式:壁式 |  | 套 | 4
277 | 030412004002 | 装饰灯 | 1.名称:方向标志灯 2.规格:1W LED A型 DC36V 3.安装形式:壁式 |  | 套 | 4
278 | 030412004003 | 装饰灯 | 1.名称:消防应急照明灯具 2.规格:6W LED A型 DC36V 3.安装形式:壁式 |  | 套 | 12
279 | 030411001005 | 配管 | 1.名称:镀锌电线管 2.规格:DN20 3.配置形式:暗配 |  | m | 128.2
280 | 030411004004 | 配线 | 1.名称:NH-BV2.5 2.配线形式:管内穿线 |  | m | 262.99
本页小计
分部分项工程项目清单计价表
工程名称：中国热带农业科学院南亚热带作物研究所湛江试验基地（亚热带作物）建设项目 |  |  |  | 标段： |  |  | 第 22 页 共 54 页
序号 | 项目编码 | 项目名称 | 项目特征描述 |  | 计量 单位 | 工程量 | 金额（元）
[7 empty] | 综合单价 | 合价
281 | 030411006002 | 接线盒 | 1.名称:塑料暗装接线盒 2.规格:86型 3.安装形式:暗装 |  | 个 | 20
消控室设备
282 | 030904013001 | 火灾报警联动控制器 | 1.名称:火灾报警联动控制器 2.规格、线制:总线制 3.型号:TY2000 4.安装方式:壁挂式 5.部位:消控室内 |  | 台 | 1
283 | 030904013002 | 应急照明控制器 | 1.名称:应急照明控制器 2.规格、线制:总线制 3.控制回路:100点以下 4.安装方式:壁挂式 5.部位:消控室内 |  | 台 | 1
284 | 030904013003 | 消防电源监控主机 | 1.名称:消防电源监控主机 2.规格、线制:总线制 3.控制回路:100点以下 4.安装方式:壁挂式 5.部位:消控室内 |  | 台 | 1
285 | 030904013004 | 电气火灾监控主机 | 1.名称:电气火灾监控主机 2.规格、线制:总线制 3.控制回路:100点以下 4.安装方式:台式 5.部位:消控室内 |  | 台 | 1
286 | 030904015001 | 火灾报警控制微机(CRT) | 1.名称:图形显示装置 2.安装方式:台式 3.部位:消控室内 |  | 台 | 1
287 | 030904014001 | 消防广播及对讲电话主机(柜) | 1.名称:电话、广播主机 2.控制回路:100点以下 3.安装方式:台式 4.部位:消控室内 |  | 台 | 1
288 | 030904006001 | 直通119电话 | 1.名称:直通119电话 2.安装方式:挂装 |  | 个 | 1
289 | 030904016001 | 备用电源及电池主机(柜) | 1.名称:电源盘 2.安装方式:落地式 |  | 套 | 1
290 | 030501003001 | 手动控制盘 | 1.名称:手动控制盘 |  | 台 | 1
291 | 030602001001 | 显示仪表 | 1.名称:液位显示装置 |  | 台 | 1
292 | 030501009001 | 路由器 | 1.名称:路由器 2.部位:消控室内 |  | 台 | 2
给排水
给水
本页小计
分部分项工程项目清单计价表
工程名称：中国热带农业科学院南亚热带作物研究所湛江试验基地（亚热带作物）建设项目 |  |  |  | 标段： |  |  | 第 23 页 共 54 页
序号 | 项目编码 | 项目名称 | 项目特征描述 |  | 计量 单位 | 工程量 | 金额（元）
[7 empty] | 综合单价 | 合价
293 | 031001007001 | 钢塑复合管 | 1.安装部位:室内 2.材质、规格:DN20 3.连接形式:丝接 4.压力试验及吹、洗设计要求:管道水压试验，管道消毒、冲洗 |  | m | 4.58
294 | 031001007002 | 钢塑复合管 | 1.安装部位:室内 2.材质、规格:DN25 3.连接形式:丝接 4.压力试验及吹、洗设计要求:管道水压试验，管道消毒、冲洗 |  | m | 0.35
295 | 031001007003 | 钢塑复合管 | 1.安装部位:室内 2.材质、规格:DN32 3.连接形式:丝接 4.压力试验及吹、洗设计要求:管道水压试验，管道消毒、冲洗 |  | m | 28.2
296 | 031001006001 | PP-R管 | 1.安装部位:室内 2.材质、规格:De20 3.连接形式:热熔连接 4.压力试验及吹、洗设计要求:管道水压试验，管道消毒、冲洗 |  | m | 12.4
297 | 031002001001 | 管道支架 | 1.材质:角钢(等边) 2.管架形式:非保温管架 3.除锈:手工除锈 轻锈 4.刷油:樟丹防锈漆2道、调和漆2道 |  | kg | 34.88
298 | 031003001001 | 螺纹阀门 | 1.类型:截止阀 2.规格、压力等级:DN20 3.连接形式:丝接 |  | 个 | 3
299 | 031003001002 | 螺纹阀门 | 1.类型:截止阀 2.规格、压力等级:DN32 3.连接形式:丝接 |  | 个 | 1
300 | 031003001003 | 螺纹阀门 | 1.类型:自动排气阀 2.规格、压力等级:DN25 3.连接形式:丝接 |  | 个 | 1
301 | 031003013001 | 水表组 | 1.型号、规格:DN32 2.连接形式:螺纹连接 |  | 组 | 1
302 | 010101003001 | 挖沟槽、基坑土方 | 1.土壤类别:挖掘机挖沟槽、基坑土方 一、二类土 2.挖土深度:2m 内 |  | m3 | 14.81
303 | 010103001001 | 回填方 | 1.填方材料品种:回填土 夯实机夯实 槽、坑 |  | m3 | 14.81
排水
本页小计
分部分项工程项目清单计价表
工程名称：中国热带农业科学院南亚热带作物研究所湛江试验基地（亚热带作物）建设项目 |  |  |  | 标段： |  |  | 第 24 页 共 54 页
序号 | 项目编码 | 项目名称 | 项目特征描述 |  | 计量 单位 | 工程量 | 金额（元）
[7 empty] | 综合单价 | 合价
304 | 031001005001 | 铸铁排水管 | 1.材质、规格:DN100 2.连接形式:承插连接 3.刷油:内外刷防锈漆二道、再刷银粉漆二道 4.压力试验及吹、洗设计要求:管道闭水试验 |  | m | 22.65
305 | 031001005002 | 铸铁排水管 | 1.材质、规格:DN75 2.连接形式:承插连接 3.刷油:内外刷防锈漆二道、再刷银粉漆二道 4.压力试验及吹、洗设计要求:管道闭水试验 |  | m | 1.94
306 | 031001005003 | 铸铁排水管 | 1.材质、规格:DN50 2.连接形式:承插连接 3.刷油:内外刷防锈漆二道、再刷银粉漆二道 4.压力试验及吹、洗设计要求:管道闭水试验 |  | m | 8.49
307 | 031001006002 | PVC-U排水管 | 1.安装部位:室外 2.介质:雨水 3.材质、规格:De110 4.连接形式:粘接 |  | m | 19.4
308 | 031004008001 | 地漏 | 1.材质:不锈钢地漏 2.规格、类型:DN50 |  | 组 | 3
309 | 031004004001 | 洗手盆 | 1.名称:成品洗手盆 2.材质:陶瓷 3.规格、类型:立柱式 |  | 组 | 3
310 | 010101003002 | 挖沟槽、基坑土方 | 1.土壤类别:挖掘机挖沟槽、基坑土方 一、二类土 2.挖土深度:2m 内 |  | m3 | 13.74
311 | 010103001002 | 回填方 | 1.填方材料品种:回填土 夯实机夯实 槽、坑 |  | m3 | 13.74
消防水
312 | 030901002001 | 消火栓钢管 | 1.安装部位:室内 2.材质、规格:DN65 3.连接形式:沟槽式连接 4.压力试验及冲洗设计要求:水冲洗、水压试验 5.刷油:刷防锈漆二道、红色调和漆二道 |  | m | 49.3
本页小计
分部分项工程项目清单计价表
工程名称：中国热带农业科学院南亚热带作物研究所湛江试验基地（亚热带作物）建设项目 |  |  |  | 标段： |  |  | 第 25 页 共 54 页
序号 | 项目编码 | 项目名称 | 项目特征描述 |  | 计量 单位 | 工程量 | 金额（元）
[7 empty] | 综合单价 | 合价
313 | 030901002002 | 消火栓钢管 | 1.安装部位:室内 2.材质、规格:DN100 3.连接形式:沟槽式连接 4.压力试验及冲洗设计要求:水冲洗、水压试验 5.刷油:刷防锈漆二道、红色调和漆二道 |  | m | 69.6
314 | 031002001002 | 管道支架 | 1.材质:角钢(等边) 2.管架形式:非保温管架 3.除锈:手工除锈 轻锈 4.刷油:樟丹防锈漆2道、调和漆2道 |  | kg | 116.26
315 | 030901010001 | 室内消火栓 | 1.类型:乙型单栓带灭火器箱组合式消防柜 2.型号、规格:DN65 |  | 套 | 4
316 | 030901013001 | 灭火器 | 1.规格、型号:MF-ABC4 |  | 具 | 24
317 | 030901013002 | 灭火器具放置箱 | 1.名称:铝合金边灭火器箱 2.规格、型号:2具装（4kg） |  | 个 | 8
318 | 031003003001 | 焊接法兰阀门 | 1.类型:蝶阀 2.规格、压力等级:DN100 |  | 个 | 3
319 | 031003003002 | 焊接法兰阀门 | 1.类型:蝶阀 2.规格、压力等级:DN65 |  | 个 | 1
320 | 031003001004 | 螺纹阀门 | 1.类型:自动排气阀 2.规格、压力等级:DN25 3.连接形式:丝接 |  | 个 | 1
321 | 030601002001 | 压力仪表 | 1.名称:压力表 |  | 台 | 1
322 | 080807009003 | 管道抗震支吊架 | 1.名称:管道侧向抗震支吊架 2.规格:管道 DN65 3.材质:型钢 |  | 套 | 6
323 | 080807009004 | 管道抗震支吊架 | 1.名称:管道侧向抗震支吊架 2.规格:管道 DN100 3.材质:型钢 |  | 套 | 7
324 | 080807009005 | 管道抗震支吊架 | 1.名称:管道双向抗震支吊架 2.规格:管道 DN65 3.材质:型钢 |  | 套 | 4
325 | 080807009006 | 管道抗震支吊架 | 1.名称:管道双向抗震支吊架 2.规格:管道 DN100 3.材质:型钢 |  | 套 | 4
326 | 030905002001 | 水灭火控制装置调试 | 1.系统形式:水灭火控制装置调试 消火栓灭火系统 |  | 点 | 4
327 | 010101003003 | 挖沟槽、基坑土方 | 1.土壤类别:挖掘机挖沟槽、基坑土方 一、二类土 2.挖土深度:2m 内 |  | m3 | 42.53
本页小计
分部分项工程项目清单计价表
工程名称：中国热带农业科学院南亚热带作物研究所湛江试验基地（亚热带作物）建设项目 |  |  |  | 标段： |  |  | 第 26 页 共 54 页
序号 | 项目编码 | 项目名称 | 项目特征描述 |  | 计量 单位 | 工程量 | 金额（元）
[7 empty] | 综合单价 | 合价
328 | 010103001003 | 回填方 | 1.填方材料品种:回填土 夯实机夯实 槽、坑 |  | m3 | 42.53
暖通
329 | 030702001001 | 碳钢通风管道 | 1.材质:镀锌钢板 2.形状:矩形 3.规格:长边长(mm) ≤320 4.板材厚度:0.5mm 5.接口形式:共板法兰 |  | m2 | 3.88
330 | 030702001002 | 碳钢通风管道 | 1.材质:镀锌钢板 2.形状:圆形 3.规格:直径(mm) ≤320 4.板材厚度:0.5mm 5.接口形式:共板法兰 |  | m2 | 0.54
331 | 031201003001 | 风管支架刷油 | 1.除锈:手工除锈 2.刷油:红丹防锈漆两道、调和漆两道 |  | kg | 12.38
332 | 031208003001 | 通风管道绝热 | 1.绝热材料品种:防潮防火夹筋铝箔离心玻璃棉 2.绝热厚度:35mm |  | m2 | 4.42
333 | 030703011001 | 单层百叶风口 | 1.名称:单层百叶风口（带调节阀） 2.规格:200*200 |  | 个 | 1
334 | 010807003001 | 铝合金通风百叶 | 1.名称:铝合金通风百叶 2.材质:全铝合金 3.部位:空调外机 |  | m2 | 8.4
335 | 030701003001 | 空调器 | 1.名称:1HP分体空调 2.规格:制冷量(KW) 2.6 制冷功率(KW) 0.65 制热量(KW) 3.9 制热功率(KW) 1.07 电源 220V 噪音(DB) 42 APF ≥4.4 冷媒 R410A 3.安装形式:墙上式 |  | 台 | 1
336 | 030701003002 | 空调器 | 1.名称:2HP分体空调 2.规格:制冷量(KW) 4.6 制冷功率(KW) 1.3 制热量(KW) 6.7 制热功率(KW) 1.9 电源 220V 噪音(DB) 43 APF ≥4.4 冷媒 R410A 3.安装形式:墙上式 |  | 台 | 3
337 | 030404033001 | 排气扇 | 1.名称:壁式排气扇(平时排风,防爆) 2.规格:500M3/H,40W/220V 3.安装方式:壁装 |  | 台 | 2
本页小计
分部分项工程项目清单计价表
工程名称：中国热带农业科学院南亚热带作物研究所湛江试验基地（亚热带作物）建设项目 |  |  |  | 标段： |  |  | 第 27 页 共 54 页
序号 | 项目编码 | 项目名称 | 项目特征描述 |  | 计量 单位 | 工程量 | 金额（元）
[7 empty] | 综合单价 | 合价
338 | 030404033002 | 排气扇 | 1.名称:吸顶式排气扇 2.规格:L=250CMH P=150PA N=40KW 3.安装方式:壁装 |  | 台 | 1
339 | 030704001001 | 通风工程检测、调试 | 1.内容:空调系统调试 |  | 系统 | 1
试验间
整个项目
电气
防雷接地
340 | 030409002001 | 接地母线 | 1.材质:镀锌扁钢 2.规格:40*4 3.安装部位:户内 |  | m | 0.62
341 | 030409003001 | 避雷引下线 | 1.安装形式:避雷引下线敷设 利用金属构件引下 |  | m | 149.62
342 | 030409004001 | 均压环 | 1.安装形式:均压环敷设 利用梁内钢筋 |  | m | 335
343 | 030409005001 | 避雷网 | 1.安装形式:利用金属屋面作接闪带 |  | m | 184.53
344 | 030409008001 | 等电位端子箱、测试板 | 1.名称:总等电位端子箱 2.安装方式:暗装 |  | 台 | 1
345 | 030409008002 | 等电位端子箱、测试板 | 1.名称:局部等电位端子箱 2.安装方式:暗装 |  | 台 | 1
346 | 030409008003 | 等电位端子箱、测试板 | 1.名称:接地测试点 2.材质:镀锌扁钢 |  | 块 | 2
347 | 030409010001 | 浪涌保护器 | 1.名称:浪涌保护器 |  | 个 | 4
348 | 030414011001 | 接地装置 | 1.名称:接地装置调试 接地网 |  | 系统 | 1
动力
349 | 030404017001 | 配电箱 | 1.名称:ACF 2.箱内元器件:详见配电箱系统图 3.安装方式:悬挂式 |  | 台 | 1
350 | 030404017002 | 配电箱 | 1.名称:AL1 2.箱内元器件:详见配电箱系统图 3.安装方式:悬挂式 |  | 台 | 1
351 | 030404017003 | 配电箱 | 1.名称:AP1～3 2.箱内元器件:详见配电箱系统图 3.安装方式:悬挂式 |  | 台 | 3
352 | 030404017004 | 配电柜 | 1.名称:APZ1 2.箱内元器件:详见配电箱系统图 3.安装方式:悬挂式 |  | 台 | 1
本页小计
分部分项工程项目清单计价表
工程名称：中国热带农业科学院南亚热带作物研究所湛江试验基地（亚热带作物）建设项目 |  |  |  | 标段： |  |  | 第 28 页 共 54 页
序号 | 项目编码 | 项目名称 | 项目特征描述 |  | 计量 单位 | 工程量 | 金额（元）
[7 empty] | 综合单价 | 合价
353 | 030404017005 | 配电柜 | 1.名称:APZ2 2.箱内元器件:详见配电箱系统图 3.安装方式:悬挂式 |  | 台 | 1
354 | 030404017006 | 配电柜 | 1.名称:APZ3 2.箱内元器件:详见配电箱系统图 3.安装方式:悬挂式 |  | 台 | 1
355 | 030404017007 | 配电箱 | 1.名称:ATPF 2.箱内元器件:详见配电箱系统图 3.安装方式:悬挂式 |  | 台 | 1
356 | 030404017008 | 配电箱 | 1.名称:PD1 2.箱内元器件:详见配电箱系统图 3.安装方式:悬挂式 |  | 台 | 1
357 | 030408001001 | 电力电缆 | 1.名称:NH-YJV-5x10 |  | m | 14.11
358 | 030408001002 | 电力电缆 | 1.名称:NH-YJV-4*6 |  | m | 8.75
359 | 030408001003 | 电力电缆 | 1.名称:YJV-4*25+1*16 |  | m | 30.76
360 | 030408001004 | 电力电缆 | 1.名称:YJV-4*35+1*16 |  | m | 74.74
361 | 030408001005 | 电力电缆 | 1.名称:YJV-4*70+1*35 |  | m | 59.62
362 | 030408001006 | 电力电缆 | 1.名称:YJV-4*95+1*50 |  | m | 47.42
363 | 030408001007 | 电力电缆 | 1.名称:YJV-5*16 |  | m | 167.91
364 | 030408001008 | 电力电缆 | 1.名称:YJV-5*10 |  | m | 203.01
365 | 030408001009 | 电力电缆 | 1.名称:YJV-5*6 |  | m | 230.69
366 | 030408001010 | 电力电缆 | 1.名称:YJV-5*4 |  | m | 475.46
367 | 030408006001 | 电力电缆头 | 1.名称:铜芯干包终端头 2.规格:(截面mm2以下) 120 |  | 个 | 2
368 | 030408006002 | 电力电缆头 | 1.名称:铜芯干包终端头 2.规格:(截面mm2以下) 70 |  | 个 | 2
369 | 030408006003 | 电力电缆头 | 1.名称:铜芯干包终端头 2.规格:(截面mm2以下) 35 |  | 个 | 6
370 | 030408006004 | 电力电缆头 | 1.名称:铜芯干包终端头 2.规格:(截面mm2以下) 16 |  | 个 | 19
371 | 030411004001 | 配线 | 1.名称:NH-BV-1.5 2.配线形式:管内穿线 |  | m | 68
372 | 030411004002 | 配线 | 1.名称:NH-BV-2.5 2.配线形式:管内穿线 |  | m | 33.69
373 | 030411004003 | 配线 | 1.名称:NH-RVS-2*1.5 2.配线形式:管内穿线 |  | m | 11
374 | 030411001001 | 配管 | 1.名称:镀锌钢管 2.规格:DN20 3.配置形式:暗配 |  | m | 32.9
本页小计
分部分项工程项目清单计价表
工程名称：中国热带农业科学院南亚热带作物研究所湛江试验基地（亚热带作物）建设项目 |  |  |  | 标段： |  |  | 第 29 页 共 54 页
序号 | 项目编码 | 项目名称 | 项目特征描述 |  | 计量 单位 | 工程量 | 金额（元）
[7 empty] | 综合单价 | 合价
375 | 030411001002 | 配管 | 1.名称:镀锌钢管 2.规格:DN25 3.配置形式:明配 |  | m | 71.43
376 | 030411001003 | 配管 | 1.名称:镀锌钢管 2.规格:DN32 3.配置形式:明配 |  | m | 51.71
377 | 030411001004 | 配管 | 1.名称:镀锌钢管 2.规格:DN40 3.配置形式:明配 |  | m | 29.87
378 | 030411001005 | 配管 | 1.名称:镀锌钢管 2.规格:DN50 3.配置形式:明配 |  | m | 29.79
379 | 030411001006 | 配管 | 1.名称:镀锌钢管 2.规格:DN65 3.配置形式:明配 |  | m | 8.07
380 | 030411001007 | 配管 | 1.名称:镀锌钢管 2.规格:DN80 3.配置形式:明配 |  | m | 6.57
381 | 030411001008 | 配管 | 1.名称:镀锌钢管 2.规格:DN100 3.配置形式:明配 |  | m | 6.8
382 | 030411003001 | 桥架 | 1.名称:金属桥架 2.规格:200*150 3.材质:钢制 |  | m | 45.88
383 | 030411003002 | 桥架 | 1.名称:金属桥架 2.规格:300*150 3.材质:钢制 |  | m | 89.87
384 | 030411003003 | 桥架 | 1.名称:金属桥架 2.规格:600*150 3.材质:钢制 |  | m | 4.46
385 | 030413001001 | 铁构件 | 1.名称:桥架支吊架 2.材质:型钢 3.除锈:手工除锈 4.刷油:樟丹防锈两道、调和漆两道 |  | kg | 314.13
386 | 080807009001 | 桥架抗震支吊架 | 1.名称:桥架侧向抗震支吊架 2.规格:桥架底宽 200 3.材质:型钢 |  | 套 | 5
387 | 080807009002 | 桥架抗震支吊架 | 1.名称:桥架侧向抗震支吊架 2.规格:桥架底宽 300 3.材质:型钢 |  | 套 | 9
本页小计
分部分项工程项目清单计价表
工程名称：中国热带农业科学院南亚热带作物研究所湛江试验基地（亚热带作物）建设项目 |  |  |  | 标段： |  |  | 第 30 页 共 54 页
序号 | 项目编码 | 项目名称 | 项目特征描述 |  | 计量 单位 | 工程量 | 金额（元）
[7 empty] | 综合单价 | 合价
388 | 080807009003 | 桥架抗震支吊架 | 1.名称:桥架侧向抗震支吊架 2.规格:桥架底宽 600 3.材质:型钢 |  | 套 | 1
389 | 080807009004 | 桥架抗震支吊架 | 1.名称:桥架双向抗震支吊架 2.规格:桥架底宽 200 3.材质:型钢 |  | 套 | 3
390 | 080807009005 | 桥架抗震支吊架 | 1.名称:桥架双向抗震支吊架 2.规格:桥架底宽 300 3.材质:型钢 |  | 套 | 5
391 | 031002003001 | 套管 | 1.名称、类型:刚性防水套管 2.规格:DN150 |  | 个 | 8
392 | 030414002001 | 送配电装置系统 | 1.类型:送配电装置系统调试 (综合) 1kV以下交流供电 |  | 系统 | 3
空调配电
393 | 030404019001 | 控制开关 | 1.名称:风机盘管三速开关 |  | 个 | 44
394 | 030904003001 | 按钮 | 1.名称:现场自锁按钮 2.部位:排风机 |  | 个 | 4
395 | 030408001011 | 电力电缆 | 1.名称:YJV-3*16 |  | m | 43.51
396 | 030408001012 | 电力电缆 | 1.名称:YJV-3*25+2*16 |  | m | 77.55
397 | 030408001013 | 电力电缆 | 1.名称:YJV-3*35+2*16 |  | m | 34.16
398 | 030408001014 | 电力电缆 | 1.名称:YJV-5*16 |  | m | 33.84
399 | 030408001015 | 电力电缆 | 1.名称:YJV-5*6 |  | m | 28.64
400 | 030408001016 | 电力电缆 | 1.名称:YJV-5*4 |  | m | 20.26
401 | 030408006005 | 电力电缆头 | 1.名称:铜芯干包终端头 2.规格:(截面mm2以下) 35 |  | 个 | 6
402 | 030408006006 | 电力电缆头 | 1.名称:铜芯干包终端头 2.规格:(截面mm2以下) 16 |  | 个 | 4
403 | 030411004004 | 配线 | 1.名称:BV1.5 2.配线形式:管内穿线 |  | m | 673.53
404 | 030411004005 | 配线 | 1.名称:BV2.5 2.配线形式:管内穿线 |  | m | 1390.48
405 | 030411001009 | 配管 | 1.名称:PVC难燃电线管 2.规格:DN20 3.配置形式:暗配 |  | m | 176.49
406 | 030411001010 | 配管 | 1.名称:镀锌电线管 2.规格:DN20 3.配置形式:明配 |  | m | 23.87
407 | 030411001011 | 配管 | 1.名称:镀锌电线管 2.规格:DN25 3.配置形式:明配 |  | m | 43.39
本页小计
分部分项工程项目清单计价表
工程名称：中国热带农业科学院南亚热带作物研究所湛江试验基地（亚热带作物）建设项目 |  |  |  | 标段： |  |  | 第 31 页 共 54 页
序号 | 项目编码 | 项目名称 | 项目特征描述 |  | 计量 单位 | 工程量 | 金额（元）
[7 empty] | 综合单价 | 合价
408 | 030411001012 | 配管 | 1.名称:镀锌电线管 2.规格:DN32 3.配置形式:明配 |  | m | 2.6
409 | 030411001013 | 配管 | 1.名称:镀锌电线管 2.规格:DN40 3.配置形式:明配 |  | m | 6.75
410 | 030411001014 | 配管 | 1.名称:镀锌电线管 2.规格:DN50 3.配置形式:明配 |  | m | 28.28
411 | 030411001015 | 配管 | 1.名称:镀锌电线管 2.规格:DN65 3.配置形式:明配 |  | m | 7.12
412 | 030411006001 | 接线盒 | 1.名称:塑料暗装接线盒 2.规格:86型 |  | 个 | 48
照明
413 | 030412005001 | 荧光灯 | 1.名称:单管LED灯 2.规格:1*21W 220V |  | 套 | 30
414 | 030412005002 | 荧光灯 | 1.名称:单管壁装LED灯 2.规格:1*21W 220V |  | 套 | 3
415 | 030412005003 | 荧光灯 | 1.名称:双管LED灯 2.规格:2*21W 220V |  | 套 | 69
416 | 030412005004 | 荧光灯 | 1.名称:三防净化双管LED灯 2.规格:2*21W 220V |  | 套 | 6
417 | 030412005005 | 太阳能灯 | 1.名称:太阳能灯 2.规格:200W |  | 套 | 1
418 | 030404034001 | 照明开关 | 1.名称:单联单控暗开关 2.规格:10A 250V |  | 个 | 17
419 | 030404034002 | 照明开关 | 1.名称:单联双控暗开关 2.规格:10A 250V |  | 个 | 4
420 | 030404034003 | 照明开关 | 1.名称:双联单控暗开关 2.规格:10A 250V |  | 个 | 13
421 | 030404034004 | 照明开关 | 1.名称:三联单控暗开关 2.规格:10A 250V |  | 个 | 2
422 | 030404035001 | 插座 | 1.名称:单相带保护门二三眼插座 2.规格:10A 250V |  | 个 | 37
423 | 030411001016 | 配管 | 1.名称:镀锌电线管 2.规格:DN20 3.配置形式:暗配 |  | m | 26.73
424 | 030411001017 | 配管 | 1.名称:PVC难燃电线管 2.规格:DN20 3.配置形式:暗配 |  | m | 727.86
本页小计
分部分项工程项目清单计价表
工程名称：中国热带农业科学院南亚热带作物研究所湛江试验基地（亚热带作物）建设项目 |  |  |  | 标段： |  |  | 第 32 页 共 54 页
序号 | 项目编码 | 项目名称 | 项目特征描述 |  | 计量 单位 | 工程量 | 金额（元）
[7 empty] | 综合单价 | 合价
425 | 030411004006 | 配线 | 1.名称:BV2.5 2.配线形式:管内穿线 |  | m | 2835.29
426 | 030411004007 | 配线 | 1.名称:NH-BV2.5 2.配线形式:管内穿线 |  | m | 77.86
427 | 030411006002 | 接线盒 | 1.名称:塑料暗装接线盒 2.规格:86型 3.安装形式:暗装 |  | 个 | 181
应急照明
428 | 030412004001 | 装饰灯 | 1.名称:安全出口标志灯 2.规格:1W LED A型 DC36V 3.安装形式:壁式 |  | 套 | 7
429 | 030412004002 | 装饰灯 | 1.名称:疏散出口标志灯 2.规格:1W LED A型 DC36V 3.安装形式:壁式 |  | 套 | 6
430 | 030412004003 | 装饰灯 | 1.名称:方向标志灯 2.规格:1W LED A型 DC36V 3.安装形式:壁式 |  | 套 | 7
431 | 030412004004 | 装饰灯 | 1.名称:消防应急照明灯具 2.规格:6W LED A型 DC36V 3.安装形式:壁式 |  | 套 | 30
432 | 030411001018 | 配管 | 1.名称:镀锌电线管 2.规格:DN20 3.配置形式:暗配 |  | m | 314.32
433 | 030411004008 | 配线 | 1.名称:NH-BV2.5 2.配线形式:管内穿线 |  | m | 635.25
434 | 030411006003 | 接线盒 | 1.名称:塑料暗装接线盒 2.规格:86型 3.安装形式:暗装 |  | 个 | 50
火灾自动报警
435 | 030411005001 | 接线箱 | 1.名称:消防接线端子箱 2.材质:金属外壳 3.安装形式:明装 |  | 个 | 1
436 | 030904006001 | 消防报警电话插孔(电话) | 1.名称:火灾报警电话机 2.规格:HY5716B |  | 个 | 2
437 | 030904001001 | 点型探测器 | 1.名称:点型光电感烟探测器 2.规格:JBF5100 |  | 个 | 44
438 | 030904001002 | 点型探测器 | 1.名称:点型光电感温探测器 2.规格:JBF5110 |  | 个 | 2
439 | 030904003002 | 按钮 | 1.名称:带电话插孔的手动报警按钮 2.规格:J-SAP-JBF4121B-P |  | 个 | 4
本页小计
分部分项工程项目清单计价表
工程名称：中国热带农业科学院南亚热带作物研究所湛江试验基地（亚热带作物）建设项目 |  |  |  | 标段： |  |  | 第 33 页 共 54 页
序号 | 项目编码 | 项目名称 | 项目特征描述 |  | 计量 单位 | 工程量 | 金额（元）
[7 empty] | 综合单价 | 合价
440 | 030904008001 | 模块(模块箱) | 1.名称:输入输出模块 2.规格:JBF5142 |  | 个 | 13
441 | 030904008002 | 模块(模块箱) | 1.名称:切除非消防电源模块 2.部位:APZ1、APZ2配电箱内安装 |  | 个 | 2
442 | 030904003003 | 按钮 | 1.名称:消火栓按钮 2.规格:JBF4123B |  | 个 | 10
443 | 030904005001 | 声光报警器 | 1.名称:火灾声光警报器(编址型) 2.规格:JBF5172 |  | 个 | 4
444 | 030904007001 | 消防广播(扬声器) | 1.名称:广播扬声器 2.规格:HY2725/3W |  | 个 | 7
445 | 080903017001 | 火灾显示板(层显) | 1.名称:区域显示器(火灾显示盘) 2.规格:JBF5060 |  | 台 | 1
446 | 030408002001 | 控制电缆 | 1.名称:NH-KVV-4*1.5 2.规格:6芯以下 |  | m | 19.22
447 | 030411004009 | 配线 | 1.名称:NH-BV2.5 2.配线形式:管内穿线 |  | m | 175.48
448 | 030411004010 | 配线 | 1.名称:NH-RVS-4*1.5 2.配线形式:管内穿线 |  | m | 100.71
449 | 030411004011 | 配线 | 1.名称:NH-RVS-2*1.5 2.配线形式:管内穿线 |  | m | 451.38
450 | 030411001019 | 配管 | 1.名称:镀锌电线管 2.规格:DN20 3.配置形式:暗配 |  | m | 612.39
451 | 030411006004 | 接线盒 | 1.名称:塑料暗装接线盒 2.规格:86型 3.安装形式:暗装 |  | 个 | 87
452 | 031002003002 | 套管 | 1.名称、类型:刚性防水套管 2.规格:DN50 |  | 个 | 4
453 | 030905001001 | 自动报警系统调试 | 1.点数:自动报警系统装置调试 128点以下 |  | 系统 | 1
消防电源监控系统
454 | 030904008003 | 消防设备电源传感器 | 1.名称:消防设备电源传感器 2.规格:WPFPM |  | 个 | 3
455 | 030411004012 | 多芯软导线 | 1.名称:NH-KVV-2X1.5 2.配线形式:管内穿线 |  | m | 10
456 | 030411001020 | 配管 | 1.名称:镀锌电线管 2.规格:DN20 3.配置形式:暗配 |  | m | 10
电气火灾监控系统
本页小计
分部分项工程项目清单计价表
工程名称：中国热带农业科学院南亚热带作物研究所湛江试验基地（亚热带作物）建设项目 |  |  |  | 标段： |  |  | 第 34 页 共 54 页
序号 | 项目编码 | 项目名称 | 项目特征描述 |  | 计量 单位 | 工程量 | 金额（元）
[7 empty] | 综合单价 | 合价
457 | 030904008004 | 电气火灾探测器 | 1.名称:电气火灾探测器 2.规格:TE1110 |  | 个 | 3
458 | 030411004013 | 多芯软导线 | 1.名称:NH-KVV-2X1.5 2.配线形式:管内穿线 |  | m | 30
459 | 030411001021 | 配管 | 1.名称:镀锌电线管 2.规格:DN20 3.配置形式:暗配 |  | m | 30
给排水
给水
460 | 031001007001 | 钢塑复合管 | 1.安装部位:室内 2.材质、规格:DN20 3.连接形式:丝接 4.压力试验及吹、洗设计要求:管道水压试验，管道消毒、冲洗 |  | m | 32.85
461 | 031001007002 | 钢塑复合管 | 1.安装部位:室内 2.材质、规格:DN25 3.连接形式:丝接 4.压力试验及吹、洗设计要求:管道水压试验，管道消毒、冲洗 |  | m | 27.85
462 | 031001007003 | 钢塑复合管 | 1.安装部位:室内 2.材质、规格:DN32 3.连接形式:丝接 4.压力试验及吹、洗设计要求:管道水压试验，管道消毒、冲洗 |  | m | 9.46
463 | 031001007004 | 钢塑复合管 | 1.安装部位:室内 2.材质、规格:DN40 3.连接形式:丝接 4.压力试验及吹、洗设计要求:管道水压试验，管道消毒、冲洗 |  | m | 26.5
464 | 031001007005 | 钢塑复合管 | 1.安装部位:室内 2.材质、规格:DN50 3.连接形式:丝接 4.压力试验及吹、洗设计要求:管道水压试验，管道消毒、冲洗 |  | m | 5.35
465 | 031001007006 | 钢塑复合管 | 1.安装部位:室内 2.材质、规格:DN80 3.连接形式:丝接 4.压力试验及吹、洗设计要求:管道水压试验，管道消毒、冲洗 |  | m | 18.02
本页小计
分部分项工程项目清单计价表
工程名称：中国热带农业科学院南亚热带作物研究所湛江试验基地（亚热带作物）建设项目 |  |  |  | 标段： |  |  | 第 35 页 共 54 页
序号 | 项目编码 | 项目名称 | 项目特征描述 |  | 计量 单位 | 工程量 | 金额（元）
[7 empty] | 综合单价 | 合价
466 | 031001007007 | 钢塑复合管 | 1.安装部位:室内 2.材质、规格:DN100 3.连接形式:丝接 4.压力试验及吹、洗设计要求:管道水压试验，管道消毒、冲洗 |  | m | 43.68
467 | 031001006001 | PP-R管 | 1.安装部位:室内 2.材质、规格:De20 3.连接形式:热熔连接 4.压力试验及吹、洗设计要求:管道水压试验，管道消毒、冲洗 |  | m | 67.77
468 | 031002001001 | 管道支架 | 1.材质:角钢(等边) 2.管架形式:非保温管架 3.除锈:手工除锈 轻锈 4.刷油:樟丹防锈漆2道、调和漆2道 |  | kg | 159.85
469 | 031003001001 | 螺纹阀门 | 1.类型:截止阀 2.规格、压力等级:DN20 3.连接形式:丝接 |  | 个 | 9
470 | 031003001002 | 螺纹阀门 | 1.类型:截止阀 2.规格、压力等级:DN25 3.连接形式:丝接 |  | 个 | 4
471 | 031003001003 | 螺纹阀门 | 1.类型:截止阀 2.规格、压力等级:DN80 3.连接形式:丝接 |  | 个 | 1
472 | 031003001004 | 螺纹阀门 | 1.类型:闸阀 2.规格、压力等级:DN32 3.连接形式:丝接 |  | 个 | 1
473 | 031003001005 | 螺纹阀门 | 1.类型:闸阀 2.规格、压力等级:DN100 3.连接形式:丝接 |  | 个 | 1
474 | 031003001006 | 螺纹阀门 | 1.类型:自动排气阀 2.规格、压力等级:DN25 3.连接形式:丝接 |  | 个 | 1
475 | 031003013001 | 水表组 | 1.型号、规格:DN25 2.连接形式:螺纹连接 |  | 组 | 1
476 | 031003013002 | 水表组 | 1.型号、规格:DN80 2.连接形式:螺纹连接 |  | 组 | 1
477 | 031003013003 | 水表组 | 1.型号、规格:DN100 2.连接形式:螺纹连接 |  | 组 | 1
478 | 080807009006 | 管道抗震支吊架 | 1.名称:管道侧向抗震支吊架 2.规格:管道 DN50 3.材质:型钢 |  | 套 | 2
本页小计
分部分项工程项目清单计价表
工程名称：中国热带农业科学院南亚热带作物研究所湛江试验基地（亚热带作物）建设项目 |  |  |  | 标段： |  |  | 第 36 页 共 54 页
序号 | 项目编码 | 项目名称 | 项目特征描述 |  | 计量 单位 | 工程量 | 金额（元）
[7 empty] | 综合单价 | 合价
479 | 080807009007 | 管道抗震支吊架 | 1.名称:管道侧向抗震支吊架 2.规格:管道 DN100 3.材质:型钢 |  | 套 | 5
480 | 080807009008 | 管道抗震支吊架 | 1.名称:管道双向抗震支吊架 2.规格:管道 DN100 3.材质:型钢 |  | 套 | 3
481 | 010101003001 | 挖沟槽、基坑土方 | 1.土壤类别:挖掘机挖沟槽、基坑土方 一、二类土 2.挖土深度:2m 内 |  | m3 | 3.24
482 | 010103001001 | 回填方 | 1.填方材料品种:回填土 夯实机夯实 槽、坑 |  | m3 | 3.24
排水
483 | 031001005001 | 铸铁排水管 | 1.材质、规格:DN200 2.连接形式:承插连接 3.刷油:内外刷防锈漆二道、再刷银粉漆二道 4.压力试验及吹、洗设计要求:管道闭水试验 |  | m | 12.28
484 | 031001005002 | 铸铁排水管 | 1.材质、规格:DN150 2.连接形式:承插连接 3.刷油:内外刷防锈漆二道、再刷银粉漆二道 4.压力试验及吹、洗设计要求:管道闭水试验 |  | m | 9
485 | 031001005003 | 铸铁排水管 | 1.材质、规格:DN100 2.连接形式:承插连接 3.刷油:内外刷防锈漆二道、再刷银粉漆二道 4.压力试验及吹、洗设计要求:管道闭水试验 |  | m | 45.67
486 | 031001005004 | 铸铁排水管 | 1.材质、规格:DN75 2.连接形式:承插连接 3.刷油:内外刷防锈漆二道、再刷银粉漆二道 4.压力试验及吹、洗设计要求:管道闭水试验 |  | m | 29.76
487 | 031001005005 | 铸铁排水管 | 1.材质、规格:DN50 2.连接形式:承插连接 3.刷油:内外刷防锈漆二道、再刷银粉漆二道 4.压力试验及吹、洗设计要求:管道闭水试验 |  | m | 64.07
本页小计
分部分项工程项目清单计价表
工程名称：中国热带农业科学院南亚热带作物研究所湛江试验基地（亚热带作物）建设项目 |  |  |  | 标段： |  |  | 第 37 页 共 54 页
序号 | 项目编码 | 项目名称 | 项目特征描述 |  | 计量 单位 | 工程量 | 金额（元）
[7 empty] | 综合单价 | 合价
488 | 031001006002 | PVC-U排水管 | 1.安装部位:室外 2.介质:雨水 3.材质、规格:DN160 4.连接形式:粘接 |  | m | 30.2
489 | 031004008001 | 地漏 | 1.材质:不锈钢地漏 2.规格、类型:DN50 |  | 组 | 20
490 | 031004008002 | 地漏 | 1.材质:不锈钢地漏 2.规格、类型:DN75 |  | 组 | 5
491 | 031004008003 | 地漏 | 1.材质:不锈钢地漏 2.规格、类型:DN100 |  | 组 | 2
492 | 031004008004 | 地漏 | 1.材质:不锈钢地漏 2.规格、类型:DN150 |  | 组 | 3
493 | 031004014001 | 地面扫除口 | 1.类型:地面扫除口 2.型号、规格:DN100 |  | 个 | 2
494 | 031004014002 | 水龙头 | 1.类型:单冷水龙头 2.型号、规格:DN20 |  | 个 | 2
495 | 031004004001 | 洗手盆 | 1.名称:成品洗手盆 2.材质:陶瓷 3.规格、类型:立柱式 |  | 组 | 15
496 | 031004004002 | 清洗盆 | 1.名称:成品清洗盆 2.材质:不锈钢 3.规格、类型:1200*600 |  | 组 | 1
497 | 010101003002 | 挖沟槽、基坑土方 | 1.土壤类别:挖掘机挖沟槽、基坑土方 一、二类土 2.挖土深度:2m 内 |  | m3 | 58.79
498 | 010103001002 | 回填方 | 1.填方材料品种:回填土 夯实机夯实 槽、坑 |  | m3 | 58.79
消防水
499 | 030901002001 | 消火栓钢管 | 1.安装部位:室内 2.材质、规格:DN65 3.连接形式:沟槽式连接 4.压力试验及冲洗设计要求:水冲洗、水压试验 5.刷油:刷防锈漆二道、红色调和漆二道 |  | m | 77.38
500 | 030901002002 | 消火栓钢管 | 1.安装部位:室内 2.材质、规格:DN100 3.连接形式:沟槽式连接 4.压力试验及冲洗设计要求:水冲洗、水压试验 5.刷油:刷防锈漆二道、红色调和漆二道 |  | m | 135.2
本页小计
分部分项工程项目清单计价表
工程名称：中国热带农业科学院南亚热带作物研究所湛江试验基地（亚热带作物）建设项目 |  |  |  | 标段： |  |  | 第 38 页 共 54 页
序号 | 项目编码 | 项目名称 | 项目特征描述 |  | 计量 单位 | 工程量 | 金额（元）
[7 empty] | 综合单价 | 合价
501 | 031002001002 | 管道支架 | 1.材质:角钢(等边) 2.管架形式:非保温管架 3.除锈:手工除锈 轻锈 4.刷油:樟丹防锈漆2道、调和漆2道 |  | kg | 206.35
502 | 030901010001 | 室内消火栓 | 1.类型:乙型单栓带灭火器箱组合式消防柜 2.型号、规格:DN65 |  | 套 | 10
503 | 030901013001 | 灭火器 | 1.规格、型号:MF-ABC4 |  | 具 | 28
504 | 030901013002 | 灭火器具放置箱 | 1.名称:铝合金边灭火器箱 2.规格、型号:2具装（4kg） |  | 个 | 4
505 | 031003003001 | 焊接法兰阀门 | 1.类型:蝶阀 2.规格、压力等级:DN100 |  | 个 | 4
506 | 031003003002 | 焊接法兰阀门 | 1.类型:蝶阀 2.规格、压力等级:DN65 |  | 个 | 1
507 | 031003001007 | 螺纹阀门 | 1.类型:自动排气阀 2.规格、压力等级:DN25 3.连接形式:丝接 |  | 个 | 1
508 | 030601002001 | 压力仪表 | 1.名称:压力表 |  | 台 | 1
509 | 080807009009 | 管道抗震支吊架 | 1.名称:管道侧向抗震支吊架 2.规格:管道 DN65 3.材质:型钢 |  | 套 | 8
510 | 080807009010 | 管道抗震支吊架 | 1.名称:管道侧向抗震支吊架 2.规格:管道 DN100 3.材质:型钢 |  | 套 | 13
511 | 080807009011 | 管道抗震支吊架 | 1.名称:管道双向抗震支吊架 2.规格:管道 DN65 3.材质:型钢 |  | 套 | 5
512 | 080807009012 | 管道抗震支吊架 | 1.名称:管道双向抗震支吊架 2.规格:管道 DN100 3.材质:型钢 |  | 套 | 7
513 | 030905002001 | 水灭火控制装置调试 | 1.系统形式:水灭火控制装置调试 消火栓灭火系统 |  | 点 | 10
514 | 010101003003 | 挖沟槽、基坑土方 | 1.土壤类别:挖掘机挖沟槽、基坑土方 一、二类土 2.挖土深度:2m 内 |  | m3 | 4.1
515 | 010103001003 | 回填方 | 1.填方材料品种:回填土 夯实机夯实 槽、坑 |  | m3 | 4.1
暖通
风管
本页小计
分部分项工程项目清单计价表
工程名称：中国热带农业科学院南亚热带作物研究所湛江试验基地（亚热带作物）建设项目 |  |  |  | 标段： |  |  | 第 39 页 共 54 页
序号 | 项目编码 | 项目名称 | 项目特征描述 |  | 计量 单位 | 工程量 | 金额（元）
[7 empty] | 综合单价 | 合价
516 | 030702001001 | 碳钢通风管道 | 1.材质:镀锌钢板 2.形状:矩形 3.规格:长边长(mm) ≤320 4.板材厚度:0.5mm 5.接口形式:共板法兰 |  | m2 | 136.15
517 | 030702001002 | 碳钢通风管道 | 1.材质:镀锌钢板 2.形状:矩形 3.规格:长边长(mm) ≤450 4.板材厚度:0.6mm 5.接口形式:共板法兰 |  | m2 | 88.47
518 | 030702001003 | 碳钢通风管道 | 1.材质:镀锌钢板 2.形状:矩形 3.规格:长边长(mm) ≤1000 4.板材厚度:0.75mm 5.接口形式:共板法兰 |  | m2 | 53.93
519 | 030702001004 | 碳钢通风管道 | 1.材质:镀锌钢板 2.形状:矩形 3.规格:长边长(mm) ≤2000 4.板材厚度:1.2mm 5.接口形式:共板法兰 |  | m2 | 5.83
520 | 030702001005 | 碳钢通风管道 | 1.材质:镀锌钢板 2.形状:圆形 3.规格:直径(mm) ≤320 4.板材厚度:0.5mm 5.接口形式:共板法兰 |  | m2 | 0.21
521 | 030702001006 | 碳钢通风管道 | 1.材质:镀锌钢板 2.形状:圆形 3.规格:直径(mm) ≤2000 4.板材厚度:1.2mm 5.接口形式:共板法兰 |  | m2 | 3.02
522 | 031208003001 | 通风管道绝热 | 1.绝热材料品种:防潮防火夹筋铝箔离心玻璃棉 2.绝热厚度:35mm |  | m2 | 287.61
523 | 031201003001 | 风管支架刷油 | 1.除锈:手工除锈 2.刷油:红丹防锈漆两道、调和漆两道 |  | kg | 731.73
524 | 030703001001 | 电动开关风阀 | 1.材质:碳钢 2.规格:200*200 |  | 个 | 1
525 | 030703001003 | 对开多叶调节阀 | 1.材质:碳钢 2.规格:160*120 |  | 个 | 9
526 | 030703001004 | 对开多叶调节阀 | 1.材质:碳钢 2.规格:200*120 |  | 个 | 3
本页小计
分部分项工程项目清单计价表
工程名称：中国热带农业科学院南亚热带作物研究所湛江试验基地（亚热带作物）建设项目 |  |  |  | 标段： |  |  | 第 40 页 共 54 页
序号 | 项目编码 | 项目名称 | 项目特征描述 |  | 计量 单位 | 工程量 | 金额（元）
[7 empty] | 综合单价 | 合价
527 | 030703001006 | 对开多叶调节阀 | 1.材质:碳钢 2.规格:250*120 |  | 个 | 6
528 | 030703001008 | 对开多叶调节阀 | 1.材质:碳钢 2.规格:320*120 |  | 个 | 8
529 | 030703001009 | 对开多叶调节阀 | 1.材质:碳钢 2.规格:320*200 |  | 个 | 2
530 | 030703001010 | 对开多叶调节阀 | 1.材质:碳钢 2.规格:400*160 |  | 个 | 2
531 | 030703001011 | 对开多叶调节阀 | 1.材质:碳钢 2.规格:400*250 |  | 个 | 4
532 | 030703001013 | 排烟防火阀 | 1.材质:碳钢 2.规格:1000*250 |  | 个 | 3
533 | 030703001014 | 止回阀 | 1.材质:碳钢 2.规格: ∅1200 |  | 个 | 1
534 | 030703011001 | 单层百叶风口 | 1.名称:单层百叶风口（带调节阀） 2.规格:100*100 |  | 个 | 12
535 | 030703011002 | 单层百叶风口 | 1.名称:单层百叶风口（带调节阀） 2.规格:150*150 |  | 个 | 3
536 | 030703011003 | 单层百叶风口 | 1.名称:单层百叶风口（带调节阀） 2.规格:200*200 |  | 个 | 7
537 | 030703011004 | 单层百叶风口 | 1.名称:单层百叶风口（带调节阀） 2.规格:250*250 |  | 个 | 9
538 | 030703011005 | 单层百叶风口 | 1.名称:单层百叶风口（带调节阀） 2.规格:320*320 |  | 个 | 3
539 | 030703011006 | 单层百叶风口 | 1.名称:单层百叶风口（带调节阀） 2.规格:630*320 |  | 个 | 2
540 | 030703011008 | 单层百叶风口 | 1.名称:单层百叶风口 2.规格:400*400 |  | 个 | 2
541 | 030703011010 | 多叶电动排烟口 | 1.名称:多叶电动排烟口 2.规格:1000*500 |  | 个 | 2
542 | 030703011011 | 防雨百叶风口（内衬防虫网） | 1.名称:防雨百叶风口（内衬防虫网） 2.规格:200*200 |  | 个 | 1
543 | 030703011013 | 防雨百叶风口（内衬防虫网） | 1.名称:防雨百叶风口（内衬防虫网） 2.规格:800*500 |  | 个 | 3
本页小计
分部分项工程项目清单计价表
工程名称：中国热带农业科学院南亚热带作物研究所湛江试验基地（亚热带作物）建设项目 |  |  |  | 标段： |  |  | 第 41 页 共 54 页
序号 | 项目编码 | 项目名称 | 项目特征描述 |  | 计量 单位 | 工程量 | 金额（元）
[7 empty] | 综合单价 | 合价
544 | 030703011014 | 防雨百叶风口（内衬防虫网） | 1.名称:防雨百叶风口（内衬防虫网） 2.规格:1800*500 |  | 个 | 1
545 | 030703011015 | 防雨百叶风口（内衬防虫网） | 1.名称:防雨百叶风口（内衬防虫网） 2.规格:2000*1000 |  | 个 | 1
546 | 030703011017 | 高效过滤送风口 | 1.名称:高效过滤送风口 2.型号:1500m3/L 3.规格:680*680 |  | 个 | 2
547 | 030703020001 | 消声器 | 1.名称:消声器 XZP100 2.规格:1200*1000*1000 |  | 个 | 1
548 | 030703021002 | 接管箱 | 1.名称:接管箱 2.规格:800*500*500 |  | 个 | 3
549 | 010807003001 | 铝合金通风百叶 | 1.名称:铝合金通风百叶 2.材质:全铝合金 3.部位:空调外机 |  | m2 | 23.5
550 | 030701003001 | 变频直膨回风净化空调机组 | 1.型号:AHU-01 2.规格:送风量 M3/H 1900 新风量 M3/H 500 制冷量 KW 15.0 制冷量 KW 15.0 制热量¦参数 KW 16.0 加湿量 KG/H 3 机外余压 PA 700 电源 V-Φ-HZ 3-380-50 |  | 台 | 1
551 | 030108003001 | 轴流通风机 | 1.名称:排烟风机 2.规格:HTF-I-B-9.5 L=36000m3/h N=11KW 380kg |  | 台 | 1
552 | 030108003002 | 轴流通风机 | 1.名称:轴流风机 2.规格:L=2000M3/H N=0.37KW/380V |  | 台 | 2
553 | 030108003003 | 轴流通风机 | 1.名称:轴流风机 2.规格:L=1500M3/H N=0.37KW/380V |  | 台 | 2
554 | 030404033001 | 排气扇 | 1.名称:吸顶式排气扇 2.规格:L=250CMH P=150PA N=40KW 3.安装方式:壁装 |  | 台 | 1
555 | 030701003003 | 全新风处理机组 | 1.名称:全新风处理机组 2.规格:制冷量:85KW 制热量:55KW L=5000 CMH 3.安装形式:吊顶式 |  | 台 | 1
本页小计
分部分项工程项目清单计价表
工程名称：中国热带农业科学院南亚热带作物研究所湛江试验基地（亚热带作物）建设项目 |  |  |  | 标段： |  |  | 第 42 页 共 54 页
序号 | 项目编码 | 项目名称 | 项目特征描述 |  | 计量 单位 | 工程量 | 金额（元）
[7 empty] | 综合单价 | 合价
556 | 030701003004 | 空调器 | 1.名称:两面出风嵌入式室内机 2.规格:制冷量(KW) 2.2 制热量(KW) 2.6 额定功率(KW) 4.3 电源 220V 噪音(DB) 33 3.安装形式:吊顶式 |  | 台 | 12
557 | 030701003005 | 空调器 | 1.名称:两面出风嵌入式室内机 2.规格:制冷量(KW) 2.8 制热量(KW) 2.6 额定功率(KW) 4.8 电源 220V 噪音(DB) 33 3.安装形式:吊顶式 |  | 台 | 1
558 | 030701003008 | 空调器 | 1.名称:环形出风嵌入式室内机 2.规格:制冷量(KW) 7.1 制热量(KW) 8.0 额定功率(KW) 32 电源 220V 噪音(DB) 37 3.安装形式:吊顶式 |  | 台 | 2
559 | 030701003009 | 空调器 | 1.名称:环形出风嵌入式室内机 2.规格:制冷量(KW) 8.0 制热量(KW) 9.0 额定功率(KW) 39 电源 220V 噪音(DB) 42.5 3.安装形式:吊顶式 |  | 台 | 5
560 | 030701003010 | 空调器 | 1.名称:环形出风嵌入式室内机 2.规格:制冷量(KW) 11.2 制热量(KW) 12.5额定功率(KW) 61 电源 220V 噪音(DB) 41 3.安装形式:吊顶式 |  | 台 | 1
561 | 030701003011 | 空调器 | 1.名称:环形出风嵌入式室内机 2.规格:制冷量(KW) 12.5 制热量(KW) 14额定功率(KW) 73 电源 220V 噪音(DB) 43 3.安装形式:吊顶式 |  | 台 | 2
562 | 030701003012 | 空调器 | 1.名称:变频多联室外机 2.型号:36HP 3.规格:制冷量(KW) 101 制热量(KW) 112 额定功率(KW) 27.8 电源 380V 噪音(DB) 64 4.安装形式:落地式 |  | 台 | 1
563 | 080807009014 | 风管抗震支吊架 | 1.名称:风管侧向抗震支吊架 2.规格:风管长边长(mm) ≤1000 3.材质:型钢 |  | 套 | 4
564 | 080807009017 | 风管抗震支吊架 | 1.名称:风管双向抗震支吊架 2.规格:风管长边长(mm) ≤1000 3.材质:型钢 |  | 套 | 2
565 | 030905003001 | 防火控制装置调试 | 1.类型:防火控制装置调试 |  | 个 | 3
本页小计
分部分项工程项目清单计价表
工程名称：中国热带农业科学院南亚热带作物研究所湛江试验基地（亚热带作物）建设项目 |  |  |  | 标段： |  |  | 第 43 页 共 54 页
序号 | 项目编码 | 项目名称 | 项目特征描述 |  | 计量 单位 | 工程量 | 金额（元）
[7 empty] | 综合单价 | 合价
566 | 030905003002 | 防火控制装置调试 | 1.类型:消防风机调试 |  | 个 | 1
567 | 030704001001 | 通风工程检测、调试 | 1.内容:空调系统调试 |  | 系统 | 1
空调水管
568 | 031001004001 | 脱氧化磷无缝铜管 | 1.规格、压力等级:Φ6.4 2.连接形式:氮封焊接 |  | m | 27.86
569 | 031001004002 | 脱氧化磷无缝铜管 | 1.规格、压力等级:Φ9.5 2.连接形式:氮封焊接 |  | m | 91.05
570 | 031001004003 | 脱氧化磷无缝铜管 | 1.规格、压力等级:Φ12.7 2.连接形式:氮封焊接 |  | m | 36.26
571 | 031001004004 | 脱氧化磷无缝铜管 | 1.规格、压力等级:Φ15.9 2.连接形式:氮封焊接 |  | m | 77.92
572 | 031001004005 | 脱氧化磷无缝铜管 | 1.规格、压力等级:Φ19.1 2.连接形式:氮封焊接 |  | m | 14.73
573 | 031001004006 | 脱氧化磷无缝铜管 | 1.规格、压力等级:Φ22.2 2.连接形式:氮封焊接 |  | m | 25.25
574 | 031001004007 | 脱氧化磷无缝铜管 | 1.规格、压力等级:Φ28.6 2.连接形式:氮封焊接 |  | m | 9.81
575 | 031001004009 | 脱氧化磷无缝铜管 | 1.规格、压力等级:Φ38.1 2.连接形式:氮封焊接 |  | m | 8.64
576 | 031001006003 | 加厚防火UPVC管 | 1.材质、规格:DE25 2.连接形式:粘接 |  | m | 60.3
577 | 031001006004 | 加厚防火UPVC管 | 1.材质、规格:DE32 2.连接形式:粘接 |  | m | 80.9
578 | 031001004010 | 冷媒分配器 | 1.规格、压力等级:Φ15.9 |  | 个 | 6
579 | 031001004011 | 冷媒分配器 | 1.规格、压力等级:Φ19.1 |  | 个 | 3
580 | 031001004012 | 冷媒分配器 | 1.规格、压力等级:Φ22.2 |  | 个 | 9
581 | 031001004013 | 冷媒分配器 | 1.规格、压力等级:Φ28.6 |  | 个 | 3
582 | 031001004015 | 冷媒分配器 | 1.规格、压力等级:Φ38.1 |  | 个 | 1
583 | 031208002001 | 管道绝热 | 1.绝热材料品种:难燃B1级橡塑保温管 2.绝热厚度:15mm 3.管道外径:公称直径(mm以内) 15 |  | m | 233.09
584 | 031208002002 | 管道绝热 | 1.绝热材料品种:难燃B1级橡塑保温管 2.绝热厚度:20mm 3.管道外径:公称直径(mm以内) 32 |  | m | 49.79
本页小计
分部分项工程项目清单计价表
工程名称：中国热带农业科学院南亚热带作物研究所湛江试验基地（亚热带作物）建设项目 |  |  |  | 标段： |  |  | 第 44 页 共 54 页
序号 | 项目编码 | 项目名称 | 项目特征描述 |  | 计量 单位 | 工程量 | 金额（元）
[7 empty] | 综合单价 | 合价
585 | 031208002003 | 管道绝热 | 1.绝热材料品种:难燃B1级橡塑保温管 2.绝热厚度:25mm |  | m | 8.64
586 | 030704001002 | 通风工程检测、调试 | 1.内容:空调系统调试 |  | 系统 | 1
水泵房及消防水池
整个项目
587 | 031006015001 | 地上式消防水池 | 1.材质、类型:304不锈钢消防水箱 2.型号、规格:有效容积486m3 高度4m 3.包含水箱基础等 |  | 台 | 1
588 | 031006015002 | 地上式消防泵房 | 1.材质、类型:钢筋混凝土预制板一体化消防泵站 2.类型 :地上式 3.型号、规格:11*6*3m（L*W*H） 4.其他:包含基础、门窗、地台及内外墙面喷漆等相关土建、设备安装等 |  | 台 | 1
589 | 030109001001 | 室内消火栓泵 | 1.名称:室内消火栓泵 2.规格:Q=20L/S H=50m N=22KW |  | 台 | 2
590 | 030109001002 | 室外消火栓泵 | 1.名称:室外消火栓泵 2.规格:Q=25L/S H=50m N=22KW |  | 台 | 2
591 | 040801005001 | 低压成套控制柜 | 1.名称:室内消火栓控制柜（带机械应急启动）/室外消火栓控制柜（带机械应急启动） 2.种类:双电源巡检柜 |  | 台 | 4
592 | 031006002002 | 室外消火栓稳压设备 | 1.设备名称:室外消火栓稳压设备 2.型号、规格:XW（L）-II-1.0-30-ADL Q=1.0L/s H=30m N=0.75KW |  | 套 | 1
593 | 030901002001 | 消火栓钢管 | 1.安装部位:室内 2.材质、规格:DN300 3.连接形式:沟槽式连接 4.压力试验及冲洗设计要求:水冲洗、水压试验 5.刷油:刷防锈漆二道、红色调和漆二道 |  | m | 16.25
本页小计
分部分项工程项目清单计价表
工程名称：中国热带农业科学院南亚热带作物研究所湛江试验基地（亚热带作物）建设项目 |  |  |  | 标段： |  |  | 第 45 页 共 54 页
序号 | 项目编码 | 项目名称 | 项目特征描述 |  | 计量 单位 | 工程量 | 金额（元）
[7 empty] | 综合单价 | 合价
594 | 030901002002 | 消火栓钢管 | 1.安装部位:室内 2.材质、规格:DN150 3.连接形式:沟槽式连接 4.压力试验及冲洗设计要求:水冲洗、水压试验 5.刷油:刷防锈漆二道、红色调和漆二道 |  | m | 24.43
595 | 030901002003 | 消火栓钢管 | 1.安装部位:室内 2.材质、规格:DN100 3.连接形式:沟槽式连接 4.压力试验及冲洗设计要求:水冲洗、水压试验 5.刷油:刷防锈漆二道、红色调和漆二道 |  | m | 31.53
596 | 030901002004 | 消火栓钢管 | 1.安装部位:室内 2.材质、规格:DN65 3.连接形式:沟槽式连接 4.压力试验及冲洗设计要求:水冲洗、水压试验 5.刷油:刷防锈漆二道、红色调和漆二道 |  | m | 12.78
597 | 031003003001 | 法兰闸阀 | 1.材质:碳钢 2.规格、压力等级:DN150 3.连接形式:法兰 |  | 个 | 5
598 | 031003003002 | 法兰闸阀 | 1.材质:碳钢 2.规格、压力等级:DN100 3.连接形式:法兰 |  | 个 | 14
599 | 031003003003 | 法兰闸阀 | 1.材质:碳钢 2.规格、压力等级:DN65 3.连接形式:法兰 |  | 个 | 4
600 | 031003003004 | 法兰闸阀 | 1.材质:碳钢 2.规格、压力等级:DN300 3.连接形式:法兰 |  | 个 | 3
601 | 031003010001 | 软接头(软管) | 1.名称:可曲挠橡胶接头 2.规格:DN150 3.连接形式:法兰 |  | 个 | 9
602 | 031003010002 | 软接头(软管) | 1.名称:可曲挠橡胶接头 2.规格:DN100 3.连接形式:法兰 |  | 个 | 4
603 | 031003008001 | 除污器(过滤器) | 1.名称:Y型过滤器 2.规格、压力等级:DN150 3.连接形式:法兰 |  | 组 | 3
本页小计
分部分项工程项目清单计价表
工程名称：中国热带农业科学院南亚热带作物研究所湛江试验基地（亚热带作物）建设项目 |  |  |  | 标段： |  |  | 第 46 页 共 54 页
序号 | 项目编码 | 项目名称 | 项目特征描述 |  | 计量 单位 | 工程量 | 金额（元）
[7 empty] | 综合单价 | 合价
604 | 031003008002 | 除污器(过滤器) | 1.名称:Y型过滤器 2.规格、压力等级:DN100 3.连接形式:法兰 |  | 组 | 1
605 | 031003003005 | 泄压阀 | 1.类型:泄压阀 2.材质:碳钢 3.规格、压力等级:DN100 4.连接形式:法兰 |  | 个 | 2
606 | 031003003006 | 法兰止回阀 | 1.材质:碳钢 2.规格、压力等级:DN100 3.连接形式:法兰 |  | 个 | 4
607 | 031003003007 | 焊接法兰阀门 | 1.类型:遥控浮球阀 2.规格、压力等级:DN100 3.连接形式:法兰 |  | 个 | 1
608 | 030601002001 | 压力仪表 | 1.名称:压力表 |  | 台 | 8
609 | 030601002002 | 压力仪表 | 1.名称:压力开关 |  | 台 | 2
610 | 030601004001 | 流量仪表 | 1.名称:远传流量计 |  | 台 | 2
611 | 080902006001 | 液位计 | 1.名称:投入式液位计 |  | 个 | 1
612 | 031003010003 | 软接头(软管) | 1.名称 :水锤消除器 2.规格:DN100 |  | 个 | 2
613 | 031003012001 | 旋流防止器 | 1.名称:旋流防止器 2.型号、规格:DN300 |  | 套 | 2
安防监控系统
整个项目
室外监控
614 | 030507008001 | 监控摄像设备 | 1.名称:枪式摄像机（防水） 2.安装方式:支架安装 |  | 台 | 8
615 | 030502010001 | 光纤配线架 | 1.名称:光纤配线架 2.规格:48芯 |  | 个 | 1
616 | 030501012001 | 交换机 | 1.名称:核心交换机 |  | 台 | 1
617 | 030501005001 | 机柜 | 1.名称:标准机柜 |  | 台 | 1
618 | 030507013001 | 录像设备 | 1.名称:网络硬盘录像机 2.规格:24T |  | 台 | 1
619 | 030507014001 | 显示设备 | 1.名称:液晶显示器 2.规格:64寸 |  | 台 | 1
620 | 030502005001 | 双绞线缆 | 1.名称:CAT-5E 2.线缆对数:4对 3.敷设方式:管内穿放 |  | m | 323.95
621 | 030502007001 | 光缆 | 1.名称:4芯单模光缆 2.规格:GYXTW-4 3.敷设方式:管内穿放 |  | m | 482.09
本页小计
分部分项工程项目清单计价表
工程名称：中国热带农业科学院南亚热带作物研究所湛江试验基地（亚热带作物）建设项目 |  |  |  | 标段： |  |  | 第 47 页 共 54 页
序号 | 项目编码 | 项目名称 | 项目特征描述 |  | 计量 单位 | 工程量 | 金额（元）
[7 empty] | 综合单价 | 合价
622 | 030411004001 | 多芯软导线 | 1.名称:RVV-2*1.0 2.配线形式:管内穿线 |  | m | 438.1
623 | 030411004002 | 多芯软导线 | 1.名称:RVV-3*2.5 2.配线形式:管内穿线 |  | m | 371.24
624 | 030411001001 | 配管 | 1.名称:PC塑料管 2.规格:DN50 3.配置形式:埋地敷设 |  | m | 161.97
625 | 030411001002 | 配管 | 1.名称:PC塑料管 2.规格:DN25 3.配置形式:埋地敷设 |  | m | 907.34
626 | 030502014001 | 光纤连接 | 1.方法:光纤连接 熔接法 2.模式:单模 |  | 芯 | 48
627 | 030502019001 | 双绞线缆测试 | 1.测试类别:4对双绞线缆测试 五类以上 |  | 链路 | 8
628 | 030502020001 | 光纤测试 | 1.测试类别:光纤测试 |  | 芯 | 24
629 | 030411005001 | 接线箱 | 1.名称:防水监控接线箱 2.材质:0.8mm厚304不锈钢外壳 3.箱内设备:12口交换机*1台、单模光纤收发器*1套 4.安装形式:明装 |  | 个 | 1
630 | 030507008002 | 室外摄像机专业不锈钢立杆（单臂） | 1.名称:室外摄像机专业立杆（单臂） 2.类别:高4m 3.材质：不锈钢1.2mm厚 4.安装方式:支架安装 5.基础:C20混凝土基础 |  | 根 | 8
631 | 030413005001 | 电气手孔井 | 1.名称:电气手孔井 2.规格:净空800*800*900mm 3.井墙:砖砌 4.井盖:铸铁井盖座 |  | 个 | 5
632 | 010101003001 | 挖沟槽、基坑土方 | 1.土壤类别:挖沟槽、基坑土方 一、二类土 2.挖土深度:2m 内 |  | m3 | 371.89
633 | 010103001002 | 回填方 | 1.填方材料品种:回填土 夯实机夯实 槽、坑 |  | m3 | 357.4
634 | 010103002001 | 余方弃置 | 1.废弃料品种:土方 2.运距:挖掘机装土方 自卸汽车运土方 运距1km内 |  | m3 | 14.49
635 | 030507017001 | 安全防范分系统调试 | 1.类别:安全防范分系统调试 电视监控系统 |  | 系统 | 1
农机库监控
本页小计
分部分项工程项目清单计价表
工程名称：中国热带农业科学院南亚热带作物研究所湛江试验基地（亚热带作物）建设项目 |  |  |  | 标段： |  |  | 第 48 页 共 54 页
序号 | 项目编码 | 项目名称 | 项目特征描述 |  | 计量 单位 | 工程量 | 金额（元）
[7 empty] | 综合单价 | 合价
636 | 030411005002 | 接线箱 | 1.名称:监控箱 2.材质:0.8mm厚304不锈钢外壳 3.箱内设备:12口交换机*1台、单模光纤收发器*1套 4.安装形式:明装 |  | 个 | 1
637 | 030507008003 | 监控摄像设备 | 1.名称:半球形摄像机 2.类别:100万像素 |  | 台 | 3
638 | 030502005002 | 双绞线缆 | 1.名称:CAT-5E 2.线缆对数:4对 3.敷设方式:管内穿放 |  | m | 89.64
639 | 030411004003 | 配线 | 1.名称:RVV-2*1.0 2.配线形式:管内穿线 |  | m | 92.94
640 | 030411001003 | 配管 | 1.名称:PVC难燃电线管 2.规格:DN25 3.配置形式:暗配 |  | m | 89.64
641 | 031002003001 | 套管 | 1.名称、类型:刚性防水套管 2.规格:DN50 |  | 个 | 1
642 | 030411006001 | 接线盒 | 1.名称:塑料暗装接线盒 2.规格:86型 3.安装形式:暗装 |  | 个 | 3
643 | 030507017002 | 安全防范分系统调试 | 1.类别:安全防范分系统调试 电视监控系统 |  | 系统 | 1
试验间监控
644 | 030411005004 | 接线箱 | 1.名称:监控箱 2.材质:0.8mm厚304不锈钢外壳 3.箱内设备:12口交换机*1台、单模光纤收发器*1套 4.安装形式:明装 |  | 个 | 1
645 | 030507008004 | 监控摄像设备 | 1.名称:半球形摄像机 2.类别:100万像素 |  | 台 | 7
646 | 030502005003 | 双绞线缆 | 1.名称:CAT-5E 2.线缆对数:4对 3.敷设方式:管内穿放 |  | m | 174.99
647 | 030411004004 | 配线 | 1.名称:RVV-2*1.0 2.配线形式:管内穿线 |  | m | 182.69
648 | 030411001004 | 配管 | 1.名称:PVC难燃电线管 2.规格:DN25 3.配置形式:暗配 |  | m | 33.55
649 | 030411003001 | 桥架 | 1.名称:镀锌金属桥架 2.规格:100*100 |  | m | 40.21
本页小计
分部分项工程项目清单计价表
工程名称：中国热带农业科学院南亚热带作物研究所湛江试验基地（亚热带作物）建设项目 |  |  |  | 标段： |  |  | 第 49 页 共 54 页
序号 | 项目编码 | 项目名称 | 项目特征描述 |  | 计量 单位 | 工程量 | 金额（元）
[7 empty] | 综合单价 | 合价
650 | 030413001001 | 铁构件 | 1.名称:桥架支架 2.材质:型钢 3.除锈:手工除锈 轻锈 4.刷油:樟丹防锈漆2道、调和漆2道 |  | kg | 87.19
651 | 030411006002 | 接线盒 | 1.名称:塑料暗装接线盒 2.规格:86型 3.安装形式:暗装 |  | 个 | 7
652 | 080807009001 | 桥架抗震支吊架 | 1.名称:桥架侧向抗震支吊架 2.规格:桥架底宽 200以内 3.材质:型钢 |  | 套 | 5
653 | 080807009002 | 桥架抗震支吊架 | 1.名称:桥架双向抗震支吊架 2.规格:桥架底宽 200以内 3.材质:型钢 |  | 套 | 3
654 | 031002003002 | 套管 | 1.名称、类型:刚性防水套管 2.规格:DN50 |  | 个 | 1
655 | 030507017003 | 安全防范分系统调试 | 1.类别:安全防范分系统调试 电视监控系统 |  | 系统 | 1
场区电气工程
整个项目
动力
656 | 030408001001 | 电力电缆 | 1.名称:铜芯绝缘电缆 2.型号:YJV22-4x150+1x70 |  | m | 492
657 | 030408001002 | 电力电缆 | 1.名称:铜芯绝缘电缆 2.型号:YJV22-4x95+1x50 |  | m | 82
658 | 030408001003 | 电力电缆 | 1.名称:铜芯绝缘电缆 2.型号:NH-YJV22-4x150+1x70 |  | m | 246
659 | 030408001004 | 电力电缆 | 1.名称:铜芯绝缘电缆 2.型号:NH-YJV22-4x35 |  | m | 184.5
660 | 030408003001 | 电缆保护管 | 1.名称:电缆保护管 2.材质:PE 3.规格:DN150 |  | m | 720
661 | 030408003002 | 电缆保护管 | 1.名称:电缆保护管 2.材质:PE 3.规格:DN100 |  | m | 260
662 | 030408006001 | 电力电缆头 | 1.名称:铜芯干包终端头 2.规格:截面185mm2以下 |  | 个 | 10
663 | 030408006002 | 电力电缆头 | 1.名称:铜芯干包终端头 2.规格:截面120mm2以下 |  | 个 | 4
664 | 030408006003 | 电力电缆头 | 1.名称:铜芯干包终端头 2.规格:截面35mm2以下 |  | 个 | 2
本页小计
分部分项工程项目清单计价表
工程名称：中国热带农业科学院南亚热带作物研究所湛江试验基地（亚热带作物）建设项目 |  |  |  | 标段： |  |  | 第 50 页 共 54 页
序号 | 项目编码 | 项目名称 | 项目特征描述 |  | 计量 单位 | 工程量 | 金额（元）
[7 empty] | 综合单价 | 合价
665 | 030413005001 | 电气手孔井 | 1.名称:电气手孔井 2.规格:净空800*800*1000mm 3.井墙:砖砌 4.井盖:铸铁井盖座 |  | 个 | 5
666 | 010101003001 | 挖沟槽、基坑土方 | 1.土壤类别:挖掘机挖沟槽、基坑土方 一、二类土 2.挖土深度:2m 内 |  | m3 | 172.95
667 | 010103001001 | 回填方 | 1.填方材料品种:回填土 夯实机夯实 槽、坑 |  | m3 | 162.25
668 | 010103002001 | 余方弃置 | 1.废弃料品种:土方 2.运距:挖掘机装土方 自卸汽车运土方 运距1km内 |  | m3 | 10.7
路灯
669 | 030408001005 | 电缆 | 1.名称:铜芯绝缘电缆 2.型号:YJV-3x4 |  | m | 217.99
670 | 030408003003 | 电缆保护管 | 1.名称:电缆保护管 2.材质:PE 3.规格:DN25 4.敷设方式:埋地敷设 |  | m | 165.07
671 | 030412007001 | 一般路灯 | 1.名称:单臂路灯 2.灯杆材质、规格:6m高，钢质灯杆整体热镀锌后喷塑 3.灯架形式及臂长:成套型单臂悬挑灯架 4.光源:LED 60W 5.基础形式、砂浆配合比:混凝土基础 |  | 套 | 5
672 | 010101003002 | 挖沟槽基坑土方 | 1.土壤类别:挖掘机挖沟槽、基坑土方 一、二类土 2.挖土深度:2m 内 |  | m3 | 86.51
673 | 010103001002 | 回填方 | 1.填方材料品种:回填土 夯实机夯实 槽、坑 |  | m3 | 84.84
674 | 010103002002 | 余方弃置 | 1.废弃料品种:土方 2.运距:挖掘机装土方 自卸汽车运土方 运距1km内 |  | m3 | 1.66
消防电
675 | 030411004001 | 多芯软导线 | 1.名称:NH-KVV-2X1.5 2.配线形式:管内穿线 |  | m | 516.84
676 | 030411004002 | 多芯软导线 | 1.名称:NH-YJV-2X2.5 2.配线形式:管内穿线 |  | m | 103.14
677 | 030411004003 | 多芯软导线 | 1.名称:NH-KVV-4X1.5 2.配线形式:管内穿线 |  | m | 270.15
本页小计
分部分项工程项目清单计价表
工程名称：中国热带农业科学院南亚热带作物研究所湛江试验基地（亚热带作物）建设项目 |  |  |  | 标段： |  |  | 第 51 页 共 54 页
序号 | 项目编码 | 项目名称 | 项目特征描述 |  | 计量 单位 | 工程量 | 金额（元）
[7 empty] | 综合单价 | 合价
678 | 030411001001 | 配管 | 1.名称:PE塑料管 2.规格:DN50 3.配置形式:埋地敷设 |  | m | 491.22
679 | 030413005002 | 电气手孔井 | 1.名称:电气手孔井 2.规格:净空800*800*1000mm 3.井墙:砖砌 4.井盖:铸铁井盖座 |  | 个 | 4
680 | 010101003003 | 挖沟槽、基坑土方 | 1.土壤类别:挖掘机挖沟槽、基坑土方 一、二类土 2.挖土深度:2m 内 |  | m3 | 105.45
681 | 010103001003 | 回填方 | 1.填方材料品种:回填土 夯实机夯实 槽、坑 |  | m3 | 96.89
682 | 010103002003 | 余方弃置 | 1.废弃料品种:土方 2.运距:挖掘机装土方 自卸汽车运土方 运距1km内 |  | m3 | 8.56
场区给排水
整个项目
室外给水
683 | 031001005001 | 给水球墨铸铁管 | 1.材质、规格:DN150 2.连接形式:承插连接 3.接口材料:橡胶圈 4.压力试验及吹、洗设计要求:管道消毒、冲洗，水压试验 |  | m | 166.98
684 | 031003013001 | 法兰水表 | 1.安装部位(室内外):室外 2.型号、规格:DN150 3.连接形式:法兰连接 4.附件配置:闸阀、止回阀、法兰 |  | 组 | 4
685 | 040504001001 | 水表井 | 1.砌筑材料品种、规格、强度等级:标准水表井 井内净空尺寸(2400×800×1500mm) 2.盖板材质、规格:预制混凝土井盖 |  | 座 | 4
686 | 031202002001 | 管道防腐蚀 | 1.涂刷(喷)品种:沥青漆、玻璃布 2.分层内容:沥青底漆-沥青-玻璃布-沥青-玻璃布-沥青-保护层 3.涂刷(喷)遍数、漆膜厚度:二布五油 |  | m2 | 89.13
687 | 010101003001 | 挖沟槽、基坑土方 | 1.土壤类别:挖掘机挖沟槽、基坑土方 一、二类土 2.挖土深度:2m 内 |  | m3 | 150.94
688 | 010103001001 | 回填方 | 1.填方材料品种:回填土 夯实机夯实 槽、坑 |  | m3 | 125.87
本页小计
分部分项工程项目清单计价表
工程名称：中国热带农业科学院南亚热带作物研究所湛江试验基地（亚热带作物）建设项目 |  |  |  | 标段： |  |  | 第 52 页 共 54 页
序号 | 项目编码 | 项目名称 | 项目特征描述 |  | 计量 单位 | 工程量 | 金额（元）
[7 empty] | 综合单价 | 合价
689 | 010103002001 | 余方弃置 | 1.废弃料品种:土方 2.运距:挖掘机装土方 自卸汽车运土方 运距1km内 |  | m3 | 25.07
室外排水
690 | 031001010001 | Ⅱ级钢筋混凝土管 | 1.规格:DN300 2.接口方式及材料:橡胶圈承插连接 3.压力试验及吹、洗设计要求:闭水试验 |  | m | 177.97
691 | 031001005002 | 铸铁排水管 | 1.材质、规格:DN200 2.连接形式:承插连接 3.刷油:内外刷防锈漆二道、再刷银粉漆二道 4.压力试验及吹、洗设计要求:管道闭水试验 |  | m | 11.61
692 | 040504002001 | 检查井 | 1.类型:装配式钢筋混凝土检查井 2.井筒:预制混凝土井筒 3.井座:预制混凝土井座 4.井盖、井圈材质及规格:圆形球墨铸铁检查井盖座Ф700 5.防坠落装置:防坠网 |  | 座 | 10
693 | 010507006001 | 砖砌化粪池 | 1.型号:Z6-16SQ 2.详图集22S701 3.有效容积:16m3 |  | 座 | 1
694 | 010101003002 | 挖沟槽、基坑土方 | 1.土壤类别:挖掘机挖沟槽、基坑土方 一、二类土 2.挖土深度:2m 内 |  | m3 | 320.38
695 | 010103001002 | 回填方 | 1.填方材料品种:回填土 夯实机夯实 槽、坑 |  | m3 | 133
696 | 010103002002 | 余方弃置 | 1.废弃料品种:土方 2.运距:挖掘机装土方 自卸汽车运土方 运距1km内 |  | m3 | 187.38
路面破除及恢复
697 | 041001001001 | 拆除路面 | 1.小型机械拆除混凝土类路面层 无筋 厚15cm内 2.拆除废料弃置1km |  | m2 | 20
698 | 040203007001 | 水泥混凝土 | 1.混凝土种类:商品混凝土碎石粒径20/40石(坍落度100±20mm) 2.混凝土强度等级:C30 3.厚度:15cm 4.养生:水养生 |  | m2 | 20
室外消防设施
本页小计
分部分项工程项目清单计价表
工程名称：中国热带农业科学院南亚热带作物研究所湛江试验基地（亚热带作物）建设项目 |  |  |  | 标段： |  |  | 第 53 页 共 54 页
序号 | 项目编码 | 项目名称 | 项目特征描述 |  | 计量 单位 | 工程量 | 金额（元）
[7 empty] | 综合单价 | 合价
整个项目
699 | 030901002001 | 消火栓钢管 | 1.名称:钢丝网骨架塑料复合管 2.材质、规格:DN100 3.连接形式:电熔 4.压力试验及冲洗设计要求:冲洗、水压试验 |  | m | 397.05
700 | 030901002002 | 消火栓钢管 | 1.名称:钢丝网骨架塑料复合管 2.材质、规格:DN150 3.连接形式:电熔 4.压力试验及冲洗设计要求:冲洗、水压试验 |  | m | 149.09
701 | 031003003001 | 法兰闸阀 | 1.材质:碳钢 2.规格、压力等级:DN100 3.连接形式:法兰 |  | 个 | 10
702 | 031003003002 | 法兰闸阀 | 1.材质:碳钢 2.规格、压力等级:DN150 3.连接形式:法兰 |  | 个 | 1
703 | 031003003003 | 法兰止回阀 | 1.材质:碳钢 2.规格、压力等级:DN100 3.连接形式:法兰 |  | 个 | 10
704 | 030901013001 | 灭火器 | 1.规格、型号:MF-ABC6 |  | 具 | 2
705 | 030901013002 | 灭火器具放置箱 | 1.名称:铝合金边灭火器箱 2.规格、型号:2具装（6kg） |  | 个 | 1
706 | 030601004001 | 流量仪表 | 1.名称:消火栓流量开关 2.规格:启动主泵流量为:2.0L/s |  | 台 | 1
707 | 030901011001 | 室外消火栓 | 1.安装部位:地上 2.型号、规格:地面消防栓SS100-1.6 3.连接方式:法兰 |  | 套 | 2
708 | 030901012001 | 消防水泵接合器 | 1.安装部位:地上 2.型号、规格:消防水泵接合器DN100 3.连接方式:法兰 |  | 套 | 2
709 | 030901012002 | 消防水池取水栓 | 1.安装部位:地上 2.型号、规格:消防取水栓 DN100 3.连接方式:法兰 |  | 套 | 2
710 | 030901011002 | 消火栓井 | 1.类型:消火栓井 地上式 |  | 套 | 2
711 | 030901011003 | 消防水泵接合器井 | 1.类型:消防水泵接合器井 地上式 |  | 套 | 1
712 | 030901011004 | 消防取水栓井 | 1.类型:消防取水栓井 地上式 |  | 套 | 2
本页小计
分部分项工程项目清单计价表
工程名称：中国热带农业科学院南亚热带作物研究所湛江试验基地（亚热带作物）建设项目 |  |  |  | 标段： |  |  | 第 54 页 共 54 页
序号 | 项目编码 | 项目名称 | 项目特征描述 |  | 计量 单位 | 工程量 | 金额（元）
[7 empty] | 综合单价 | 合价
713 | 010101003001 | 挖沟槽、基坑土方 | 1.土壤类别:挖掘机挖沟槽、基坑土方 一、二类土 2.挖土深度:2m 内 |  | m3 | 396.26
714 | 010103001001 | 回填方 | 1.填方材料品种:回填土 夯实机夯实 槽、坑 |  | m3 | 324.86
715 | 010103002001 | 余方弃置 | 1.废弃料品种:土方 2.运距:挖掘机装土方 自卸汽车运土方 运距1km内 |  | m3 | 71.4
716 | 030905002001 | 水灭火控制装置调试 | 1.系统形式:水灭火控制装置调试 消火栓灭火系统 |  | 点 | 6
本页小计
合计

## E.3.1 措施项目清单计价表-1
措施项目清单计价表
工程名称：中国热带农业科学院南亚热带作物研究所湛江试验基地（亚热带作物）建设项目 |  |  | 标段： | 第 1 页 共 3 页
序号 | 项目编码 | 项 目 名 称 | 工作内容 | 价格 （元） | 备注
1 |  | 措施项目
1.1 |  | 建筑工程
1.1.1 | 1 | 绿色施工安全防护措施费
1.1.1.1 | WMSGCS000001 | 文明施工措施 | 施工现场文明施工、绿色施工所需的各项措施
1.1.1.2 | HJBHCS000001 | 环境保护措施 | 施工现场为达到环保要求所需的各项措施
1.1.1.3 | LSSSCS000001 | 临时设施措施 | 为进行建设工程施工所需的生活和生产用的临时建(构)筑物和其他临时设施。包括临时设施的搭设、移拆、维修、清理拆除居恢复等,以及因修建临时设施应由承包人所负责的有关内容
1.1.1.4 | AQSCCS000001 | 安全生产措施 | 施工现场安全施工所需的各项措施
1.1.2 | 2 | 措施实施费用
1.1.2.1 | WMGDZJF00001 | 文明工地增加费
1.1.2.2 | DNASSG000001 | 洞内、地下室内、库内或暗室内(需要照明)进行施工增加费
1.1.2.3 | DNASSGCC0001 | 洞内、地下室内、库内或暗室内(需要照明)进行施工增加费（模板拆除）
1.1.2.4 | YJSGZJ000001 | 夜间施工增加费
1.1.2.5 | GGCSF0000001 | 赶工措施费
1.1.2.6 | 011601001001 | 脚手架 | 搭设脚手架、斜道、上料平台,铺设安全网,铺(翻)脚手板,转运、改制、维修维护,拆除、堆放、整理,外运、归库等
1.1.2.7 | 011601002001 | 垂直运输 | 重省运输机械进出场及安拆,固定装置、基础制作、安装,行走式机械轨道的铺设、拆除,设备运转、使用等
1.2 |  | 安装工程
1.2.1 | 1 | 绿色施工安全防护措施费
1.2.1.1 | WMSGCS000003 | 文明施工措施 | 施工现场文明施工、绿色施工所需的各项措施
1.2.1.2 | HJBHCS000003 | 环境保护措施 | 施工现场为达到环保要求所需的各项措施
本页小计
措施项目清单计价表
工程名称：中国热带农业科学院南亚热带作物研究所湛江试验基地（亚热带作物）建设项目 |  |  | 标段： | 第 2 页 共 3 页
序号 | 项目编码 | 项 目 名 称 | 工作内容 | 价格 （元） | 备注
1.2.1.3 | LSSSCS000003 | 临时设施措施 | 为进行建设工程施工所需的生活和生产用的临时建(构)筑物和其他临时设施。包括临时设施的搭设、移拆、维修、清理拆除居恢复等,以及因修建临时设施应由承包人所负责的有关内容
1.2.1.4 | AQSCCS000003 | 安全生产措施 | 施工现场安全施工所需的各项措施
1.2.2 | 2 | 措施实施费用
1.2.2.1 | WMGDZJF00003 | 文明工地增加费
1.2.2.2 | ASGDSG000003 | 地下（暗）室、设备及大口径管道内等特殊施工部位进行施工增加费
1.2.2.3 | GJSJSG000003 | 管井内、竖井内、断面小于或等于 2m2隧道或洞内、封闭吊顶天棚内施工增加费
1.2.2.4 | GGCSF0000003 | 赶工措施费
1.2.2.5 | YJSGZJ000003 | 夜间施工增加费
1.2.2.6 | 031401001002 | 脚手架 | 搭设脚手架、斜道、上料平台,铺设安全网,铺(翻)脚手板,转运、改制、维修维护,拆除、堆放、整理,外运、归库等
1.2.2.7 | 2.7 | 施工现场围挡和临时占地围档
1.2.2.8 | 2.8 | 施工围档照明
1.2.2.9 | 2.9 | 防尘降噪绿色施工防护棚
1.2.2.10 | 2.10 | 施工便道
1.2.2.11 | 2.11 | 样板引路
1.3 |  | 市政工程
1.3.1 | 1 | 绿色施工安全防护措施费
1.3.1.1 | WMSGCS000004 | 文明施工措施 | 施工现场文明施工、绿色施工所需的各项措施
1.3.1.2 | HJBHCS000004 | 环境保护措施 | 施工现场为达到环保要求所需的各项措施
1.3.1.3 | LSSSCS000004 | 临时设施措施 | 为进行建设工程施工所需的生活和生产用的临时建(构)筑物和其他临时设施。包括临时设施的搭设、移拆、维修、清理拆除居恢复等,以及因修建临时设施应由承包人所负责的有关内容
1.3.1.4 | AQSCCS000004 | 安全生产措施 | 施工现场安全施工所需的各项措施
本页小计
措施项目清单计价表
工程名称：中国热带农业科学院南亚热带作物研究所湛江试验基地（亚热带作物）建设项目 |  |  | 标段： | 第 3 页 共 3 页
序号 | 项目编码 | 项 目 名 称 | 工作内容 | 价格 （元） | 备注
1.3.2 | 2 | 措施实施费用
1.3.2.1 | WMGDZJF00004 | 文明工地增加费
1.3.2.2 | YJSGZJ000004 | 夜间施工增加费
1.3.2.3 | GGCSF0000004 | 赶工措施费
1.3.2.4 | 2.4 | 综合脚手架
1.3.2.5 | 2.5 | 靠脚手架安全挡板
1.3.2.6 | 2.6 | 围尼龙编制布
1.3.2.7 | 2.7 | 桥梁支架
1.3.2.8 | 2.8 | 施工现场围挡和临时占地围挡
1.3.2.9 | 2.9 | 施工围挡照明
1.3.2.10 | 2.10 | 独立安全防护挡板
1.3.2.11 | 2.11 | 吊装设备基础
1.3.2.12 | 2.12 | 围堰工程
1.3.2.13 | 2.13 | 材料二次运输
1.3.2.14 | 2.14 | 井点降水工程
1.3.2.15 | 2.15 | 施工护栏
1.3.2.16 | 2.16 | 监测量控工程
本页小计
合计 |  |  |  |  | -
注:1.措施项目清单费用构成详见本标准表E.3.2，大型机械进出场及安拆费用组成见本标准表E.3.4。

## E.4.1 其他项目清单计价表
其他项目清单计价表
工程名称：中国热带农业科学院南亚热带作物研究所湛江试验基地（亚热带作物）建设项目 |  | 标段： |  |  |  | 第 1 页 共 1 页
序号 | 项目名称 |  | 暂估（暂定）金额（元） | 结算（确定）金额（元） | 调整金额± （元） |  | 备注
1 | 暂列金额 | [5 empty] | 详见本标准表E.4.2
2 | 专业工程暂估价 | [5 empty] | 详见本标准表E.4.3
3 | 计日工 | [5 empty] | 详见本标准表E.4.4
4 | 总承包服务费 | [5 empty] | 详见本标准表E.4.5
5 | 合同中约定的其他项目
YSBGF | 预算包干费
GCYZF | 工程优质费
XNF | 消纳费
合 计 | [6 empty] | -

## E.5.1 增值税计价表
增值税计价表
工程名称：中国热带农业科学院南亚热带作物研究所湛江试验基地（亚热带作物）建设项目 |  |  | 标段： |  | 第 1 页 共 1 页
序号 | 项目名称 | 计算基础说明 |  | 计算基础 |  | 税率（%） | 金额（元）
1 | 增值税 | 分部分项工程费+措施项目费+其他项目费-专业工程暂估价
合计 | [6 empty] | 537712.71

## 项目工程---人材机汇总表
人材机汇总表
工程名称：中国热带农业科学院南亚热带作物研究所湛江试验基地（亚热带作物）建设项目 |  |  | 标段： |  |  |  | 第 1 页 共 23 页
序号 | 名称 | 规格型号 |  | 单位 | 数量 | 单价 |  | 合价
1 | 不锈钢消防水箱 | SUS304 有效容积486m3 高度4m |  | 台 | 1
2 | 地上式消防泵房 | 包含室外混凝土基础等相关土建、设备安装等 |  | 座 | 1
3 | 变频多联室外机 | 制冷量(KW) 101 制热量(KW) 112 额定功率(KW) 27.8 电源 380V 噪音(DB) 64 |  | 台 | 1
4 | 柴油发电机组 | 100kW |  | 台 | 1
5 | 变频直膨回风净化空调机组 | AHU-01-送风量 M3/H 1900 新风量 M3/H 500 制冷量 KW 15.0 制冷量 KW 15.0 制热量¦参数 KW 16.0 加湿量 KG/H 3 机外余压 PA 700 电源 V-Φ-HZ 3-380-50 |  | 台 | 1
6 | 全新风处理机组 | 制冷量:85KW 制热量:55KW L=5000 CMH |  | 台 | 1
7 | 环形出风嵌入式室内机 | 制冷量(KW) 12.5 制热量(KW) 14额定功率(KW) 73 电源 220V 噪音(DB) 43 |  | 台 | 2
8 | 排烟风机 | HTF-I-B-9.5 L=36000m3/h N=11KW 380kg |  | 台 | 1
9 | 室外消火栓泵 | Q=25L/S H=50m N=22KW |  | 台 | 2
10 | 环形出风嵌入式室内机 | 制冷量(KW) 11.2 制热量(KW) 12.5额定功率(KW) 61 电源 220V 噪音(DB) 41 |  | 台 | 1
11 | 室内消火栓泵 | Q=20L/S H=50m N=22KW |  | 台 | 2
12 | 柴油 |  |  | t | 0.0387
13 | 室外消火栓稳压设备 | XW（L）-II-1.0-30-ADL Q=1.0L/s H=30m N=0.75KW |  | 套 | 1
14 | 64路网络硬盘录像机 | 24T |  | 台 | 1
15 | 配电柜APZ3 |  |  | 台 | 1
16 | 配电柜APZ2 |  |  | 台 | 1
17 | 热浸镀锌矩形钢管 |  |  | t | 1.227
18 | 电气火灾监控主机 |  |  | 台 | 1
19 | 消火栓控制柜（带机械应急启动） |  |  | 台 | 4
20 | 火灾报警联动控制器 | TY2000 |  | 台 | 1
21 | 环形出风嵌入式室内机 | 制冷量(KW) 8.0 制热量(KW) 9.0 额定功率(KW) 39 电源 220V 噪音(DB) 42.5 |  | 台 | 5
22 | 配电柜APZ |  |  | 台 | 1
23 | 热浸镀锌钢支撑 | 角钢 综合 |  | t | 0.817
24 | 热浸镀锌钢支撑 | 钢管 综合 |  | t | 0.339
25 | 配电柜APZ1 |  |  | 台 | 1
26 | 应急照明控制器 |  |  | 台 | 1
27 | 环形出风嵌入式室内机 | 制冷量(KW) 7.1 制热量(KW) 8.0 额定功率(KW) 32 电源 220V 噪音(DB) 37 |  | 台 | 2
28 | 钢支撑 | 钢管 综合 |  | t | 8.171
29 | 热浸镀锌钢支撑 | 园钢 综合 |  | t | 2.264
30 | 钢支撑 | 角钢 综合 |  | t | 0.274
31 | H型钢柱 |  |  | t | 24.05
32 | H型钢梁 |  |  | t | 30.621
33 | 图形显示装置 |  |  | 台 | 1
34 | 钢楼梯 | 爬式 |  | t | 0.359
35 | 消防电源监控主机 |  |  | 台 | 1
36 | 热浸镀锌钢檩条 | H型檩条 |  | t | 0.924
人材机汇总表
工程名称：中国热带农业科学院南亚热带作物研究所湛江试验基地（亚热带作物）建设项目 |  |  | 标段： |  |  |  | 第 2 页 共 23 页
序号 | 名称 | 规格型号 |  | 单位 | 数量 | 单价 |  | 合价
37 | 热浸镀锌钢檩条 | C型檩条 |  | t | 23.186
38 | 2HP分体空调 | 制冷量(KW) 4.6 制冷功率(KW) 1.3 制热量(KW) 6.7 制热功率(KW) 1.9 电源 220V 噪音(DB) 43 APF ≥4.4 冷媒 R410A |  | 台 | 3
39 | 消防广播及对讲电话主机 |  |  | 台 | 1
40 | 六角空心钢 | 综合 |  | t | 0.0015
41 | 智能电源盘 |  |  | 台 | 1
42 | 核心交换机 |  |  | 台 | 1
43 | 石油沥青 | 60~100# |  | t | 0.2692
44 | 圆钢 | φ10以内 |  | t | 0.3978
45 | 热轧圆盘条 | φ10以内 |  | t | 0.0757
46 | 螺纹钢筋 | φ10以内 |  | t | 4.026
47 | 螺纹钢筋 | φ10以内 |  | t | 0.1326
48 | 螺纹钢筋 | φ25以外 |  | t | 0.1273
49 | 螺纹钢筋 | φ12~14 |  | t | 0.9388
50 | 螺纹钢筋 | HRB 400E ∅l2~14mm 国标材 |  | t | 7.7869
51 | 螺纹钢筋 | HRB 400E ∅l6~25mm 国标材 |  | t | 6.1757
52 | 配电箱AL1 |  |  | 台 | 1
53 | 两面出风嵌入式室内机 | 制冷量(KW) 2.8 制热量(KW) 2.6 额定功率(KW) 4.8 电源 220V 噪音(DB) 33 |  | 台 | 1
54 | 遥控浮球阀 | DN100 |  | 个 | 1
55 | 1HP分体空调 | 制冷量(KW) 2.6 制冷功率(KW) 0.65 制热量(KW) 3.9 制热功率(KW) 1.07 电源 220V 噪音(DB) 42 APF ≥4.4 冷媒 R410A |  | 台 | 1
56 | 液晶显示器 | 64寸 |  | 台 | 1
57 | 两面出风嵌入式室内机 | 制冷量(KW) 2.2 制热量(KW) 2.6 额定功率(KW) 4.3 电源 220V 噪音(DB) 33 |  | 台 | 12
58 | 配电箱PD1 |  |  | 台 | 2
59 | 法兰闸阀 | DN300 |  | 个 | 3
60 | 室外摄像机专业立杆（单臂） | 4m |  | 根 | 8
61 | 配电箱AL1 |  |  | 台 | 1
62 | 标准机柜 |  |  | 个 | 1
63 | 木板 | 20 |  | m3 | 0.0221
64 | 木板 |  |  | m3 | 0.069
65 | 杉木枋 |  |  | m3 | 0.0321
66 | 垫木 |  |  | m3 | 1.178
67 | 松杂板枋材 |  |  | m3 | 0.3114
68 | 松杂板枋材 |  |  | m3 | 10.3679
69 | 板枋材 | 综合 |  | m3 | 1.1926
70 | 接管箱 800*500*500 |  |  | 个 | 3
71 | 松木板 |  |  | m3 | 0.0223
72 | 远传流量计 | DN65 |  | 台 | 2
7 | 消声器 |  |  | 只 | 1
人材机汇总表
工程名称：中国热带农业科学院南亚热带作物研究所湛江试验基地（亚热带作物）建设项目 |  |  | 标段： |  |  |  | 第 3 页 共 23 页
序号 | 名称 | 规格型号 |  | 单位 | 数量 | 单价 |  | 合价
3 | XZP100-1200*1000
74 | 枕木 |  |  | m3 | 0.03
75 | 乙型单栓带灭火器箱组合式消防柜 |  |  | 套 | 14
76 | 松杂直边板 |  |  | m3 | 1.8602
77 | 切非模块(消防模块) |  |  | 个 | 2
78 | 6m普通单臂路灯（不含光源、导线） | 钢质灯杆整体热镀锌后喷塑 |  | 根 | 5
79 | 配电箱ALxk |  |  | 台 | 1
80 | 水锤消除器 | DN100 |  | 个 | 2
81 | 膨胀水泥砂浆 |  |  | m3 | 1.16
82 | 配电箱ACF |  |  | 台 | 1
83 | 卵石 | 彩色 |  | t | 0.6
84 | 地面消防栓 | SS100-1.6 |  | 套 | 2
85 | 配电箱ATPF |  |  | 台 | 1
86 | 配电箱AP1～3 |  |  | 台 | 3
87 | 区域显示器(火灾显示盘)-JBF5060 |  |  | 台 | 1
88 | 石英砂 |  |  | m3 | 29.0893
89 | 液位指示器 |  |  | 套 | 1
90 | 铸铁盖板 | 490×500×18 |  | 十块 | 2.0868
91 | 泄压阀 | DN100 |  | 个 | 2
92 | 高效过滤送风口-680*680 |  |  | 个 | 2
93 | 消防水池取水栓 | DN100 |  | 套 | 2
94 | 防火窗 |  |  | m2 | 14.67
95 | 路由器 |  |  | 台 | 2
96 | 接管井筒 | φ1000mm 高450mm |  | 块 | 10.1
97 | 不锈钢风帽 | φ800 |  | 个 | 2
98 | 消防水泵接合器 | Ф100mm |  | 套 | 2
99 | 手动控制盘 |  |  | 台 | 1
100 | 白色硅酸盐水泥 | 32.5 |  | t | 0.0844
101 | 底部井筒 |  |  | 块 | 10.1
102 | 投入式液位计 |  |  | 支 | 1
103 | 生石灰 |  |  | t | 9.9222
104 | 防水监控接线箱 | 304不锈钢0.8 |  | 个 | 1
105 | 监控接线箱 | 304不锈钢0.8 |  | 个 | 2
106 | 光纤配线架 | 48芯 |  | 个 | 1
107 | NH-YJV22-4x150+1x70 |  |  | m | 248.46
108 | 法兰止回阀 | H44T—10 DN150 |  | 个 | 4
109 | 防雨百叶风口（内衬防虫网）-2000*1000 |  |  | 个 | 1
110 | Y型过滤器 | DN150 |  | 个 | 3
111 | 混凝土普通砖 | 2240×115×53 MU25 |  | 千块 | 57.2655
112 | 混凝土普通砖 | 240×115×53 MU15 |  | 千块 | 15.5144
人材机汇总表
工程名称：中国热带农业科学院南亚热带作物研究所湛江试验基地（亚热带作物）建设项目 |  |  | 标段： |  |  |  | 第 4 页 共 23 页
序号 | 名称 | 规格型号 |  | 单位 | 数量 | 单价 |  | 合价
113 | YJV22-4x150+1x70 |  |  | m | 496.92
114 | 多叶电动排烟口-1000*500 |  |  | 个 | 2
115 | 法兰闸阀 | Z41H-16 DN150 |  | 个 | 12
116 | 法兰闸阀 | DN150 |  | 个 | 5
117 | 法兰闸阀 | Z41H-16 DN150 |  | 个 | 1
118 | 法兰水表 | DN150 |  | 个 | 4
119 | 湿拌防水砂浆：P6 | 用于抗渗压力要求的工程部位 M20 |  | m3 | 1.3688
120 | 成品清洗盆 | 1200*600 |  | 套 | 1.01
121 | 湿拌抹灰砂浆 | 一次抹灰厚度≥5mm M20 |  | m3 | 4.0978
122 | 湿拌抹灰砂浆 | 一次抹灰厚度≥5mm M15 |  | m3 | 15.6464
123 | 湿拌地面砂浆 | 地面普通找平 M20 |  | m3 | 24.867
124 | 湿拌地面砂浆 | 地面普通找平 M20 |  | m3 | 0.2456
125 | 湿拌砌筑砂浆 | 砌筑灰缝≥5mm M10 |  | m3 | 27.7329
126 | 甲级钢质防火门 |  |  | m2 | 21.88
127 | 微膨胀混凝土 | C40 |  | m3 | 1.1948
128 | 湿拌地面砂浆 | 地面普通找平 M15 |  | m3 | 0.2105
129 | 成品铸铁大门 |  |  | m2 | 16.2
130 | 湿拌抹灰砂浆 | 一次抹灰厚度≥5mm M5 |  | m3 | 0.2954
131 | 排烟防火阀-1000*250 |  |  | 个 | 3
132 | 成品钢制净化门 |  |  | m2 | 45.1
133 | 湿拌砌筑砂浆 | 砌筑灰缝≥5mm M5 |  | m3 | 2.5309
134 | 标准砖 | 240×115×53 MU10 |  | 千块 | 5.9115
135 | 混凝土普通砖 | 240×115×53 MU10 |  | 千块 | 10.6494
136 | 防雨百叶风口（内衬防虫网）-1800*500 |  |  | 个 | 1
137 | 螺纹水表 | DN100 |  | 个 | 1
138 | 旋流防止器 |  |  | 个 | 2
139 | 商品混凝土碎石粒径20石(坍落度150±30mm) | C30 |  | m3 | 165.782
140 | 12口交换机 |  |  | 台 | 3
141 | 止回阀 ∅1200 |  |  | 个 | 1
142 | 单模光纤收发器 |  |  | 台 | 3
143 | 蓄电池 | 24AH |  | 块 | 0.12
144 | 圆形球墨铸铁井盖座 | Ф700 |  | 套 | 1
145 | 圆形球墨铸铁检查井盖座 | Ф700 |  | 套 | 10
146 | 商品混凝土碎石粒径20石(坍落度100±20mm) | C30 |  | m3 | 499.3033
147 | 电缆敷设牵引头 | 综合 |  | 只 | 1.4221
148 | 商品细石混凝土 | C20 |  | m3 | 0.206
149 | 挡鼠板 |  |  | m2 | 0.44
150 | 铝合金平开窗 | 50系列 1.8厚 |  | m2 | 21.9
151 | 商品混凝土碎石粒径20/40石(坍落度100±20mm) | C25 |  | m3 | 21.8665
人材机汇总表
工程名称：中国热带农业科学院南亚热带作物研究所湛江试验基地（亚热带作物）建设项目 |  |  | 标段： |  |  |  | 第 5 页 共 23 页
序号 | 名称 | 规格型号 |  | 单位 | 数量 | 单价 |  | 合价
152 | 商品混凝土碎石粒径20石(坍落度100±20mm) | C25 |  | m3 | 2.4947
153 | 商品混凝土碎石粒径20/40石(坍落度100±20mm) | C25 |  | m3 | 2.3021
154 | 商品混凝土碎石粒径20石(坍落度150±30mm) | C20 |  | m3 | 6.3345
155 | LED路灯白色光源 | 功率≤60W,综合光效不低于90 LM / W |  | 套 | 5.05
156 | 商品混凝土碎石粒径20/40石(坍落度100±20mm) | C20 |  | m3 | 30.9114
157 | 商品混凝土碎石粒径20石(坍落度100±20mm) | C20 |  | m3 | 127.8906
158 | 商品混凝土碎石粒径20石(坍落度150±30mm) | C15 |  | m3 | 10.6843
159 | 商品混凝土碎石粒径20石(坍落度100±20mm) | C20 |  | m3 | 1.8
160 | 预制混凝土井盖 | 980×350×60mm |  | 块 | 4
161 | 铸铁井盖座 | 800*800 |  | 套 | 14
162 | 商品混凝土碎石粒径20石(坍落度100±20mm) | C15 |  | m3 | 37.7077
163 | 商品混凝土碎石粒径20石(坍落度100±20mm) | 碎石粒径综合考虑 C15 |  | m3 | 5.7403
164 | 商品混凝土碎石粒径20石(坍落度100±20mm) | C15 |  | m3 | 0.9254
165 | 轴流风机 | L=2000M3/H N=0.37KW/380V |  | 台 | 2
166 | 消火栓流量开关 | 2.0L/S |  | 个 | 1
167 | 法兰止回阀 | H44T—10 DN100 |  | 个 | 14
168 | 铝合金百叶窗 | 50系列 1.8厚 |  | m2 | 8.26
169 | 风管双向抗震支吊架 | FG-1000-TL |  | 套 | 2
170 | YJV22-4x95+1x50 |  |  | m | 82.82
171 | 调节井筒 | 高200mm |  | 块 | 10.1
172 | 电气火灾探测器 | TE1110 |  | 个 | 3
173 | 钢质防盗门 |  |  | m2 | 55.68
174 | 复合普通硅酸盐水泥 | P.C 32.5 |  | t | 9.3458
175 | 复合普通硅酸盐水泥 | P.C 32.5 |  | t | 0.0073
176 | YJV-4*95+1*50 |  |  | m | 47.8942
177 | 螺纹水表 | DN80 |  | 个 | 1
178 | 防潮防火夹筋铝箔离心玻璃棉 | 35mm |  | m3 | 10.6299
179 | 闸阀 | DN100 |  | 个 | 1.01
180 | 方形铸铁井盖座 | 700*700 |  | 套 | 2
181 | 法兰片 | DN300 |  | 副 | 3
182 | 大理石板 | 杏黄色 |  | m2 | 19.186
183 | 井座 | φ1000mm 高200mm |  | 块 | 10.1
184 | 圆形球墨铸铁井盖座 | Ф600 |  | 套 | 2
185 | 螺纹闸阀 | DN100 |  | 个 | 2
人材机汇总表
工程名称：中国热带农业科学院南亚热带作物研究所湛江试验基地（亚热带作物）建设项目 |  |  | 标段： |  |  |  | 第 6 页 共 23 页
序号 | 名称 | 规格型号 |  | 单位 | 数量 | 单价 |  | 合价
186 | 热浸镀锌钢管 | DN300 |  | m | 16.4125
187 | 钢锯片 | φ300 |  | 片 | 1.7979
188 | 半球形摄像机 | 100万像素 |  | 台 | 10
189 | 轴流风机 | L=1500M3/H N=0.37KW/380V |  | 台 | 2
190 | 法兰闸阀 | DN100 |  | 个 | 14
191 | 法兰闸阀 | Z41H-16 DN100 |  | 个 | 10
192 | 截止阀 | DN80 |  | 个 | 1.01
193 | 太阳能灯 | 200W |  | 套 | 1.01
194 | Y型过滤器 | DN100 |  | 个 | 1
195 | 不锈钢板 | δ2.0 |  | m2 | 132.678
196 | 桥架双向抗震支吊架 | QJ-300-TL |  | 套 | 5
197 | 可曲挠橡胶接头 | DN150 |  | 个 | 9
198 | 桥架双向抗震支吊架 | QJ-200-TL |  | 套 | 9
199 | 蝶阀 | DN100 |  | 个 | 7
200 | 预制混凝土井盖 | 980×250×60mm |  | 块 | 32
201 | 机上人工 |  |  | 工日 | 300.6849
202 | 防雨百叶风口（内衬防虫网）-800*500 |  |  | 个 | 3
203 | 壁式排气扇(平时排风,防爆) | 500M3/H,40W/220V |  | 台 | 2
204 | 铝合金通风百叶 |  |  | m2 | 31.9
205 | 风管侧向抗震支吊架 | FG-1000-T |  | 套 | 4
206 | YJV-4*70+1*35 |  |  | m | 60.2162
207 | 枪式摄像机（防水） |  |  | 台 | 8
208 | 冷媒分配器Φ38.1 | 公称直径(mm以内) 40 |  | 个 | 1
209 | 铝合金推拉窗 | 50系列 1.8厚 |  | m2 | 108.99
210 | 铝合金矩形固定窗 | 50系列 1.8厚 |  | m2 | 46.44
211 | 镀锌金属桥架 | 600*150 |  | m | 4.683
212 | 铸铁闸阀套筒 |  |  | 个 | 5
213 | 四氟带 |  |  | kg | 0.01
214 | 法兰闸阀 | DN65 |  | 个 | 4
215 | 中砂 |  |  | m3 | 100.3651
216 | 吊装夹具 |  |  | 套 | 1.3636
217 | 消防设备电源传感器 | WPFPM |  | 个 | 3
218 | 吸顶式排气扇 | L=250CMH P=150PA N=40W |  | 台 | 2
219 | 管道双向抗震支吊架 | DN100-TL |  | 套 | 14
220 | 桥架侧向抗震支吊架 | QJ-600-T |  | 套 | 1
221 | 电动开关风阀-200*200 |  |  | 个 | 1
222 | 成品洗手盆 | 立柱式 |  | 套 | 18.18
223 | 管道双向抗震支吊架 | DN65-TL |  | 套 | 9
224 | 蝶阀 | DN65 |  | 个 | 2
225 | 消防接线端子箱 |  |  | 个 | 1
226 | 直通119外线电话 |  |  | 部 | 1
227 | 铝合金矩形固定窗 | 50系列 1.4厚 |  | m2 | 36.09
228 | 螺纹闸阀 | DN80 |  | 个 | 2
人材机汇总表
工程名称：中国热带农业科学院南亚热带作物研究所湛江试验基地（亚热带作物）建设项目 |  |  | 标段： |  |  |  | 第 7 页 共 23 页
序号 | 名称 | 规格型号 |  | 单位 | 数量 | 单价 |  | 合价
229 | 不锈钢盖板 | 320×500×18 |  | m | 93.1017
230 | 对开多叶调节阀-400*250 |  |  | 个 | 4
231 | 桥架侧向抗震支吊架 | QJ-300-T |  | 套 | 9
232 | 桥架侧向抗震支吊架 | QJ-200-T |  | 套 | 15
233 | 柔性抗震铸铁排水管 | DN200 |  | m | 22.5761
234 | 可曲挠橡胶接头 | DN100 |  | 个 | 4
235 | 冷媒分配器Φ22.2 | 公称直径(mm以内) 30 |  | 个 | 9
236 | 铝合金边灭火器箱 | 2具装（6kg） |  | 个 | 1
237 | 打印纸 | 132-1 |  | 箱 | 0.72
238 | 冷媒分配器Φ28.6 | 公称直径(mm以内) 30 |  | 个 | 3
239 | 碎石 | 20 |  | m3 | 1.168
240 | 给水球墨铸铁管 | DN150 |  | m | 167.8149
241 | 碎石 | 40 |  | m3 | 3.3855
242 | 碎石 | 30~50 |  | m3 | 1.09
243 | 碎石 | 20~40 |  | m3 | 394.6357
244 | 对开多叶调节阀-400*160 |  |  | 个 | 2
245 | 镀锌钢卷闸门 |  |  | m2 | 45.51
246 | 碎石 | 60 |  | m3 | 112.7743
247 | NH-YJV22-4x35 |  |  | m | 186.345
248 | 法兰片 | DN150(1.0MPa) |  | 副 | 46
249 | 枕木 | 2500×250×200 |  | 根 | 0.003
250 | 火灾报警电话机-HY5716B |  |  | 部 | 2
251 | 电缆敷设转向导轮 | 综合 |  | 个 | 0.6146
252 | 冷媒分配器Φ19.1 | 公称直径(mm以内) 20 |  | 个 | 3
253 | YJV-4*35+1*16 |  |  | m | 75.4874
254 | 对开多叶调节阀-320*200 |  |  | 个 | 2
255 | 三防净化双管LED灯 | 2*21W 220V |  | 套 | 6.06
256 | 覆膜铝扣板天花 | 600*600 厚0.7mm(不含龙骨、封边线) |  | m² | 80.34
257 | 单层百叶(带调节阀)-630*320 |  |  | 个 | 2
258 | 灭火器 | MF-ABC6 |  | 个 | 2
259 | 管道侧向抗震支吊架 | DN100-T |  | 套 | 25
260 | 中空玻璃 | 6透明+12A+6透明 |  | m2 | 110.28
261 | 镀锌锁紧螺母 | DN100×3 |  | 十套 | 0.1051
262 | YJV-3*35+2*16 |  |  | m | 34.5016
263 | 管道侧向抗震支吊架 | DN65-T |  | 套 | 14
264 | 管道侧向抗震支吊架 | DN50-T |  | 套 | 2
265 | 冷媒分配器Φ15.9 | 公称直径(mm以内) 20 |  | 个 | 6
266 | 对开多叶调节阀-320*120 |  |  | 个 | 8
267 | 浪涌保护器 |  |  | 个 | 6
268 | BTGY-5x10 |  |  | m | 21.0484
人材机汇总表
工程名称：中国热带农业科学院南亚热带作物研究所湛江试验基地（亚热带作物）建设项目 |  |  | 标段： |  |  |  | 第 8 页 共 23 页
序号 | 名称 | 规格型号 |  | 单位 | 数量 | 单价 |  | 合价
269 | 螺纹水表 | DN32 |  | 个 | 1
270 | 双面机制玻镁岩棉彩钢板 | 50mm(耐火极限1h) |  | m2 | 2163.2379
271 | 石屑 |  |  | m3 | 56.0535
272 | 黑玛钢活接头 | DN100 |  | 个 | 1.01
273 | 电缆标桩 | 150×150×600 |  | 根 | 9.6418
274 | 铝合金边灭火器箱 | 2具装（4kg） |  | 个 | 12
275 | YJV-4*25+1*16 |  |  | m | 31.0676
276 | 脱氧化磷无缝铜管 | Φ38.1 |  | m | 8.856
277 | 螺纹水表 | DN25 |  | 个 | 1
278 | 热浸镀锌钢管 | DN150 |  | m | 24.6743
279 | 对开多叶调节阀-250*120 |  |  | 个 | 6
280 | 镀锌钢板 | 2.5 |  | m2 | 0.46
281 | 压力表 |  |  | 台 | 2
282 | 压力表 | 0~1.6MPa(带弯带阀) |  | 套 | 0.663
283 | 卡箍连接件(含胶圈) | DN300 |  | 套 | 2.7186
284 | YJV-3*25+2*16 |  |  | m | 78.3255
285 | 单层百叶风口-400*400 |  |  | 个 | 2
286 | 冲压弯头 | DN150 |  | 个 | 8
287 | 焊接钢管 | DN150 |  | m | 10.3
288 | 银铜焊丝 |  |  | kg | 1.3524
289 | 钢塑复合管 | DN100 |  | m | 43.7674
290 | 压力开关 |  |  | 台 | 2
291 | 单层百叶(带调节阀)-320*320 |  |  | 个 | 3
292 | 疏散出口标志灯 | 1W LED A型 DC36V |  | 套 | 6.06
293 | 总等电位端子箱 |  |  | 台 | 3
294 | 压力表 | 0~1.6MPa(带弯带阀) |  | 台 | 8
295 | 压力表 | 0~1.6MPa(带弯带阀) |  | 套 | 0.227
296 | 广播扬声器-HY2725/3W | HY2725/3W |  | 只 | 7
297 | Ⅱ级钢筋混凝土管 | DN300 |  | m | 179.7497
298 | 对开多叶调节阀-200*120 |  |  | 个 | 3
299 | 双管LED灯 | 2*21W 220V |  | 套 | 104.03
300 | 脱氧化磷无缝铜管 | Φ28.6 |  | m | 10.0553
301 | 钢丝网骨架塑料复合管 | DN150 |  | m | 151.3264
302 | 法兰片 | DN100(1.0MPa) |  | 副 | 56
303 | 法兰片 | DN100 |  | 副 | 1
304 | 金属面夹芯板外墙板 | 0.6钢板+80厚岩棉板(密度>100kg/m)+0.5钢板 |  | m2 | 943.8552
305 | 打印纸 | A3 |  | 包 | 0.5
306 | 风机盘管三速开关 |  |  | 个 | 44.88
307 | 镀锌钢板 | 2.0 |  | m2 | 16.4099
308 | 镀锡裸铜绞线 | 16mm2 |  | kg | 10.66
人材机汇总表
工程名称：中国热带农业科学院南亚热带作物研究所湛江试验基地（亚热带作物）建设项目 |  |  | 标段： |  |  |  | 第 9 页 共 23 页
序号 | 名称 | 规格型号 |  | 单位 | 数量 | 单价 |  | 合价
309 | 灭火器 | MF-ABC4 |  | 个 | 52
310 | 柔性抗震铸铁排水管 | DN150 |  | m | 8.505
311 | 对开多叶调节阀-160*120 |  |  | 个 | 9
312 | 带电话插孔的手动报警按钮-J-SAP-JBF4121B-P |  |  | 个 | 4
313 | 防雨百叶风口（内衬防虫网）-200*200 |  |  | 个 | 1
314 | 高压橡胶管 | 综合 |  | m | 1.7661
315 | 镀锌金属桥架 | 300*150 |  | m | 94.3635
316 | 单层百叶(带调节阀)-250*250 |  |  | 个 | 9
317 | 钢筋混凝土管 | D300 |  | m | 2.565
318 | 火灾声光警报器(编址型)-JBF5172 |  |  | 个 | 4
319 | 闭口型热浸镀锌钢压型钢板 | YB65-185-555 1.0mm |  | m2 | 85.7412
320 | 焊锡 |  |  | kg | 0.36
321 | 自动排气阀 | DN25 |  | 个 | 4
322 | 输入输出模块-JBF5142 |  |  | 个 | 13
323 | YJV-5x16 |  |  | m | 6.5347
324 | YJV-5*16 |  |  | m | 203.7675
325 | 膨胀螺栓 | M6~12×50~120 |  | 十套 | 4.326
326 | 钢塑复合管 | DN80 |  | m | 18.056
327 | 柔性抗震铸铁排水管 | DN100 |  | m | 61.8297
328 | 点型光电感温探测器 JBF5110 |  |  | 个(对) | 2
329 | 裸铜线 | 10mm2 |  | kg | 2.8
330 | 黑玛钢活接头 | DN80 |  | 个 | 1.01
331 | 镀锌锁紧螺母 | DN80×3 |  | 十套 | 0.1015
332 | 锡基钎料 |  |  | kg | 19.3338
333 | 洗脸盆托架 |  |  | 副 | 1.01
334 | 脱氧化磷无缝铜管 | Φ22.2 |  | m | 25.8813
335 | 单层百叶风口（带调节阀）-200*200 |  |  | 个 | 1
336 | 单层百叶(带调节阀)-200*200 |  |  | 个 | 7
337 | 点型光电感烟探测器 JBF5100 |  |  | 个(对) | 44
338 | 镀锌钢管 | DN100 |  | m | 7.004
339 | 热浸镀锌钢管 | DN100 |  | m | 239.875
340 | 消火栓按钮-JBF4123B |  |  | 个 | 10
341 | NH-YJV-5x10 |  |  | m | 14.2511
342 | 镀锌金属桥架 | 200*150 |  | m | 48.174
343 | 压型金属板 | 0.8热镀铝锌板+HDP高耐久性聚酯涂层(正面涂层厚度:20微米/反面涂层厚度:5微米 |  | m2 | 2391.0125
344 | 瓷质通体防滑砖 | 600×600 |  | m2 | 150.4188
人材机汇总表
工程名称：中国热带农业科学院南亚热带作物研究所湛江试验基地（亚热带作物）建设项目 |  |  | 标段： |  |  |  | 第 10 页 共 23 页
序号 | 名称 | 规格型号 |  | 单位 | 数量 | 单价 |  | 合价
345 | 卡箍连接件(含胶圈) | DN150 |  | 套 | 4.0871
346 | 喷砂嘴 |  |  | 个 | 8.4142
347 | 焊锡膏 |  |  | kg | 3.963
348 | 法兰片 | DN65(1.0MPa) |  | 副 | 2
349 | 法兰片 | DN65 |  | 副 | 4
350 | 墙边胶 |  |  | L | 58.0497
351 | 螺纹闸阀 | DN32 |  | 个 | 2
352 | 闸阀 | DN32 |  | 个 | 1.01
353 | 钢丝网骨架塑料复合管 | DN100 |  | m | 403.0058
354 | 镀锌钢管沟槽管件 | DN300 |  | 套 | 2.7219
355 | 焊接钢管 | DN100 |  | m | 0.2
356 | 电缆敷设滚轮 | 综合 |  | 个 | 2.362
357 | 单管壁装LED灯 | 1*21W 220V |  | 套 | 3.03
358 | 柔性抗震铸铁排水管 | DN75 |  | m | 30.2735
359 | 局部等电位端子箱 |  |  | 台 | 1
360 | 脱氧化磷无缝铜管 | Φ19.1 |  | m | 15.0983
361 | 防水胶合板 | 模板用 18mm |  | m2 | 100.5613
362 | 单管LED灯 | 1*21W 220V |  | 套 | 32.32
363 | 镀锌金属桥架 | 200*100 |  | m | 47.397
364 | 镀锌锁紧螺母 | DN65×3 |  | 十套 | 0.2347
365 | 截止阀 | DN32 |  | 个 | 1.01
366 | 现场自锁按钮 |  |  | 个 | 4
367 | 镀锌钢管 | DN80 |  | m | 6.7671
368 | 广场砖 | 综合 |  | m2 | 16.3564
369 | 平板白玻璃 | 6mm厚 |  | m2 | 103.14
370 | 镀锌钢板 | 1.2 |  | m2 | 6.8794
371 | 镀锌钢板 | 1.2 |  | m2 | 3.2616
372 | YJV-5*10 |  |  | m | 205.0401
373 | 钢丝网骨架塑料复合管电熔管件 | DN150 |  | 个 | 25.9417
374 | 六角螺栓 | M27×120~140 |  | 十套 | 14.832
375 | 热镀铝锌板 | 0.8 |  | m2 | 1469.3398
376 | 焊接钢管 | DN80 |  | m | 0.5
377 | 手动开启按钮 |  |  | 个 | 2
378 | YJV-3*16 |  |  | m | 43.9451
379 | 不锈钢地漏 | DN150 |  | 个 | 3
380 | 镀锌钢管 | DN65 |  | m | 15.6457
381 | 热浸镀锌钢管 | DN65 |  | m | 141.5519
382 | 玻璃胶 |  |  | L | 87.9309
383 | 单层百叶(带调节阀)-150*150 |  |  | 个 | 3
384 | 防水密封胶 |  |  | kg | 349.576
385 | 室外承插铸铁给水管件 | DN150 |  | 个 | 16.865
386 | 钢塑复合管 | DN50 |  | m | 5.3607
387 | 环氧富锌底漆稀释剂 |  |  | kg | 13.8342
人材机汇总表
工程名称：中国热带农业科学院南亚热带作物研究所湛江试验基地（亚热带作物）建设项目 |  |  | 标段： |  |  |  | 第 11 页 共 23 页
序号 | 名称 | 规格型号 |  | 单位 | 数量 | 单价 |  | 合价
388 | 螺纹闸阀 | DN25 |  | 个 | 2
389 | 机房专用珍珠岩吸声板 | 20厚596x296 |  | m2 | 156.5235
390 | PE电缆管 | DN150 |  | m | 756
391 | 脱氧化磷无缝铜管 | Φ15.9 |  | m | 79.868
392 | 截止阀 | DN25 |  | 个 | 4.04
393 | 紫铜板 | 综合 |  | kg | 0.6
394 | UPVC（PVC-U）排水管 | DN160 |  | m | 29.9886
395 | NH-YJV-4*6 |  |  | m | 8.8375
396 | 不锈钢地漏 | DN100 |  | 个 | 2
397 | 柔性抗震铸铁排水管 | DN50 |  | m | 70.9637
398 | 消防应急照明灯 | 6W LED A型 DC36V |  | 套 | 42.42
399 | PVC园雨水斗 | DN160 |  | 套 | 4
400 | 银粉 |  |  | kg | 1.7215
401 | 洗手喷头 | 带弯管 |  | 套 | 1.01
402 | 喷砂用胶管 | 中压 D40 |  | m | 24.7621
403 | 砂轮片 | φ400 |  | 片 | 0.3198
404 | 单层百叶(带调节阀)-100*100 |  |  | 个 | 12
405 | 封铅 | 含铅65% 含锡35% |  | kg | 39.6517
406 | 螺纹阀门 | DN20 |  | 个 | 1.3471
407 | 聚酯乙烯泡沫塑料 |  |  | kg | 0.143
408 | 瓷质耐磨脚线砖 | 600×70 |  | m2 | 12.189
409 | 橡胶板 | 1~3 |  | kg | 3.2105
410 | PVC地胶板 | 2 |  | m2 | 910.4928
411 | 钢塑复合管 | DN40 |  | m | 26.553
412 | 脱脂棉 |  |  | kg | 0.8
413 | 截止阀 | DN20 |  | 个 | 12.12
414 | 高压橡胶风管 |  |  | m | 0.2
415 | 镀锌钢板 | 0.75 |  | m2 | 63.6374
416 | 脱氧化磷无缝铜管 | Φ12.7 |  | m | 37.1665
417 | YJV-5*6 |  |  | m | 261.9233
418 | 三联单控暗开关 | 10A 250V |  | 个 | 4.08
419 | 洗脸盆排水附件 |  |  | 套 | 18.18
420 | 高强膨胀螺栓 | M12 |  | 十套 | 13.545
421 | 镀锌钢管沟槽管件 | DN150 |  | 套 | 4.092
422 | 釉面外墙砖 | 45×145 |  | m2 | 268.0133
423 | 彩钢脊瓦 |  |  | m | 139.6731
424 | 室内铸铁排水管管件 | DN200 |  | 个 | 10.0099
425 | 镀锌金属桥架 | 100*100 |  | m | 42.2205
426 | 环氧云母氧化铁 | 中间漆 |  | L | 295.7018
427 | 环氧富锌底漆 |  |  | kg | 138.3416
428 | 安全出口标志灯 | 1W LED A型 DC36V |  | 套 | 11.11
429 | 方向标志灯 | 1W LED A型 DC36V |  | 套 | 11.11
430 | 高压风管 |  |  | m | 0.01
人材机汇总表
工程名称：中国热带农业科学院南亚热带作物研究所湛江试验基地（亚热带作物）建设项目 |  |  | 标段： |  |  |  | 第 12 页 共 23 页
序号 | 名称 | 规格型号 |  | 单位 | 数量 | 单价 |  | 合价
431 | 角型阀 | DN15 含配件 |  | 个 | 19.19
432 | PVC园雨水斗 | DN110 |  | 套 | 4
433 | 彩钢板 | δ0.5 |  | m2 | 262.182
434 | 聚酯乙烯泡沫塑料板 |  |  | kg | 0.708
435 | 钢塑复合管 | DN32 |  | m | 37.3211
436 | 不锈钢地漏 | DN75 |  | 个 | 5
437 | 焊接钢管 | DN50 |  | m | 2.3
438 | 铜接线端子 | DT-185mm2 |  | 个 | 30.45
439 | PE电缆管 | DN100 |  | m | 273
440 | 弹簧压力表 | Y-100 0~1.6MPa |  | 块 | 0.6723
441 | 碎砖 |  |  | m3 | 67.9676
442 | 橡皮垫 | 2mm |  | m2 | 0.07
443 | 镀锌钢板 | 0.6 |  | m2 | 104.3946
444 | 钢丝网骨架塑料复合管电熔管件 | DN100 |  | 个 | 108.3947
445 | 自粘聚合物改性沥青防水卷材 | 2mm |  | m2 | 1399.6549
446 | 防水橡胶圈 | DN300 |  | 个 | 41.2
447 | 环氧富锌漆 |  |  | kg | 1322.0036
448 | 电缆托板 |  |  | 块 | 23.3814
449 | 六角螺栓 | M22×90~120 |  | 十套 | 9.888
450 | 瓷片 | 200×300 |  | m2 | 70.7949
451 | 水龙头 | DN20 |  | 个 | 2.02
452 | 油浸石棉盘根 | 编织 φ6~10(250℃) |  | kg | 1.4
453 | 镀锌电线管 | DN50 |  | m | 59.8121
454 | 双联单控暗开关 | 10A 250V |  | 个 | 17.34
455 | YJV-5*4 |  |  | m | 500.6772
456 | 橡胶管 | 综合 |  | m | 5.7519
457 | 酚醛红丹防锈漆 |  |  | kg | 183.5494
458 | 酚醛红丹防锈漆 |  |  | kg | 9.2886
459 | 难燃B1级橡塑保温管 | 25mm厚 |  | m | 8.8128
460 | 镀锌钢板 | 0.5 |  | m2 | 165.2354
461 | 镀锌钢板 | 0.5 |  | m2 | 0.81
462 | 钢塑复合管 | DN25 |  | m | 27.9463
463 | 洗涤盆排水附件 |  |  | 套 | 1.01
464 | 白绸 |  |  | m2 | 0.22
465 | 焊接钢管 | DN40 |  | m | 0.115
466 | 金属膨胀螺栓 | M12 |  | 十套 | 23.6
467 | 单联双控暗开关 | 10A 250V |  | 个 | 6.12
468 | 卡箍连接件(含胶圈) | DN100 |  | 套 | 39.5381
469 | 灯用煤油 |  |  | kg | 0.8036
470 | 法兰压盖 |  |  | 个 | 333.9158
471 | 室内铸铁排水管管件 | DN150 |  | 个 | 4.014
472 | 电力复合脂 |  |  | kg | 8.453
473 | UPVC（PVC-U）排水管 | DN110 |  | m | 19.2642
人材机汇总表
工程名称：中国热带农业科学院南亚热带作物研究所湛江试验基地（亚热带作物）建设项目 |  |  | 标段： |  |  |  | 第 13 页 共 23 页
序号 | 名称 | 规格型号 |  | 单位 | 数量 | 单价 |  | 合价
474 | 塑料粘结剂 |  |  | kg | 487.3814
475 | 镀锌六角螺栓 | 2平1弹垫 M16×100以内 |  | 十套 | 0.0218
476 | 不锈钢地漏 | DN50 |  | 个 | 23
477 | 氯丁橡胶粘接剂 |  |  | kg | 0.8423
478 | 密封胶 |  |  | kg | 11.6437
479 | 醇酸清漆 |  |  | kg | 8.7095
480 | 醇酸清漆 |  |  | kg | 6.1083
481 | 铜接线端子 | DT-120mm2 |  | 个 | 18.27
482 | 自粘聚合物改性沥青防水卷材 | 1.2mm |  | m2 | 1399.6549
483 | 玻璃胶 | 335克/支 |  | 支 | 177.2773
484 | 聚氨酯面漆 |  |  | L | 314.093
485 | 塑料手套 | ST型 |  | 个 | 59.85
486 | 醇酸防锈漆 |  |  | kg | 79.8725
487 | 橡胶沥青防水涂料 |  |  | kg | 44.958
488 | 酚醛防锈漆 | 各种颜色 |  | kg | 2.9898
489 | 防锈漆 | C53-1 |  | kg | 7.136
490 | 酚醛防锈漆 |  |  | kg | 10.6338
491 | 内墙乳胶漆 | 面漆 |  | kg | 57.4029
492 | 粘土 |  |  | m3 | 46.8663
493 | 密封胶圈 |  |  | 个 | 5.2988
494 | 脱氧化磷无缝铜管 | Φ9.5 |  | m | 93.3263
495 | 钢管 | φ48.3×3.6 |  | m | 136.0911
496 | 清油 |  |  | kg | 2.9917
497 | 镀锌钢管沟槽管件 | DN100 |  | 套 | 39.5853
498 | 硅酮中性密封胶 | 300ml |  | 支 | 0.07
499 | 砂轮片 | φ100 |  | 片 | 0.3198
500 | 仪表接头 |  |  | 套 | 2
501 | 钢丝刷子 |  |  | 把 | 2.8015
502 | 铝箔胶带 | 厚度：0.05mm-0.08mm |  | 卷 | 20.4421
503 | 低合金钢耐热焊条 | 综合 |  | kg | 395.8676
504 | 室内铸铁排水管管件 | DN100 |  | 个 | 65.8605
505 | 六角螺栓 | M20×85~100 |  | 十套 | 54.384
506 | 棉纱 |  |  | kg | 112.1306
507 | 镀锌钢管 | DN25 |  | m | 0.8
508 | 黑玛钢活接头 | DN32 |  | 个 | 2.02
509 | 空调插座 | 16A 250V |  | 个 | 4.08
510 | 胶合板 | 2440×1220×3 |  | m2 | 1.65
511 | 高强螺栓 |  |  | kg | 1.3973
512 | 万能胶 | 1kg/瓶 |  | kg | 0.35
513 | 尼龙砂轮片 | φ400 |  | 片 | 33.5543
514 | 油性防锈漆 |  |  | kg | 30.4614
515 | 油性防锈漆 |  |  | kg | 5.0549
516 | 难燃B1级橡塑保温管 | 20mm厚 |  | m | 50.7858
人材机汇总表
工程名称：中国热带农业科学院南亚热带作物研究所湛江试验基地（亚热带作物）建设项目 |  |  | 标段： |  |  |  | 第 14 页 共 23 页
序号 | 名称 | 规格型号 |  | 单位 | 数量 | 单价 |  | 合价
517 | 钢结构薄型防火涂料 |  |  | kg | 3940.1835
518 | 单联单控暗开关 | 10A 250V |  | 个 | 19.38
519 | 钢塑复合管 | DN20 |  | m | 37.0932
520 | 石棉橡胶板 | 3~6 |  | kg | 3.193
521 | 酚醛布板 |  |  | kg | 1.21
522 | 镀锌电线管 | DN40 |  | m | 49.7799
523 | 白棉纱 |  |  | kg | 24.5298
524 | 地槽铝 | 宽:75 |  | m | 126.7214
525 | 水龙头 | DN15 铜 |  | 个 | 18.18
526 | YJV-5*2.5 |  |  | m | 68.5588
527 | 白油漆 |  |  | kg | 0.08
528 | 聚合物水泥防水涂料 | JS-II |  | kg | 2593.5976
529 | 检查井防坠网 |  |  | 副 | 10.1
530 | 橡胶板 | 4~15 |  | kg | 1.375
531 | 二氧化碳药芯焊丝 | V-71 |  | kg | 369.217
532 | 煤焦油沥清漆 | L01-17 |  | kg | 55.1996
533 | 室内钢塑给水管接头零件 | DN100 |  | 个 | 18.1272
534 | YJV-3x4 |  |  | m | 220.1699
535 | 醇酸调和漆 |  |  | kg | 56.9395
536 | 室内铸铁排水管管件 | DN75 |  | 个 | 21.4926
537 | NH-RVS-4*1.5 |  |  | m | 108.7668
538 | 单相带保护门二三眼插座 | 10A 250V |  | 个 | 57.12
539 | 铜接地端子带螺栓 | DT-6mm2 |  | 十套 | 23.6839
540 | 镀锌螺栓 | M16×80 |  | 十套 | 28.56
541 | 难燃B1级PEF自粘板 |  |  | m2 | 0.0696
542 | 三色塑料带 | 综合 |  | kg | 13.65
543 | 厚漆 |  |  | kg | 27.9166
544 | 光纤连接器材 |  |  | 套 | 48.48
545 | 地面扫除口 | DN100 |  | 个 | 2.02
546 | 橡胶密封圈(排水) | DN200 |  | 个 | 23.4838
547 | 塑料排水管直接 | DN160 |  | 个 | 1.6006
548 | 丙酮 |  |  | kg | 1.4687
549 | 内墙乳胶漆 | 底漆 |  | kg | 50.6486
550 | 卡箍连接件(含胶圈) | DN65 |  | 套 | 23.3317
551 | 岩棉板 | 50厚(导热系数<0.041) |  | m2 | 1146.429
552 | 管箍 |  |  | 个 | 1.1776
553 | 镀锌锁紧螺母 | DN50×1.5 |  | 十套 | 0.8972
554 | 碳钢气焊条 | φ2以内 |  | kg | 0.8136
555 | 松节油 |  |  | kg | 56.2339
556 | 松节油 |  |  | kg | 6.81
557 | 橡胶密封圈(排水) | DN150 |  | 个 | 9.603
558 | 黑玛钢活接头 | DN25 |  | 个 | 4.04
559 | 脱氧化磷无缝铜管 | Φ6.4 |  | m | 28.5565
人材机汇总表
工程名称：中国热带农业科学院南亚热带作物研究所湛江试验基地（亚热带作物）建设项目 |  |  | 标段： |  |  |  | 第 15 页 共 23 页
序号 | 名称 | 规格型号 |  | 单位 | 数量 | 单价 |  | 合价
560 | 六角螺栓 | M16×85~140 |  | 十套 | 6.592
561 | 油麻丝 |  |  | kg | 28.608
562 | NH-KVV-4X1.5 |  |  | m | 291.762
563 | 冲击钻头 | φ12 |  | 个 | 0.466
564 | 汽油 | (机械用)国Ⅲ93# |  | kg | 52.8054
565 | 密目式阻燃安全网 |  |  | m2 | 306.659
566 | 镀锌钢管接头 | 100×4 |  | 个 | 1.0506
567 | 汽油 | 综合 |  | kg | 106.9301
568 | 膨胀螺栓 | M12 |  | 十套 | 5.4482
569 | NH-KVV-4*1.5 |  |  | m | 19.5083
570 | 多功能上光清洁剂 |  |  | 盒 | 0.3
571 | 黄蜡带 | 20mm×10m |  | 卷 | 5.552
572 | 合金钢钻头 | φ6~13 |  | 个 | 5.2437
573 | 冲击钻头 | φ10~20 |  | 个 | 17.7893
574 | 防水密封胶 |  |  | 支 | 4.65
575 | 室内钢塑给水管接头零件 | DN80 |  | 个 | 8.3433
576 | 镀锌钢管沟槽管件 | DN65 |  | 套 | 23.3597
577 | 玻璃钢管 | D33~40 |  | m | 2.5069
578 | 乙炔气 |  |  | kg | 371.3754
579 | 酚醛磁漆 |  |  | kg | 5.84
580 | 耐油橡胶板 | 3~6 |  | kg | 49.287
581 | 焊锡丝 | 综合 |  | kg | 6.944
582 | 氨基稀释剂 |  |  | L | 61.6646
583 | 膨胀螺栓 | 综合 |  | kg | 56.5591
584 | 陶土管弯头 | De150 |  | 支 | 16.8285
585 | 橡胶密封圈(排水) | DN100 |  | 个 | 148.1861
586 | 聚合物水泥防水浆料 |  |  | kg | 268.4583
587 | 钢管保护管 | φ40×400 |  | 根 | 0.218
588 | 酒精 |  |  | kg | 3.89
589 | 六角螺栓 | M12×14~75 |  | 十套 | 45.788
590 | 镀锌电线管 | DN32 |  | m | 55.9393
591 | 槽铝 | 75 |  | m | 300.6353
592 | 铜接线端子 | DT-70mm2 |  | 个 | 6.09
593 | 铜六角螺栓 | M6×30 |  | 十套 | 0.82
594 | RVV-3*2.5 |  |  | m | 400.9392
595 | 石棉橡胶板 | 低压0.8~6 |  | kg | 7
596 | 破布 | 一级 |  | kg | 11.4599
597 | 溶剂汽油 |  |  | kg | 52.4935
598 | 酚醛调和漆 |  |  | kg | 31.2138
599 | 柴油 | (机械用)0# |  | kg | 6147.3709
600 | 脚手架钢管底座 |  |  | 个 | 50.4415
601 | 隔离剂 |  |  | kg | 101.3835
602 | 隔离剂 |  |  | kg | 2.128
人材机汇总表
工程名称：中国热带农业科学院南亚热带作物研究所湛江试验基地（亚热带作物）建设项目 |  |  | 标段： |  |  |  | 第 16 页 共 23 页
序号 | 名称 | 规格型号 |  | 单位 | 数量 | 单价 |  | 合价
603 | 柴油 |  |  | kg | 31.08
604 | 橡胶圈 | DN150 |  | 个 | 38.4889
605 | 室内铸铁排水管管件 | DN50 |  | 个 | 48.1799
606 | 镀锌轻钢龙骨 | 75×50 |  | m | 113.8479
607 | 机油 | 综合 |  | kg | 21.6992
608 | 冲击钻头 | φ10 |  | 个 | 0.1136
609 | 焊接钢管 | DN20 |  | m | 3.2354
610 | 平垫铁 | Q195~Q235 1# |  | kg | 27.432
611 | PVC-U难燃电线管 | DN50 |  | m | 178.167
612 | 镀锌钢管接头 | 80×4 |  | 个 | 1.0151
613 | 角铝 | 25.4×1 |  | m | 499.4297
614 | 洗涤剂 |  |  | kg | 0.07
615 | 镀锌锁紧螺母 | DN40×1.5 |  | 十套 | 0.7467
616 | 高强度螺栓 |  |  | 套 | 1192.32
617 | 黄甘油 |  |  | kg | 1.737
618 | 槽铝 | 50 |  | m | 494.2323
619 | 硬脂酸 |  |  | kg | 1.9431
620 | 塑钢踏步 |  |  | kg | 10.96
621 | 斜垫铁 | 综合 |  | kg | 5.1
622 | 沥青绝缘漆 |  |  | kg | 4.0534
623 | 密封膏 |  |  | kg | 0.28
624 | 镀锌钢管接头 | 65×3.75 |  | 个 | 2.3468
625 | 801胶 |  |  | kg | 0.46
626 | 六角螺栓 | M14×90 |  | 十套 | 10.2227
627 | 镀锌电线管 | DN25 |  | m | 127.3801
628 | 低碳钢焊条 | 综合 |  | kg | 320.2764
629 | 羧甲基纤维素 |  |  | kg | 3.035
630 | 低碳钢焊条 | 结422 φ3.2 |  | kg | 91.3133
631 | NH-YJV-2X2.5 |  |  | m | 111.3912
632 | 六角螺栓 | M16×65~80 |  | 十套 | 107.856
633 | 镀锌轻钢龙骨 | 75×40 |  | m | 213.4621
634 | 工字铝 | 综合 |  | m | 3164.3106
635 | 乳液 |  |  | kg | 15.1749
636 | 膨胀螺栓 | M10 |  | 十套 | 41.4856
637 | 脚手架接驳管 | φ43×350 |  | 支 | 3.8711
638 | 镀锌扁钢 | 40*4 |  | m | 2.289
639 | 橡胶密封圈(排水) | DN75 |  | 个 | 48.3742
640 | 脚手架活动扣(含螺丝) |  |  | 套 | 5.8716
641 | 草酸 |  |  | kg | 0.2009
642 | 压力表弯管 | DN15 |  | 个 | 0.6723
643 | 903胶 |  |  | kg | 27.2048
644 | 对拉螺栓 |  |  | kg | 42.2971
645 | 镀锌扁钢卡子 | 25×4 |  | kg | 27.2953
646 | 圆钉 | 综合 |  | kg | 4.5121
人材机汇总表
工程名称：中国热带农业科学院南亚热带作物研究所湛江试验基地（亚热带作物）建设项目 |  |  | 标段： |  |  |  | 第 17 页 共 23 页
序号 | 名称 | 规格型号 |  | 单位 | 数量 | 单价 |  | 合价
647 | 塑料管堵 | 综合 |  | 个 | 256.0183
648 | 漂白粉 | 综合 |  | kg | 2.1804
649 | 石材养护液 |  |  | kg | 1.5313
650 | 合金钢钻头 | 综合 |  | 个 | 1
651 | 地脚螺栓 | M10×100 |  | 十套 | 0.204
652 | 脚手架直角扣(含螺丝) |  |  | 套 | 25.0481
653 | 镀锌低碳钢丝 | φ2.5~4.0 |  | kg | 43.416
654 | 镀锌低碳钢丝 | φ1.2~2.5 |  | kg | 15.5618
655 | 镀锌低碳钢丝 | φ1.2~2.5 |  | kg | 33.7183
656 | 镀锌低碳钢丝 | φ0.7~1.2 |  | kg | 22.2217
657 | 镀锌低碳钢丝 | φ0.7~1.2 |  | kg | 74.4692
658 | 镀锌低碳钢丝 | φ4.0 |  | kg | 214.684
659 | 镀锌低碳钢丝 | φ4.0 |  | kg | 4.7143
660 | 接地线 | 1×16mm2 |  | m | 1
661 | 弹簧夹 |  |  | 个 | 694.0698
662 | 脱模剂 |  |  | kg | 28.0327
663 | 镀锌六角螺栓 | 2个垫圈 M8×80~120 |  | 10套 | 0.41
664 | 镀锌六角螺栓 | 2平1弹垫 M12×100以内 |  | 十套 | 9
665 | 镀锌钢管卡子 | DN100 |  | 个 | 3.502
666 | 镀锌六角螺栓 | 2平1弹垫 M10×100以内 |  | 十套 | 63.7595
667 | 橡胶软管 | DN20 |  | m | 2.0705
668 | 钢结构厚型防火涂料 |  |  | kg | 4.4
669 | 细白布 | 宽0.9m |  | m | 0.1
670 | 白布 | 宽900 |  | m | 0.39
671 | 白布 |  |  | m | 3.83
672 | 六角螺栓 | 综合 |  | kg | 956.8791
673 | 金属软管 | DN15 |  | 条 | 20.2
674 | 橡皮密封条 | 20×4 |  | m | 1514.538
675 | PE电缆管 | DN25 |  | m | 173.3235
676 | 塑料排水管直接 | DN110 |  | 个 | 1.1252
677 | 合金钢钻头 | 一字型 |  | 个 | 0.06
678 | 二氧化碳 |  |  | m3 | 403.9299
679 | 难燃B1级橡塑保温管 | DN15，15mm厚 |  | m | 237.7518
680 | 铜接线端子 | DT-35mm2 |  | 个 | 42.63
681 | 室内钢塑给水管接头零件 | DN50 |  | 个 | 3.5364
682 | 氮气 |  |  | m3 | 8.0799
683 | 合金钢钻头 | φ10 |  | 个 | 5.6307
684 | 润滑剂 |  |  | kg | 0.8632
685 | PE电缆管 | DN50 |  | m | 540.342
686 | NH-KVV-2X1.5 |  |  | m | 601.3872
687 | 镀锌六角螺栓 | 2个垫圈 M10×14~70 |  | 十套 | 0.204
688 | 钢模板 |  |  | kg | 303.4328
689 | 光盘 | 5″ |  | 片 | 5
人材机汇总表
工程名称：中国热带农业科学院南亚热带作物研究所湛江试验基地（亚热带作物）建设项目 |  |  | 标段： |  |  |  | 第 18 页 共 23 页
序号 | 名称 | 规格型号 |  | 单位 | 数量 | 单价 |  | 合价
690 | 钢垫板 | 1~2 |  | kg | 2.9
691 | 加厚防火UPVC管 | DE32 |  | m | 82.1944
692 | 膨胀不锈钢螺栓挂钩 |  |  | 套 | 81.6
693 | 煤油 |  |  | kg | 27.9691
694 | 尼龙砂轮片 | φ100 |  | 片 | 0.74
695 | 钢垫板 | 2.5~5 |  | kg | 6.5
696 | 平垫铁 | 综合 |  | kg | 5.08
697 | 冲击钻头 | φ8~16 |  | 个 | 0.462
698 | 镀锌扁钢 | 综合 |  | kg | 21.2948
699 | 水 |  |  | m3 | 1008.0834
700 | 六角空心钢 | 综合 |  | kg | 0.094
701 | 溶剂油 |  |  | kg | 7.6118
702 | 软填料 |  |  | kg | 116.4477
703 | 镀锌六角螺栓 | 2平1弹垫 M8×100以内 |  | 十套 | 0.5881
704 | 石棉 |  |  | kg | 32.76
705 | 钢支撑 |  |  | kg | 139.4777
706 | 黑玛钢弯头 | DN25 |  | 个 | 4.04
707 | 铁件 | 综合 |  | kg | 1667.4402
708 | 镀锌电线管 | DN20 |  | m | 1260.1741
709 | 镀锌锁紧螺母 | DN20×3 |  | 十套 | 103.4625
710 | 橡胶密封圈(排水) | DN50 |  | 个 | 104.2687
711 | 轻钢大龙骨 | h=45 |  | m | 159.2635
712 | 焊接钢管 |  |  | kg | 126.08
713 | 焊接钢管 | DN20 |  | kg | 1.615
714 | 钢丝绳 | φ14.1~15 |  | kg | 373.3925
715 | 阻燃铜芯聚氯乙烯绝缘绞型软导线 | ZR-RVS 2×1.5mm2 |  | m | 14.91
716 | 圆钉 | 30~45 |  | kg | 0.034
717 | 室内钢塑给水管接头零件 | DN40 |  | 个 | 20.829
718 | 氧气 |  |  | m3 | 710.6528
719 | 斜垫铁 | Q195~Q235 1# |  | kg | 27.636
720 | 扁钢 | 30×4 |  | kg | 1.4463
721 | 双色多股铜芯聚氯乙烯绝缘软导线 | BVR-6mm2 |  | m | 50.7288
722 | 轻钢中龙骨横撑 | h19 |  | m | 224.3744
723 | 轻钢中龙骨 |  |  | m | 259.0992
724 | 角钢 |  |  | kg | 374.5575
725 | 角钢 | 63以内 |  | kg | 538.7353
726 | 橡胶板 | 综合 |  | kg | 20.17
727 | 铜芯聚氯乙烯绝缘导线 | BV-6mm2 |  | m | 4.08
728 | 圆钉 | 50~75 |  | kg | 80.6247
729 | 圆钉 | 50~75 |  | kg | 293.2124
730 | 室内钢塑给水管接头零件 | DN32 |  | 个 | 37.0198
人材机汇总表
工程名称：中国热带农业科学院南亚热带作物研究所湛江试验基地（亚热带作物）建设项目 |  |  | 标段： |  |  |  | 第 19 页 共 23 页
序号 | 名称 | 规格型号 |  | 单位 | 数量 | 单价 |  | 合价
731 | 扁钢 |  |  | kg | 109.8702
732 | 扁钢 | 综合 |  | kg | 72.5075
733 | 钢板 | 综合 |  | kg | 33.75
734 | 扁钢 | 60以内 |  | kg | 48.5079
735 | 角钢(等边) | 3~6*10~45 |  | kg | 543.207
736 | 型钢 |  |  | kg | 239.673
737 | 脚手架钢管 |  |  | kg | 3623.7537
738 | 冲击钻头 | φ8 |  | 个 | 0.61
739 | 石油沥青 | 10# |  | kg | 574.8885
740 | 镀锌自攻螺钉 | M4~6×20~35 |  | 十套 | 6.4
741 | 角钢 | 综合 |  | kg | 11.277
742 | 槽钢 | 5~16# |  | kg | 94.5336
743 | 钢脚手直角扣件 |  |  | 个 | 223.7384
744 | 镀锌电线管接头 | 50×1.5 |  | 个 | 14.953
745 | 钢板 | 1.6~1.9 |  | kg | 0.48
746 | 钢板 | 12~20 |  | kg | 25.7961
747 | 钢板 |  |  | kg | 126.64
748 | 加厚防火UPVC管 | DE25 |  | m | 61.2648
749 | 铜接线端子 | DT-16mm2 |  | 个 | 138.04
750 | 钢板 | 8~15 |  | kg | 15.4924
751 | 膨胀螺栓 | M8 |  | 十套 | 2.032
752 | 镀锌热轧圆盘条 | φ10以内 |  | kg | 51.412
753 | 热轧圆盘条 | φ10以内 |  | kg | 2.5757
754 | 圆钢 | φ5.5~9 |  | kg | 44.061
755 | 圆钢 | 综合 |  | kg | 1.5878
756 | 圆钢 | φ10~14 |  | kg | 1.0786
757 | 圆钢 |  |  | kg | 39.9528
758 | 镀锌锁紧螺母 | DN32×1.5 |  | 十套 | 0.8391
759 | 半圆头螺丝 | M6~12×12~50 |  | 十套 | 0.82
760 | 塑料异型管 | D5 |  | m | 11.3
761 | 尼龙砂轮片 | φ100×16×3 |  | 片 | 1.016
762 | 固定卡子 | φ90 |  | 个 | 117.42
763 | 改性沥青卷材基层处理剂 | 水性 |  | kg | 786.765
764 | 石蜡 |  |  | kg | 0.5321
765 | RVV-2*1.0 |  |  | m | 770.8284
766 | 镀锌地线夹 | 100 |  | 套 | 4.2024
767 | 螺母 | 综合 |  | 十个 | 43.1827
768 | 膨胀螺栓 | M6 |  | 十套 | 9.2875
769 | 镀锌电线管接头 | 40×1.5 |  | 个 | 12.4449
770 | 室内钢塑给水管接头零件 | DN25 |  | 个 | 32.148
771 | 冲击钻头 | φ6~8 |  | 个 | 10.3975
772 | 白布 |  |  | kg | 43.9595
773 | 动力苯 |  |  | kg | 7.7543
人材机汇总表
工程名称：中国热带农业科学院南亚热带作物研究所湛江试验基地（亚热带作物）建设项目 |  |  | 标段： |  |  |  | 第 20 页 共 23 页
序号 | 名称 | 规格型号 |  | 单位 | 数量 | 单价 |  | 合价
774 | 膨胀螺栓 | M6×80 |  | 十套 | 3.6616
775 | 膨胀螺栓 | M6×80 |  | 十套 | 94.2808
776 | 膨胀螺栓 | 综合 |  | 十套 | 6.98
777 | 六角螺栓 | M12×55 |  | 十套 | 2.04
778 | NH-RVS-2*1.5 |  |  | m | 518.8968
779 | PVC-U难燃电线管 | DN25 |  | m | 1133.583
780 | 门窗密封橡胶条 |  |  | m | 328.8009
781 | 玻璃纤维网 |  |  | m2 | 665.005
782 | 土工布 |  |  | m2 | 325.7462
783 | 黑玛钢直通 | DN25 |  | 个 | 8.08
784 | 双色多股铜芯聚氯乙烯绝缘软导线 | BVR-4mm2 |  | m | 379.7783
785 | 电气绝缘胶带 | 18mm×10m×0.13mm |  | 卷 | 159.794
786 | 镀锌锁紧螺母 | DN25×1.5 |  | 十套 | 1.9107
787 | 铜芯聚氯乙烯绝缘导线 | BV-4mm2 |  | m | 0.9162
788 | PP-R给水管 | De20 |  | m | 81.4527
789 | 六角螺栓 | M10×30~75 |  | 十套 | 14.9465
790 | 镀锌电缆卡子 | 2×35 |  | 个 | 4.4975
791 | 铜接线端子 | DT-10mm2 |  | 个 | 28.42
792 | 镀锌地线夹 | 80 |  | 套 | 4.0603
793 | 塑料异型管 | D2.5~5 |  | m | 24
794 | 镀锌钢管卡子 | DN80 |  | 个 | 3.3836
795 | 倒T形铝 |  |  | m | 885.321
796 | 六角螺母 | M8 |  | 十套 | 0.824
797 | 镀锌地线夹 | 65 |  | 套 | 9.3875
798 | 塑料暗装接线盒 | 86型 |  | 个 | 474.3
799 | 位号牌 |  |  | 个 | 15
800 | 反射隔热膜 | (具有防水垫层的作用/燃烧性能等级A级) |  | m2 | 671.913
801 | 难燃塑料管接头 | 50 |  | 个 | 134.5571
802 | NH-BV-2.5 |  |  | m | 1426.854
803 | 镀锌钢管卡子 | DN65 |  | 个 | 7.8229
804 | 室内钢塑给水管接头零件 | DN20 |  | 个 | 45.2903
805 | 玻璃布 |  |  | m2 | 227.2815
806 | 保温扎带 |  |  | 卷 | 217.3455
807 | PVC-U难燃电线管 | DN20 |  | m | 1350.8
808 | 室内塑料给水管接头零件(粘接) | DE32 |  | 个 | 99.1025
809 | 黑玛钢堵头 | DN25 |  | 个 | 4.04
810 | 胶粘剂 |  |  | kg | 11.3809
811 | 镀锌电线管接头 | 32×1.5 |  | 个 | 13.9848
812 | 灯泡 |  |  | 个 | 1.44
813 | 弹簧垫圈 | M16~30 |  | 十个 | 8.98
814 | 铜端子 | 6mm2 |  | 个 | 4.08
815 | 聚乙烯薄膜 | 0.05 |  | m2 | 41.5521
人材机汇总表
工程名称：中国热带农业科学院南亚热带作物研究所湛江试验基地（亚热带作物）建设项目 |  |  | 标段： |  |  |  | 第 21 页 共 23 页
序号 | 名称 | 规格型号 |  | 单位 | 数量 | 单价 |  | 合价
816 | 六角螺栓 | M10×20~50 |  | 十套 | 4
817 | 六角螺栓 | M8×75 |  | 十套 | 69.4778
818 | CAT-5E |  |  | m | 600.3516
819 | 镀锌锁紧螺母 | DN20×1.5 |  | 十套 | 18.9026
820 | 镀锌地线夹 | 50 |  | 套 | 47.8497
821 | 铜芯聚氯乙烯绝缘导线 | BV-2.5mm2 |  | m | 231.2936
822 | 铜芯聚氯乙烯绝缘导线 | BV-105℃-2.5mm2 |  | m | 32.067
823 | BV2.5 |  |  | m | 6074.816
824 | 挡脚板(钢笆网) |  |  | m2 | 48.6846
825 | 脚手板(钢笆网) |  |  | m2 | 182.7871
826 | 铜接线端子 | DT-4mm2 |  | 个 | 1.015
827 | GYXTW-4芯单模光缆 |  |  | m | 491.7318
828 | 石膏粉 |  |  | kg | 18.2991
829 | 六角螺栓 | M8×14~75 |  | 十套 | 89.1824
830 | 草袋 |  |  | 个 | 1.5
831 | 木螺钉 | M6×100 |  | 十套 | 0.8
832 | NH-BV-1.5 |  |  | m | 74.8
833 | 镀锌电线管接头 | 25×1.5 |  | 个 | 31.845
834 | 六角螺栓 | M8×75以内 |  | 十套 | 17.6
835 | 室内塑料给水管接头零件(粘接) | DE25 |  | 个 | 91.656
836 | 黑玛钢活接头 | DN20 |  | 个 | 12.12
837 | 六角螺栓 | M6×75 |  | 十套 | 0.6375
838 | 腻子粉 | 成品(一般型) |  | kg | 599.3249
839 | 水泥自流平混合料 |  |  | kg | 3749.088
840 | 铜接线端子 | DT-2.5mm2 |  | 个 | 217.21
841 | 镀锌地线夹 | 40 |  | 套 | 39.8239
842 | 镀锌精制螺栓 | 1平1弹垫 M6×100以内 |  | 十套 | 4.08
843 | 电池 |  |  | 节 | 40
844 | 黑玛钢堵头 | DN15 |  | 个 | 2.02
845 | 人工费 |  |  | 元 | 982369.6109
846 | 人工费调整 |  |  | 元 | -1.5611
847 | 机械费调整 |  |  | 元 | 1.6667
848 | 材料费调整 |  |  | 元 | -0.5918
849 | 校验费 |  |  | 元 | 405.5551
850 | 维护费 |  |  | 元 | 1.152
851 | 其他材料费 |  |  | 元 | 2059.9796
852 | 其他材料费 |  |  | 元 | 34859.0925
853 | 安拆费 |  |  | 元 | 6968.7309
854 | 维护费 |  |  | 元 | 28905.7157
855 | 检修费 |  |  | 元 | 11562.137
856 | 折旧费 |  |  | 元 | 39294.3909
857 | 彩钢堵头 |  |  | 只 | 85.995
858 | 六角螺栓 | 屋面板专用 |  | 十套 | 1240.2264
人材机汇总表
工程名称：中国热带农业科学院南亚热带作物研究所湛江试验基地（亚热带作物）建设项目 |  |  | 标段： |  |  |  | 第 22 页 共 23 页
序号 | 名称 | 规格型号 |  | 单位 | 数量 | 单价 |  | 合价
859 | 镀锌电线管接头 | 20×1.5 |  | 个 | 315.0436
860 | 专用螺母垫圈 | Q235 3# |  | 块 | 21.5914
861 | 滑石粉 |  |  | kg | 382.1076
862 | 铜芯聚氯乙烯绝缘导线 | BV-105℃-1.5mm2 |  | m | 1.628
863 | BV1.5 |  |  | m | 740.883
864 | 铁砂布 | 0~2# |  | 张 | 122.0572
865 | 自攻螺钉 | M6×25 |  | 十套 | 73.71
866 | 室内塑料给水管接头零件(热熔接) | De20 |  | 个 | 121.8584
867 | 不锈钢螺钉 | M5×12 |  | 十套 | 380.4532
868 | 镀锌风管角码 | 0.8 |  | 个 | 867.5974
869 | 塑料接线柱 | 双线 |  | 个 | 72.1
870 | 电 | (机械用) |  | kW·h | 37746.1997
871 | 电 |  |  | kW·h | 22.3361
872 | 聚合物防水砂浆(单组分) |  |  | kg | 2330.55
873 | 镀锌地线夹 | 32 |  | 套 | 44.7514
874 | 水砂纸 |  |  | 张 | 19.3108
875 | 自攻螺钉 | M4×30 |  | 十套 | 0.4
876 | 镀锌管卡子 | 12~40×1.5 |  | 个 | 2
877 | 镀锌钢管塑料护口 | DN100 |  | 个 | 1.0506
878 | 橡胶密封条 |  |  | m | 457.0949
879 | 标志牌 | 塑料扁形 |  | 个 | 5
880 | 木螺钉 | M4×65 |  | 十套 | 66.029
881 | 铜芯聚氯乙烯绝缘导线 | BV-105℃-1mm2 |  | m | 45.81
882 | 六角螺栓 | M6×14~75 |  | 十套 | 76.7225
883 | 塑料线卡 | φ15以内 |  | 个 | 21
884 | 铝拉铆钉 | 综合 |  | 十个 | 3002.1598
885 | 塑料胀管 | D6~8 |  | 十套 | 115.1297
886 | 嵌缝料 |  |  | kg | 27.5025
887 | 嵌缝料 |  |  | kg | 1.925
888 | 半圆头镀锌螺栓 | M5×40 |  | 十套 | 2.448
889 | 六角螺栓 | M5 |  | 十套 | 0.408
890 | 镀锌钢管塑料护口 | DN80 |  | 个 | 1.0151
891 | 合金钢钻头 | φ3 |  | 个 | 0.4
892 | 镀锌地线夹 | 25 |  | 套 | 101.9041
893 | 难燃塑料管接头 | 25 |  | 个 | 186.912
894 | 镀锌电线管卡子 | 50 |  | 个 | 39.4237
895 | 栓钉 |  |  | 套 | 927.72
896 | 聚氯乙烯薄膜 |  |  | m2 | 113.0925
897 | 难燃塑料管接头 | 20 |  | 个 | 347.9315
898 | 镀锌电线管塑料护口 | DN40~50 |  | 个 | 16.4389
899 | 钢锯条 |  |  | 条 | 251.2724
900 | 半圆头镀锌螺栓 | M2~5×15~50 |  | 十套 | 35.8
901 | 镀锌钢管塑料护口 | DN65 |  | 个 | 2.3468
人材机汇总表
工程名称：中国热带农业科学院南亚热带作物研究所湛江试验基地（亚热带作物）建设项目 |  |  | 标段： |  |  |  | 第 23 页 共 23 页
序号 | 名称 | 规格型号 |  | 单位 | 数量 | 单价 |  | 合价
902 | 胶木线夹 |  |  | 个 | 24
903 | 塑料软管 | D5 |  | m | 5.42
904 | 镀锌电线管卡子 | 40 |  | 个 | 24.8613
905 | 镀锌铁码 |  |  | 支 | 3973.6429
906 | 镀锌地线夹 | 20 |  | 套 | 1008.1393
907 | 密封毛条 |  |  | m | 660.2941
908 | 木螺钉 | M5×50 |  | 十套 | 832.4926
909 | 大白粉 |  |  | kg | 12.7648
910 | 复合普通硅酸盐水泥 | P.C 32.5 |  | kg | 780.69
911 | 六角螺栓 | M2~5×4~20 |  | 十套 | 40.08
912 | 聚四氟乙烯生料带 | 宽20 |  | m | 388.2842
913 | 镀锌电线管塑料护口 | DN25~32 |  | 个 | 27.4979
914 | 镀锌电线管卡子 | 32 |  | 个 | 46.4296
915 | 木螺钉 | M6×30 |  | 十套 | 0.6
916 | 塑料薄膜 |  |  | m2 | 68.6209
917 | 自攻螺钉 | M3×10 |  | 十套 | 119.8624
918 | 镀锌电线管卡子 | 25 |  | 个 | 98.1596
919 | 木螺钉 | M2~4×6~65 |  | 十套 | 44.68
920 | 镀锌电线管塑料护口 | DN15~20 |  | 个 | 189.0262
921 | 木砂纸 |  |  | 张 | 53.5584
922 | 垫片 |  |  | 个 | 4
923 | 聚四氟乙烯生料带 | 26mm×20m×0.1mm |  | m | 100.28
924 | 镀锌电线管卡子 | 20 |  | 个 | 34.4205
925 | 石粉 |  |  | kg | 33.124
926 | 垫圈 | M8 |  | 十个 | 0.824
927 | 镀锌钢管塑料护口 | DN15~20 |  | 个 | 1058.4037
928 | 射钉 |  |  | 十个 | 18.3677
合计