## B.2.1 最高投标限价封面
| 中国热带农业科学院南亚热带作物研究所湛江试验基地（亚热带作物）建设项目 |  |  | 工程
最高投标限价
|  | 招 标 人： |  |  | （盖章）
年 月 日

## C.2.1 最高投标限价扉页
工程名称： |  |  | 中国热带农业科学院南亚热带作物研究所湛江试验基地（亚热带作物）建设项目
标段名称：
最 高 投 标 限 价
| 最高投标限价（小写）： |  |  | 6512298.36
|  | （大写）： |  | 陆佰伍拾壹万贰仟贰佰玖拾捌元叁角陆分
| 编 制 人： |  |  |  | (造价专业人员签字及盖章)
| 审 核 人： |  |  |  | (签字及盖章)
| 编 制 单 位： |  |  |  | (盖章)
| 法定代表人或其授权人： |  |  |  | (签字或盖章)
| 招 标 人： |  |  |  | (盖章)
| 法定代表人或其授权人： |  |  |  | (签字或盖章)
编 制 时 间：

## E.1.1 工程项目清单汇总表
工程项目清单汇总表
工程名称：中国热带农业科学院南亚热带作物研究所湛江试验基地（亚热带作物）建设项目 |  | 标段： | 第 1 页 共 1 页
序号 | 项 目 内 容 |  | 金 额 （元）
1 | 分部分项工程费 |  | 5419550.29
1.1 | 土建工程 |  | 3083927.76
1.1.1 | 农机库建筑工程 |  | 746833.55
1.1.2 | 试验间建筑工程 |  | 1823080.15
1.1.3 | A区新建大门工程 |  | 22262.74
1.1.4 | A区新建砼道路工程 |  | 237097.48
1.1.5 | B区新建砼道路工程 |  | 232397.46
1.1.6 | B区新建停车场工程 |  | 22256.38
1.2 | 安装工程 |  | 2335622.53
1.2.1 | 农机库 |  | 196120.47
1.2.2 | 试验间 |  | 726317.78
1.2.3 | 水泵房及消防水池 |  | 454442.34
1.2.4 | 安防监控系统 |  | 109123.01
1.2.5 | 场区电气工程 |  | 559728.42
1.2.6 | 场区给排水 |  | 189471.71
1.2.7 | 室外消防设施 |  | 100418.8
2 | 措施项目费 |  | 467235.98
2.1 | 安全生产措施费 |  | 155090.76
3 | 其他项目费 |  | 87799.38
3.1 | 其中：暂列金额
3.2 | 其中：专业工程暂估价
3.3 | 其中：计日工
3.4 | 其中：总承包服务费
3.5 | 其中：合同中约定的其他项目
3.6 | 其中：预算包干费 |  | 87799.38
3.7 | 其中：工程优质费
3.8 | 其中：消纳费
4 | 税前工程造价 |  | 5974585.65
5 | 增值税 |  | 537712.71
6 | 合 计 |  | 6512298.36
注：1 专业工程暂估价为已含税价格，在计算增值税计算基础时不应包含专业工程暂估价金额； 2 本表宜用于按合同标的为工程量清单编制对象的工程汇总计算，以单项工程、单位工程等为工程量清单编制对象的工程可按本表汇总计算；

## E.2.1 分部分项工程项目清单计价表
分部分项工程项目清单计价表
工程名称：中国热带农业科学院南亚热带作物研究所湛江试验基地（亚热带作物）建设项目 |  |  |  | 标段： |  |  | 第 1 页 共 54 页
序号 | 项目编码 | 项目名称 | 项目特征描述 |  | 计量 单位 | 工程量 | 金额（元）
[7 empty] | 综合单价 | 合价
|  | 土建工程 | [5 empty] | 3083927.76
|  | 农机库建筑工程 | [5 empty] | 746833.55
|  | 整个项目 | [5 empty] | 746833.55
| A.1 | 土石方工程 | [5 empty] | 35392.76
1 | 010101001001 | 平整场地 | 1.平整场地 |  | m2 | 466.56 | 2.48 | 1157.07
2 | 010101003001 | 挖沟槽土方 | 1.土壤类别:一、二类土 2.挖土深度:2m 内 |  | m3 | 124.96 | 8.1 | 1012.18
3 | 010101004001 | 挖基坑土方 | 1.土壤类别:一、二类土 2.挖土深度:4m 内 |  | m3 | 1115.85 | 8.71 | 9719.05
4 | 010103001001 | 回填方 | 1.回填土 夯实机夯实 槽、坑 |  | m3 | 1136.91 | 19.74 | 22442.6
5 | 010103002001 | 余方弃置 | 1.自卸汽车运土方 运距1km内 |  | m3 | 103.9 | 10.22 | 1061.86
| A.4 | 砌筑工程 | [5 empty] | 30374.38
6 | 010401001001 | 砖基础 | 1.砖品种、规格、强度等级:MU25实心蒸压灰砂砖240×115×53 2.砂浆强度等级:水泥砂浆M10 |  | m3 | 1.14 | 584.98 | 666.88
7 | 010401003001 | 实心砖墙 | 1.砖品种、规格、强度等级:MU25实心蒸压灰砂砖240×115×53 2.墙体类型:外墙200厚 3.砂浆强度等级、配合比:水泥砂浆M10 |  | m3 | 9.33 | 657.79 | 6137.18
8 | 010401003002 | 实心砖墙 | 1.砖品种、规格、强度等级:MU25实心蒸压灰砂砖240×115×53 2.墙体类型:内墙200厚 3.砂浆强度等级、配合比:水泥砂浆M10 |  | m3 | 36.82 | 640.15 | 23570.32
| A.5 | 混凝土及钢筋混凝土工程 | [5 empty] | 90838.78
9 | 010501001001 | 垫层 | 1.混凝土种类:商品混凝土碎石粒径20石(坍落度150±30mm) 2.混凝土强度等级:C15 3.泵送混凝土至建筑部位 |  | m3 | 10.97 | 459 | 5035.23
10 | 010501003001 | 独立基础 | 1.混凝土种类:商品混凝土碎石粒径20石(坍落度150±30mm) 2.混凝土强度等级:C30 3.泵送混凝土至建筑部位 |  | m3 | 15.6 | 483.34 | 7540.1
11 | 010502001001 | 矩形柱 | 1.混凝土种类:商品混凝土碎石粒径20石(坍落度150±30mm) 2.混凝土强度等级:C30 3.泵送混凝土至建筑部位 |  | m3 | 14.36 | 597.09 | 8574.21
12 | 010502002001 | 构造柱 | 1.混凝土种类:商品混凝土碎石粒径20/40石(坍落度100±20mm) 2.混凝土强度等级:C25 |  | m3 | 4.74 | 649.84 | 3080.24
本页小计 | [7 empty] | 89996.92
分部分项工程项目清单计价表
工程名称：中国热带农业科学院南亚热带作物研究所湛江试验基地（亚热带作物）建设项目 |  |  |  | 标段： |  |  | 第 2 页 共 54 页
序号 | 项目编码 | 项目名称 | 项目特征描述 |  | 计量 单位 | 工程量 | 金额（元）
[7 empty] | 综合单价 | 合价
13 | 010503001001 | 基础梁 | 1.混凝土种类:商品混凝土碎石粒径20石(坍落度150±30mm) 2.混凝土强度等级:C30 3.泵送混凝土至建筑部位 |  | m3 | 21.21 | 475.32 | 10081.54
14 | 010503004001 | 圈梁 | 1.名称:圈梁 2.混凝土强度等级:C25 |  | m3 | 2.08 | 548.72 | 1141.34
15 | 010503004002 | 反坎 | 1.名称:素混凝土反坎 2.混凝土强度等级:C25 |  | m3 | 0.39 | 548.72 | 214
16 | 010503005001 | 过梁 | 1.混凝土种类:商品混凝土碎石粒径20/40石(坍落度100±20mm) 2.混凝土强度等级:C25 |  | m3 | 0.05 | 548.72 | 27.44
17 | 010505003001 | 平板 | 1.混凝土种类:商品混凝土碎石粒径20石(坍落度150±30mm) 2.混凝土强度等级:C30 3.泵送混凝土至建筑部位 |  | m3 | 3.79 | 492.61 | 1866.99
18 | 010507001001 | 坡道 | 1.垫层材料种类、厚度:300厚3:7灰土 2.面层厚度:100厚C20混凝土 3.60厚C20细石混凝土面层留出横向凹槽，深15 4.做法详12J003-2B/A7 |  | m2 | 57.96 | 169.3 | 9812.63
19 | 010507001002 | 散水 | 1.垫层材料种类、厚度:150厚3:7灰土 2.面层厚度:60厚C20细石混凝土面层 3.做法详12J003-1B/A1 |  | m2 | 17.16 | 131.54 | 2257.23
20 | 010404001001 | 室外台阶垫层 | 1.垫层 3:7灰土 |  | m3 | 2.61 | 75.51 | 197.08
21 | 010507004001 | 室外台阶 | 1.C20混凝土台阶 |  | m3 | 0.54 | 507.18 | 273.88
22 | 010507002001 | 室外台阶平台 | 1.地坪厚度:80 2.混凝土强度等级:C20 |  | m2 | 5.22 | 35.43 | 184.94
23 | 010507005001 | 扶手、压顶 | 1.名称:压顶 2.混凝土强度等级:C25 |  | m3 | 2.91 | 722.28 | 2101.83
24 | 010514002001 | 细石混凝土填充 | 1.部位:转角砌体与钢柱空隙处 2.混凝土种类:细石混凝土 3.混凝土强度等级:C20 |  | m3 | 0.02 | 873.2 | 17.46
25 | 010507007001 | 素混凝土包裹 | 1.部位:钢柱脚 2.混凝土种类:素混凝土 3.混凝土强度等级:C20 |  | m3 | 1.39 | 853.63 | 1186.55
26 | 010514002002 | 柱脚二次灌浆 | 1.柱脚二次灌浆 C40微膨胀细石混凝土 |  | m3 | 0.57 | 939.12 | 535.3
27 | 010515001001 | 现浇构件钢筋 | 1.钢筋种类、规格:现浇构件带肋钢筋 φ10以内 |  | t | 0.793 | 4263.62 | 3381.05
本页小计 | [7 empty] | 33279.26
分部分项工程项目清单计价表
工程名称：中国热带农业科学院南亚热带作物研究所湛江试验基地（亚热带作物）建设项目 |  |  |  | 标段： |  |  | 第 3 页 共 54 页
序号 | 项目编码 | 项目名称 | 项目特征描述 |  | 计量 单位 | 工程量 | 金额（元）
[7 empty] | 综合单价 | 合价
28 | 010515001002 | 现浇构件钢筋 | 1.钢筋种类、规格:现浇构件带肋钢筋 φ12-14 |  | t | 1.165 | 3998.45 | 4658.19
29 | 010515001003 | 现浇构件钢筋 | 1.钢筋种类、规格:现浇构件带肋钢筋 φ16-25 |  | t | 3.247 | 3977.95 | 12916.4
30 | 010515001004 | 现浇构件钢筋 | 1.钢筋种类、规格:现浇构件箍筋 圆钢 φ10以内 |  | t | 0.108 | 5231.66 | 565.02
31 | 010515001005 | 现浇构件钢筋 | 1.钢筋种类、规格:现浇构件箍筋 带肋钢筋(HRB400内) φ10以内 |  | t | 0.931 | 5520.96 | 5140.01
32 | 010515001006 | 现浇构件钢筋 | 1.钢筋种类、规格:现浇构件箍筋 带肋钢筋(HRB400内) φ12-14 |  | t | 2.329 | 4315.21 | 10050.12
| A.6 | 金属结构工程 | [5 empty] | 285031.68
33 | 穗010606014001 | 钢天沟 | 1.构件类型:成品304不锈钢檐沟 2.规格、厚度:2.0mm |  | m2 | 53.42 | 430.93 | 23020.28
34 | 010516001001 | 螺栓 | 1.柱脚锚栓 |  | t | 0.169 | 9483.4 | 1602.69
35 | 010516002001 | 预埋铁件 | 1.预埋铁件 |  | t | 0.253 | 8503.7 | 2151.44
36 | 010603001001 | 实腹钢柱 | 1.柱类型:钢柱 2.钢材品种、规格:H型钢、节点板 综合考虑 |  | t | 6.301 | 5871.96 | 36999.22
37 | 010604001001 | 钢梁 | 1.柱类型:钢梁 2.钢材品种、规格:H型钢、节点板 综合考虑 |  | t | 9.688 | 5921.28 | 57365.36
38 | 010606001001 | 钢支撑 | 1.钢材品种、规格:角钢L100*8 2.构件类型:挑板角钢撑 |  | t | 0.165 | 6337.03 | 1045.61
39 | 010606001002 | 钢支撑 | 1.钢材品种、规格:热浸镀锌角钢 综合考虑 2.构件类型:屋面隅撑 |  | t | 0.125 | 6937.03 | 867.13
40 | 010606001003 | 钢支撑、钢拉条 | 1.钢材品种、规格:热浸镀锌圆钢 综合考虑 2.构件类型:拉条、斜拉条、撑杆、钢支撑 |  | t | 0.751 | 6497.03 | 4879.27
41 | 010606001004 | 钢管撑杆 | 1.构件类型:热浸镀锌钢管屋面、墙面撑杆 2.钢材品种、规格:钢管 综合考虑 |  | t | 0.196 | 6937.03 | 1359.66
42 | 010606001005 | 钢管系杆 | 1.构件类型:钢管系杆 2.钢材品种、规格:钢管 综合考虑 |  | t | 1.337 | 6537.03 | 8740.01
43 | 010606001006 | 钢管支撑 | 1.构件类型:钢管柱间撑杆 2.钢材品种、规格:钢管 综合考虑 |  | t | 0.567 | 6537.03 | 3706.5
44 | 010606002001 | 钢檩条 | 1.钢材品种、规格:热浸镀锌C型钢 综合考虑 2.构件类型:墙面檩条 |  | t | 2.166 | 5878.91 | 12733.72
本页小计 | [7 empty] | 187800.63
分部分项工程项目清单计价表
工程名称：中国热带农业科学院南亚热带作物研究所湛江试验基地（亚热带作物）建设项目 |  |  |  | 标段： |  |  | 第 4 页 共 54 页
序号 | 项目编码 | 项目名称 | 项目特征描述 |  | 计量 单位 | 工程量 | 金额（元）
[7 empty] | 综合单价 | 合价
45 | 010606002002 | 钢檩条 | 1.钢材品种、规格:热浸镀锌矩形钢管 综合考虑 2.构件类型:墙面檩条 |  | t | 1.227 | 6898.91 | 8464.96
46 | 010606002003 | 钢檩条 | 1.钢材品种、规格:热浸镀锌C型钢 综合考虑 2.构件类型:屋面檩条 |  | t | 6.522 | 5878.91 | 38342.25
47 | 010606002004 | 钢檩条 | 1.钢材品种、规格:热浸镀锌H型钢 综合考虑 2.构件类型:屋面檩条 |  | t | 0.599 | 5878.91 | 3521.47
48 | 010516001002 | 高强螺栓 | 1.螺栓种类:高强螺栓 规格综合考虑 |  | 套 | 406 | 12.86 | 5221.16
49 | 010516001003 | 螺栓 | 1.螺栓种类:栓钉 规格综合考虑 |  | 套 | 198 | 5.16 | 1021.68
50 | 010605001001 | 钢板楼板 | 1.钢材品种、规格:YB65-185-555型镀锌钢板 2.钢板厚度:1.0 |  | m2 | 29.16 | 99.55 | 2902.88
51 | 010606008001 | 钢梯 | 1.钢爬梯 2.做法详见17J925-1-(2-61) |  | t | 0.16 | 6367.93 | 1018.87
52 | 011405001001 | 金属面除锈 | 1.构件名称:金属面除锈 2.除锈要求:喷砂除锈 除锈质量Sa2.5级 |  | m2 | 676.21 | 26.06 | 17622.03
53 | 011405001002 | 金属面油漆 | 1.环氧富锌底涂料2遍，厚度70μm 2.环氧云铁中间涂料1遍，厚度60μm 3.聚氨酯面涂料2遍，厚度70μm |  | m2 | 676.21 | 35.25 | 23836.4
54 | 011405001003 | 金属面油漆 | 1.钢结构薄型防火涂料 2. 耐火极限2.5h 3.涂层厚度≥3mm 4.部位：柱、柱间支撑 |  | m2 | 354.83 | 47.45 | 16836.68
55 | 011405001004 | 金属面油漆 | 1.钢结构薄型防火涂料 2. 耐火极限1.5h 3.涂层厚度≥3mm 4.部位：楼面梁、上人屋面梁 |  | m2 | 67 | 39.41 | 2640.47
56 | 011405001005 | 金属面油漆 | 1.钢结构薄型防火涂料 2. 耐火极限1.0h 3.涂层厚度≥3mm 4.部位：不上人屋面梁、屋面支撑 |  | m2 | 247.21 | 36.94 | 9131.94
| A.8 | 门窗工程 | [5 empty] | 51332.52
57 | 010802003001 | 钢质防火门 | 1.门框、扇材质:甲级防火门 |  | m2 | 12.72 | 463.44 | 5894.96
58 | 010802004001 | 防盗门 | 1.门框、扇材质:成品钢制防盗门 |  | m2 | 16.8 | 301 | 5056.8
59 | 010803001001 | 金属卷帘(闸)门 | 1.名称:钢制卷帘门 2.门代号及洞口尺寸:JLM3633 |  | m2 | 23.76 | 147.94 | 3515.05
本页小计 | [7 empty] | 145027.6
分部分项工程项目清单计价表
工程名称：中国热带农业科学院南亚热带作物研究所湛江试验基地（亚热带作物）建设项目 |  |  |  | 标段： |  |  | 第 5 页 共 54 页
序号 | 项目编码 | 项目名称 | 项目特征描述 |  | 计量 单位 | 工程量 | 金额（元）
[7 empty] | 综合单价 | 合价
60 | 010807001001 | 金属(塑钢、断桥)窗 | 1.窗代号及洞口尺寸:LC2424 2.框、扇材质:50系列1.8厚普通铝合金组合窗(下部为推拉窗、顶部亮子为手摇外悬窗) 3.玻璃品种、厚度:6mm厚透明白玻璃 |  | m2 | 57.6 | 353.97 | 20388.67
61 | 010807001002 | 金属(塑钢、断桥)窗 | 1.窗代号及洞口尺寸:LC1521 2.框、扇材质:50系列1.8厚普通铝合金组合窗(下部为推拉窗，顶部亮子为手摇外悬窗) 3.玻璃品种、厚度:6mm厚透明白玻璃 |  | m2 | 9.45 | 345.19 | 3262.05
62 | 010807001003 | 金属(塑钢、断桥)窗 | 1.窗代号及洞口尺寸:FHC2424甲 2.框、扇材质:50系列1.8厚铝合金防火窗下部为平开窗，(顶部亮子为手摇外悬窗) 3.耐火极限≥1.5小时 |  | m2 | 11.52 | 795.21 | 9160.82
63 | 010807001004 | 金属(塑钢、断桥)窗 | 1.窗代号及洞口尺寸:FHC1521甲 2.框、扇材质:50系列1.8厚铝合金防火窗(下部为平开窗，顶部亮子为手摇外悬窗) 3.耐火极限≥1.5小时 |  | m2 | 3.15 | 795.21 | 2504.91
64 | 010807003001 | 金属百叶窗 | 1.窗代号及洞口尺寸:50系列1.8厚铝合金百叶窗 |  | m2 | 3.6 | 385.74 | 1388.66
65 | 010807003003 | 挡鼠板 | 1.挡鼠板 |  | m2 | 0.44 | 365 | 160.6
| A.9 | 屋面及防水工程 | [5 empty] | 90046.07
66 | 010903002001 | 墙面涂膜防水 | 1.防水膜品种:JS-II型聚合物水泥基防水涂料 2.涂膜厚度、遍数:1.5厚 |  | m2 | 412.07 | 47.47 | 19560.96
67 | 010904002001 | 楼(地)面涂膜防水 | 1.防水膜品种:JS-II 型聚合物水泥基防水涂料 2.涂膜厚度、遍数:1.5mm 3.反边高度:0.3m |  | m2 | 203.48 | 39.69 | 8076.12
68 | 011001001001 | 保温隔热屋面 | 1.屋面反射隔热膜(具有防水垫层的作用/燃烧性能等级A级): |  | m2 | 610.83 | 6.18 | 3774.93
69 | 010901002002 | 型材屋面 | 1.压型金属板(0.8镀铝锌板+HDP高耐久性聚酯涂层(正面涂层厚度:20微米/反面涂层厚度:5微米) |  | m2 | 610.83 | 86.39 | 52769.6
70 | 010904003001 | 墙基防水砂浆防潮层 | 1.20厚1:2水泥砂浆掺5%避水浆 |  | m2 | 28.48 | 20.91 | 595.52
本页小计 | [7 empty] | 121642.84
分部分项工程项目清单计价表
工程名称：中国热带农业科学院南亚热带作物研究所湛江试验基地（亚热带作物）建设项目 |  |  |  | 标段： |  |  | 第 6 页 共 54 页
序号 | 项目编码 | 项目名称 | 项目特征描述 |  | 计量 单位 | 工程量 | 金额（元）
[7 empty] | 综合单价 | 合价
71 | 010901002003 | 雨蓬钢板 | 1.压型金属板(0.8镀铝锌板+HDP高耐久性聚酯涂层(正面涂层厚度:20微米/反面涂层厚度:5微米) |  | m2 | 43.74 | 86.39 | 3778.7
72 | 穗010607007001 | 金属成品风帽 | 1.304不锈钢通风器φ800（含底座） 2.详见17J925-1 -/2-65 |  | 个 | 2 | 745.12 | 1490.24
| A.11 | 楼地面装饰工程 | [5 empty] | 39679.81
73 | 010507002002 | 室内地坪 | 1.素土夯实,密度>90 2.80厚C20混凝土垫层 |  | m2 | 104.53 | 35.43 | 3703.5
74 | 010507002003 | 室内地坪 | 1.素土夯实,密度>90 2.150厚碎石或碎砖夯实 3.80厚C20混凝土垫层 |  | m2 | 338.4 | 52.91 | 17904.74
75 | 011101001001 | 水泥砂浆楼地面 | 1.20厚DS M20砂浆(1:2.5水泥砂浆)面层,表面撒适量水泥粉抹压平整 2.界面剂1道 |  | m2 | 338.4 | 19.08 | 6456.67
76 | 011102003001 | 防滑地砖地面 | 1.20厚1:2干硬性水泥砂浆(或建筑胶水泥砂浆)粘接层; 2.8~10厚600*600通体防滑地砖(地面防滑等级为中高级,防滑值60≤BPN≤80); |  | m2 | 104.53 | 88.96 | 9298.99
77 | 011102003002 | 块料楼地面（台阶平台） | 1.18厚广场砖面层,DTG水泥砂浆勾缝 2.20厚DSM15砂浆(1:3千硬性水泥砂浆)结合层 3.界面剂1道 |  | m2 | 5.22 | 90.73 | 473.61
78 | 011107002001 | 块料台阶面 | 1.18厚广场砖面层,DTG水泥砂浆勾缝 2.20厚DSM15砂浆(1:3千硬性水泥砂浆)结合层 3.界面剂1道 |  | m2 | 3.48 | 188.89 | 657.34
79 | 011105003001 | 块料踢脚线 | 1、5~10厚面砖踢脚,稀水泥浆擦缝; 2、20厚1:2水泥砂浆结合层(内掺建筑胶); 3、3厚配套专用界面剂一道,抹前喷湿墙面; 4、墙体基层。 |  | m2 | 10.34 | 114.6 | 1184.96
| A.12 | 墙、柱面装饰与隔断、幕墙工程 | [5 empty] | 72152.59
本页小计 | [7 empty] | 44948.75
分部分项工程项目清单计价表
工程名称：中国热带农业科学院南亚热带作物研究所湛江试验基地（亚热带作物）建设项目 |  |  |  | 标段： |  |  | 第 7 页 共 54 页
序号 | 项目编码 | 项目名称 | 项目特征描述 |  | 计量 单位 | 工程量 | 金额（元）
[7 empty] | 综合单价 | 合价
80 | 011201001001 | 墙面一般抹灰 | 1.8厚RP15预拌砂浆结面 2.12厚RP15预拌砂浆找平 3.素水泥浆一道甩毛(内掺建筑胶) 4.满铺一道130g/m2玻纤网格布 |  | m2 | 390.38 | 45.22 | 17652.98
81 | 011204003001 | 块料墙面 | 1.不同墙体交接处挂160g玻纤网格布,每边宽度不低于150mm 2.12厚RP15预拌砂浆(1:3水泥砂浆)找平 3.5厚聚合物水泥防水砂浆(干粉型) 4.6-12厚面砖在面砖粘结面上随贴随刷一道混凝土界面处理剂增强粘结 5.1:1水泥砂浆细砂勾缝 |  | m2 | 108.41 | 141.93 | 15386.63
82 | 011204003002 | 块料墙面（台阶挡墙） | 1.18厚广场砖面层,DTG水泥砂浆勾缝 2.20厚DSM15砂浆(1:3千硬性水泥砂浆)结合层 3.界面剂1道 |  | m2 | 6.06 | 112.07 | 679.14
83 | 010605002001 | 钢板墙板 | 1.金属面夹芯板外墙板,通过连接件及自攻螺钉固定;(0.6钢板+80厚岩棉板(密度>100kg/m)+0.6钢板) |  | m2 | 230.43 | 152.95 | 35244.27
84 | 011207001001 | 珍珠岩吸声板墙面 | 1.龙骨材料种类、规格、中距:C型轻钢竖龙骨50x19x0.4,中距300 2.面层材料品种、规格、颜色:20厚596x296机房专用珍珠岩吸声板,气钉固定 |  | m2 | 42.04 | 75.87 | 3189.57
| A.13 | 天棚工程 | [5 empty] | 14773.19
85 | 011302001001 | 吊顶天棚(珍珠岩吸声板) | 1、20厚596x296机房专用珍珠岩吸声板,气钉固定; 2、单向C型轻钢龙骨50x19x0.4,中距300,与吸顶吊件连接; 3、H高吸顶吊件,问距<600,用M6x75膨胀螺栓固定于结构板底; 4、清理基层,去除灰尘和油污,弹定位线 |  | m2 | 14.9 | 87.37 | 1301.81
86 | 011302001002 | 吊顶天棚 | 1.轻钢结构屋顶,板底预留Φ10钢筋吊环,双向中距<1200; 2. 10号镀锌低碳钢丝吊杆,双向中距≤1200,吊杆上部与板底预留吊环(勾)固定; 3.轻钢龙骨; 4. 600×600铝板，厚0.7mm; |  | m2 | 78 | 172.71 | 13471.38
本页小计 | [7 empty] | 86925.78
分部分项工程项目清单计价表
工程名称：中国热带农业科学院南亚热带作物研究所湛江试验基地（亚热带作物）建设项目 |  |  |  | 标段： |  |  | 第 8 页 共 54 页
序号 | 项目编码 | 项目名称 | 项目特征描述 |  | 计量 单位 | 工程量 | 金额（元）
[7 empty] | 综合单价 | 合价
| A.14 | 油漆、涂料、裱糊工程 | [5 empty] | 8443.41
87 | 011406001001 | 抹灰面油漆 | 1.腻子种类:成品腻子粉 2.刮腻子遍数:两遍 3.油漆品种、刷漆遍数:白色无机防霉涂料(燃烧性能满足A级)(刷两遍) 4.部位:砖砌墙体墙面 |  | m2 | 348.34 | 23.36 | 8137.22
88 | 011406001002 | 抹灰面油漆 | 1.腻子种类:成品腻子粉 2.刮腻子遍数:两遍 3.油漆品种、刷漆遍数:白色无机涂料(燃烧性能满足A级)(刷两遍) 4.部位:天棚 |  | m2 | 10.32 | 29.67 | 306.19
| A.20 | 模板工程 | [5 empty] | 28768.36
89 | 011702001001 | 基础 | 1.基础垫层模板 |  | m2 | 39.52 | 31.4 | 1240.93
90 | 011702001002 | 基础 | 1.独立基础模板 |  | m2 | 38.94 | 53.11 | 2068.1
91 | 011702002001 | 矩形柱 | 1.矩形柱模板(周长m) 支模高度3.6m内 1.8外 |  | m2 | 90.49 | 63.26 | 5724.4
92 | 011702003001 | 构造柱 | 1.矩形柱模板(周长m) 支模高度3.6m内 1.2内 |  | m2 | 54.9 | 70.56 | 3873.74
93 | 011702005001 | 基础梁 | 1.基础梁模板 |  | m2 | 160.41 | 61.13 | 9805.86
94 | 011702008001 | 圈梁 | 1.圈梁模板 |  | m2 | 20.94 | 52.77 | 1105
95 | 011702008002 | 反坎 | 1.素混凝土反坎模板 |  | m2 | 0.77 | 52.77 | 40.63
96 | 011702009001 | 过梁 | 1.过梁模板 |  | m2 | 0.64 | 52.77 | 33.77
97 | 011702028001 | 压顶 | 1.压顶模板 |  | m | 72.82 | 41.76 | 3040.96
98 | 011702025001 | 其他现浇构件 | 1.柱脚混凝土包裹模板 |  | m2 | 19.66 | 86.17 | 1694.1
99 | 011702027001 | 台阶 | 1.台阶模板 |  | m2 | 3.48 | 40.48 | 140.87
|  | 试验间建筑工程 | [5 empty] | 1823080.15
|  | 整个项目 | [5 empty] | 1823080.15
| A.1 | 土石方工程 | [5 empty] | 18490.34
100 | 010101001001 | 平整场地 | 1.平整场地 |  | m2 | 1026.16 | 2.48 | 2544.88
101 | 010101003001 | 挖沟槽土方 | 1.土壤类别:一、二类土 2.挖土深度:2m 内 |  | m3 | 98.86 | 8.1 | 800.77
102 | 010101004001 | 挖基坑土方 | 1.土壤类别:一、二类土 2.挖土深度:4m 内 |  | m3 | 509.87 | 8.71 | 4440.97
103 | 010103001001 | 回填方 | 1.回填土 夯实机夯实 槽、坑 |  | m3 | 470.84 | 19.74 | 9294.38
104 | 010103002001 | 余方弃置 | 1.自卸汽车运土方 运距1km内 |  | m3 | 137.9 | 10.22 | 1409.34
| A.4 | 砌筑工程 | [5 empty] | 78059.04
本页小计 | [7 empty] | 55702.11
分部分项工程项目清单计价表
工程名称：中国热带农业科学院南亚热带作物研究所湛江试验基地（亚热带作物）建设项目 |  |  |  | 标段： |  |  | 第 9 页 共 54 页
序号 | 项目编码 | 项目名称 | 项目特征描述 |  | 计量 单位 | 工程量 | 金额（元）
[7 empty] | 综合单价 | 合价
105 | 010401001001 | 砖基础 | 1.砖品种、规格、强度等级:MU25实心蒸压灰砂砖240×115×53 2.砂浆强度等级:水泥砂浆M10 |  | m3 | 17.02 | 584.98 | 9956.36
106 | 010401003001 | 实心砖墙 | 1.砖品种、规格、强度等级:MU25实心蒸压灰砂砖240×115×53 2.墙体类型:外墙200厚 3.砂浆强度等级、配合比:水泥砂浆M10 |  | m3 | 20.11 | 657.79 | 13228.16
107 | 010401003002 | 实心砖墙 | 1.砖品种、规格、强度等级:MU25实心蒸压灰砂砖240×115×53 2.墙体类型:内墙200厚 3.砂浆强度等级、配合比:水泥砂浆M10 |  | m3 | 21.76 | 640.15 | 13929.66
108 | 010401014001 | 不锈钢盖板排水沟 | 1.砖品种、规格、强度等级:混凝土普通砖MU10 2.沟截面尺寸:宽300mm，最浅沟深300mm,按照1‰找坡 3.垫层材料种类、厚度:80厚C20混凝土 4.沟底最薄处20厚DP M15砂浆找坡层 5.20厚DP M20厚砂浆结合层，8-10厚地砖，防水泥擦缝 6.JS-II型聚合物水泥基防水涂料,厚1.5 7.不锈钢盖板 8.参图集24J306—(3-8)-2a |  | m | 90.39 | 452.98 | 40944.86
| A.5 | 混凝土及钢筋混凝土工程 | [5 empty] | 129548.3
109 | 010501001001 | 垫层 | 1.混凝土种类:商品混凝土碎石粒径20石(坍落度150±30mm) 2.混凝土强度等级:C15 3.泵送混凝土至建筑部位 |  | m3 | 25.61 | 459 | 11754.99
110 | 010501003001 | 独立基础 | 1.混凝土种类:商品混凝土碎石粒径20石(坍落度150±30mm) 2.混凝土强度等级:C30 3.泵送混凝土至建筑部位 |  | m3 | 69.7 | 483.34 | 33688.8
111 | 010501006001 | 设备基础 | 1.混凝土种类:商品混凝土碎石粒径20/40石(坍落度100±20mm) 2.混凝土强度等级:C20 |  | m3 | 6.63 | 426.53 | 2827.89
112 | 010502001001 | 矩形柱 | 1.混凝土种类:商品混凝土碎石粒径20石(坍落度150±30mm) 2.混凝土强度等级:C30 3.泵送混凝土至建筑部位 |  | m3 | 5.47 | 597.09 | 3266.08
本页小计 | [7 empty] | 129596.8
分部分项工程项目清单计价表
工程名称：中国热带农业科学院南亚热带作物研究所湛江试验基地（亚热带作物）建设项目 |  |  |  | 标段： |  |  | 第 10 页 共 54 页
序号 | 项目编码 | 项目名称 | 项目特征描述 |  | 计量 单位 | 工程量 | 金额（元）
[7 empty] | 综合单价 | 合价
113 | 010502002001 | 构造柱 | 1.混凝土种类:商品混凝土碎石粒径20/40石(坍落度100±20mm) 2.混凝土强度等级:C25 |  | m3 | 5.3 | 649.84 | 3444.15
114 | 010503001001 | 基础梁 | 1.混凝土种类:商品混凝土碎石粒径20石(坍落度150±30mm) 2.混凝土强度等级:C30 3.泵送混凝土至建筑部位 |  | m3 | 23.78 | 475.32 | 11303.11
115 | 010503004001 | 反坎 | 1.名称:素混凝土反坎 2.混凝土强度等级:C20 |  | m3 | 0.03 | 538.62 | 16.16
116 | 010505006001 | 栏板 | 1.混凝土种类:商品混凝土碎石粒径20/40石(坍落度100±20mm) 2.混凝土强度等级:C25 |  | m3 | 3.42 | 626.68 | 2143.25
117 | 010505003001 | 平板 | 1.混凝土种类:商品混凝土碎石粒径20石(坍落度150±30mm) 2.混凝土强度等级:C30 3.泵送混凝土至建筑部位 |  | m3 | 5.76 | 492.61 | 2837.43
118 | 010507001001 | 坡道 | 1.垫层材料种类、厚度:300厚3:7灰土 2.面层厚度:100厚C20混凝土 3.60厚C20细石混凝土面层留出横向凹槽，深15 4.做法详12J003-2B/A7 |  | m2 | 58.58 | 169.3 | 9917.59
119 | 010507001002 | 散水 | 1.垫层材料种类、厚度:150厚3:7灰土 2.面层厚度:60厚C20细石混凝土面层 3.做法详12J003-1B/A1 |  | m2 | 26.02 | 131.54 | 3422.67
120 | 010507005001 | 扶手、压顶 | 1.名称:压顶 2.混凝土强度等级:C25 |  | m3 | 5.23 | 722.28 | 3777.52
121 | 010507007001 | 细石混凝土填充 | 1.部位:转角砌体与钢柱空隙处 2.混凝土种类:细石混凝土 3.混凝土强度等级:C20 |  | m3 | 0.18 | 873.2 | 157.18
122 | 010507007002 | 素混凝土包裹 | 1.部位:钢柱脚 2.混凝土种类:素混凝土 3.混凝土强度等级:C20 |  | m3 | 2.91 | 853.63 | 2484.06
123 | 010514002001 | 柱脚二次灌浆 | 1.柱脚二次灌浆 C40微膨胀细石混凝土 |  | m3 | 0.59 | 939.12 | 554.08
124 | 010515001001 | 现浇构件钢筋 | 1.钢筋种类、规格:现浇构件带肋钢筋 φ10以内 |  | t | 1.091 | 4263.62 | 4651.61
125 | 010515001002 | 现浇构件钢筋 | 1.钢筋种类、规格:现浇构件带肋钢筋 φ12-14 |  | t | 3.812 | 3998.45 | 15242.09
126 | 010515001003 | 现浇构件钢筋 | 1.钢筋种类、规格:现浇构件带肋钢筋 φ16-25 |  | t | 2.639 | 3977.95 | 10497.81
本页小计 | [7 empty] | 70448.71
分部分项工程项目清单计价表
工程名称：中国热带农业科学院南亚热带作物研究所湛江试验基地（亚热带作物）建设项目 |  |  |  | 标段： |  |  | 第 11 页 共 54 页
序号 | 项目编码 | 项目名称 | 项目特征描述 |  | 计量 单位 | 工程量 | 金额（元）
[7 empty] | 综合单价 | 合价
127 | 010515001004 | 现浇构件钢筋 | 1.钢筋种类、规格:现浇构件箍筋 圆钢 φ10以内 |  | t | 0.282 | 5231.66 | 1475.33
128 | 010515001005 | 现浇构件钢筋 | 1.钢筋种类、规格:现浇构件箍筋 带肋钢筋(HRB400内) φ10以内 |  | t | 0.9 | 5520.96 | 4968.86
129 | 010515001006 | 现浇构件钢筋 | 1.钢筋种类、规格:现浇构件箍筋 带肋钢筋(HRB400内) φ12-14 |  | t | 0.259 | 4315.21 | 1117.64
| A.6 | 金属结构工程 | [5 empty] | 607155.46
130 | 穗010606014001 | 钢天沟 | 1.构件类型:成品304不锈钢檐沟 2.规格、厚度:2.0mm |  | m2 | 69.43 | 430.93 | 29919.47
131 | 010516001001 | 螺栓 | 1.柱脚锚栓 |  | t | 0.417 | 9483.4 | 3954.58
132 | 010516002001 | 预埋铁件 | 1.预埋铁件 |  | t | 0.357 | 8503.7 | 3035.82
133 | 010603001001 | 实腹钢柱 | 1.柱类型:钢柱 2.钢材品种、规格:H型钢、节点板 综合考虑 |  | t | 17.749 | 5871.96 | 104221.42
134 | 010604001001 | 钢梁 | 1.柱类型:钢梁 2.钢材品种、规格:H型钢、节点板 综合考虑 |  | t | 20.933 | 5921.28 | 123950.15
135 | 010606001001 | 钢支撑 | 1.钢材品种、规格:角钢L100*8 2.构件类型:挑板角钢撑 |  | t | 0.109 | 6337.03 | 690.74
136 | 010606001002 | 钢支撑 | 1.钢材品种、规格:热浸镀锌角钢 综合考虑 2.构件类型:屋面隅撑 |  | t | 0.692 | 6937.03 | 4800.42
137 | 010606001003 | 钢支撑、钢拉条 | 1.钢材品种、规格:热浸镀锌圆钢 综合考虑 2.构件类型:拉条、斜拉条、撑杆、钢支撑 |  | t | 1.513 | 6497.03 | 9830.01
138 | 010606001004 | 钢管撑杆 | 1.构件类型:热浸镀锌钢管屋面、墙面撑杆 2.钢材品种、规格:钢管 综合考虑 |  | t | 0.143 | 6937.03 | 992
139 | 010606001005 | 钢管系杆 | 1.构件类型:钢管系杆 2.钢材品种、规格:钢管 综合考虑 |  | t | 4.559 | 6537.03 | 29802.32
140 | 010606001006 | 钢管支撑 | 1.构件类型:钢管柱间撑杆 2.钢材品种、规格:钢管 综合考虑 |  | t | 1.708 | 6537.03 | 11165.25
141 | 010606002001 | 钢檩条 | 1.钢材品种、规格:热浸镀锌C型钢 综合考虑 2.构件类型:墙面檩条 |  | t | 5.726 | 5878.91 | 33662.64
142 | 010606002002 | 钢檩条 | 1.钢材品种、规格:热浸镀锌C型钢 综合考虑 2.构件类型:屋面檩条 |  | t | 8.772 | 5878.91 | 51569.8
143 | 010606002003 | 钢檩条 | 1.钢材品种、规格:热浸镀锌H型钢 综合考虑 2.构件类型:屋面檩条 |  | t | 0.325 | 5878.91 | 1910.65
本页小计 | [7 empty] | 417067.1
分部分项工程项目清单计价表
工程名称：中国热带农业科学院南亚热带作物研究所湛江试验基地（亚热带作物）建设项目 |  |  |  | 标段： |  |  | 第 12 页 共 54 页
序号 | 项目编码 | 项目名称 | 项目特征描述 |  | 计量 单位 | 工程量 | 金额（元）
[7 empty] | 综合单价 | 合价
144 | 010516001002 | 高强螺栓 | 1.螺栓种类:高强螺栓 规格综合考虑 |  | 套 | 698 | 12.86 | 8976.28
145 | 010516001003 | 螺栓 | 1.螺栓种类:栓钉 规格综合考虑 |  | 套 | 661 | 5.16 | 3410.76
146 | 010605001001 | 钢板楼板 | 1.钢材品种、规格:YB65-185-555型镀锌钢板 2.钢板厚度:1.0 |  | m2 | 50.23 | 99.55 | 5000.4
147 | 010606008001 | 钢梯 | 1.钢爬梯 2.做法详见17J925-1-(2-61) |  | t | 0.199 | 6367.93 | 1267.22
148 | 011405001001 | 金属面除锈 | 1.构件名称:金属面除锈 2.除锈要求:喷砂除锈 除锈质量Sa2.5级 |  | m2 | 1727.87 | 26.06 | 45028.29
149 | 011405001002 | 金属面油漆 | 1.环氧富锌底涂料2遍，厚度70μm 2.环氧云铁中间涂料1遍，厚度60μm 3.聚氨酯面涂料2遍，厚度70μm |  | m2 | 1727.87 | 35.25 | 60907.42
150 | 011405001003 | 金属面油漆 | 1.钢结构薄型防火涂料 2. 耐火极限2.5h 3.涂层厚度≥3mm 4.部位：柱、柱间支撑 |  | m2 | 896.91 | 47.45 | 42558.38
151 | 011405001004 | 金属面油漆 | 1.钢结构薄型防火涂料 2. 耐火极限1.5h 3.涂层厚度≥3mm 4.部位：楼面梁、上人屋面梁 |  | m2 | 54.77 | 39.41 | 2158.49
152 | 011405001005 | 金属面油漆 | 1.钢结构薄型防火涂料 2. 耐火极限1.0h 3.涂层厚度≥3mm 4.部位：不上人屋面梁、屋面支撑 |  | m2 | 767.27 | 36.94 | 28342.95
| A.8 | 门窗工程 | [5 empty] | 87654.68
153 | 010802003001 | 钢质防火门 | 1.门框、扇材质:甲级钢质防火门 |  | m2 | 9.16 | 463.44 | 4245.11
154 | 010802004001 | 防盗门 | 1.门框、扇材质:成品钢制防盗门 |  | m2 | 38.88 | 301 | 11702.88
155 | 010802004002 | 净化门 | 1.门框、扇材质:成品钢制净化门 |  | m2 | 45.1 | 424.78 | 19157.58
156 | 010803001001 | 金属卷帘(闸)门 | 1.名称:钢制卷帘门 2.门代号及洞口尺寸:JLM3633 |  | m2 | 15.12 | 143.77 | 2173.8
157 | 010807001001 | 金属(塑钢、断桥)窗 | 1.框、扇材质:50系列1.4厚普通铝合金固定窗 2.玻璃品种、厚度:6mm透明玻璃 |  | m2 | 36.09 | 246.65 | 8901.6
158 | 010807001002 | 金属(塑钢、断桥)窗 | 1.框、扇材质:50系列1.8厚普通铝合金固定窗 2.玻璃品种、厚度:6透明+12A+6透明 |  | m2 | 16.2 | 362.15 | 5866.83
本页小计 | [7 empty] | 249697.99
分部分项工程项目清单计价表
工程名称：中国热带农业科学院南亚热带作物研究所湛江试验基地（亚热带作物）建设项目 |  |  |  | 标段： |  |  | 第 13 页 共 54 页
序号 | 项目编码 | 项目名称 | 项目特征描述 |  | 计量 单位 | 工程量 | 金额（元）
[7 empty] | 综合单价 | 合价
159 | 010807001004 | 金属(塑钢、断桥)窗 | 1.框、扇材质:50系列1.8厚普通铝合金推拉窗带上亮 2.玻璃品种、厚度:6透明+12A+6透明 |  | m2 | 100.8 | 335.41 | 33809.33
160 | 010807003001 | 金属百叶窗 | 1.窗代号及洞口尺寸:50系列1.8厚铝合金百叶窗 |  | m2 | 4.66 | 385.74 | 1797.55
| A.9 | 屋面及防水工程 | [5 empty] | 288996.28
161 | 010903002001 | 墙面涂膜防水 | 1.防水膜品种:JS-II型聚合物水泥基防水涂料 2.涂膜厚度、遍数:1.5厚 |  | m2 | 148.38 | 47.47 | 7043.6
162 | 010904002001 | 楼(地)面涂膜防水 | 1.防水膜品种:JS-II 型聚合物水泥基防水涂料 2.涂膜厚度、遍数:1.5mm 3.反边高度:0.3m |  | m2 | 2.62 | 39.69 | 103.99
163 | 010901002001 | 型材屋面 | 1.屋面底层0.8镀铝锌板 |  | m2 | 1123.95 | 71.5 | 80362.43
164 | 010902001002 | 屋面卷材防水 | 1.1.2厚自粘聚合物改性沥青防水卷材(隔气层)(B1级) |  | m2 | 1123.95 | 28.71 | 32268.6
165 | 011001001002 | 保温隔热屋面 | 1.50厚岩棉板(导热系数<0.041); |  | m2 | 1123.95 | 23.79 | 26738.77
166 | 010902001001 | 屋面卷材防水 | 1.2厚自粘聚合物改性沥青防水卷材(防水透气层)(B1级) |  | m2 | 1123.95 | 35.78 | 40214.93
167 | 010901002002 | 型材屋面 | 1.压型金属板(0.8镀铝锌板+HDP高耐久性聚酯涂层(正面涂层厚度:20微米/反面涂层厚度:5微米) |  | m2 | 1123.95 | 86.39 | 97098.04
168 | 010904003001 | 墙基防水砂浆防潮层 | 1.20厚1:2水泥砂浆掺5%避水浆 |  | m2 | 38.62 | 20.91 | 807.54
169 | 010901002003 | 雨蓬钢板 | 1.压型金属板(0.8镀铝锌板+HDP高耐久性聚酯涂层(正面涂层厚度:20微米/反面涂层厚度:5微米) |  | m2 | 50.45 | 86.39 | 4358.38
| A.11 | 楼地面装饰工程 | [5 empty] | 112365.6
170 | 011102003001 | 防滑地砖地面 | 1.界面剂1道 2.20厚1:2干硬性水泥砂浆(或建筑胶水泥砂浆)粘接层; 3.8~10厚600*600通体防滑地砖(地面防滑等级为中高级,防滑值60≤BPN≤80); |  | m2 | 42.22 | 88.96 | 3755.89
171 | 011103003001 | PVC地面 | 1.3厚PVC地胶板,专用胶粘剂粘贴 2.3厚垫层水泥基自流平砂浆 ; 3.20厚DS M20砂浆(1::2.5水泥砂浆)找平层; 4.界面剂1道 |  | m2 | 892.64 | 84.36 | 75303.11
本页小计 | [7 empty] | 403662.16
分部分项工程项目清单计价表
工程名称：中国热带农业科学院南亚热带作物研究所湛江试验基地（亚热带作物）建设项目 |  |  |  | 标段： |  |  | 第 14 页 共 54 页
序号 | 项目编码 | 项目名称 | 项目特征描述 |  | 计量 单位 | 工程量 | 金额（元）
[7 empty] | 综合单价 | 合价
172 | 010507002001 | 室内地坪 | 1.素土夯实,密度>90 2.80厚C20混凝土垫层 |  | m2 | 934.86 | 35.43 | 33122.09
173 | 011105003001 | 块料踢脚线 | 1、5~10厚面砖踢脚,稀水泥浆擦缝; 2、20厚1:2水泥砂浆结合层(内掺建筑胶); 3、3厚配套专用界面剂一道,抹前喷湿墙面; 4、墙体基层。 |  | m2 | 1.61 | 114.6 | 184.51
| A.12 | 墙、柱面装饰与隔断、幕墙工程 | [5 empty] | 297971.08
174 | 011201001001 | 墙面一般抹灰 | 1.满铺一道130g/m2玻纤网格布 2.12厚WP15预拌砂浆找平 3.8厚WP15预拌砂浆结面 |  | m2 | 169.17 | 45.22 | 7649.87
175 | 011204003001 | 块料墙面 | 1.不同墙体交接处挂160g玻纤网格布,每边宽度不低于150mm 2.12厚RP15预拌砂浆(1:3水泥砂浆)找平 3.5厚聚合物水泥防水砂浆(干粉型) 4.6-12厚釉面外墙砖100*200 5.1:1水泥砂浆细砂勾缝 |  | m2 | 150.54 | 141.91 | 21363.13
176 | 010605002001 | 钢板墙板 | 1.金属面夹芯板外墙板,通过连接件及自攻螺钉固定;(0.6钢板+80厚岩棉板(密度>100kg/m)+0.6钢板) |  | m2 | 643.51 | 152.95 | 98424.85
177 | 011207001001 | 珍珠岩吸声板墙面 | 1、20厚596x296机房专用珍珠岩吸声板,气钉固定; 2、C型轻钢竖龙骨50x19x0.4,中距300; |  | m2 | 64.98 | 75.87 | 4930.03
178 | 穗011210007001 | 非承重隔墙 | 1.双面机制玻镁岩棉彩钢板50mm(耐火极限1h) 2.铝合金U槽、铝合金底座、铝合金圆角等配套铝型材 |  | m2 | 1010.7 | 163.85 | 165603.2
| A.13 | 天棚工程 | [5 empty] | 165044.92
179 | 011302001001 | 吊顶天棚(珍珠岩吸声板) | 1、20厚596x296机房专用珍珠岩吸声板,气钉固定; 2、单向C型轻钢龙骨50x19x0.4,中距300,与吸顶吊件连接; 3、H高吸顶吊件,问距<600,用M6x75膨胀螺栓固定于结构板底; 4、清理基层,去除灰尘和油污,弹定位线 |  | m2 | 27.15 | 87.37 | 2372.1
本页小计 | [7 empty] | 333649.78
分部分项工程项目清单计价表
工程名称：中国热带农业科学院南亚热带作物研究所湛江试验基地（亚热带作物）建设项目 |  |  |  | 标段： |  |  | 第 15 页 共 54 页
序号 | 项目编码 | 项目名称 | 项目特征描述 |  | 计量 单位 | 工程量 | 金额（元）
[7 empty] | 综合单价 | 合价
180 | 011302001002 | 吊顶天棚（机制玻镁岩棉彩钢板） | 1、吊杆与结构梁采用机械连接,预留螺栓孔 2、10吊杆(镀锌)吊点@1200、花兰螺栓(镀锌)、“中 ”字铝 3、双面机制玻镁岩棉彩钢板50mm(耐火极限1h) 4、硅酮胶填缝 |  | m2 | 983.69 | 165.37 | 162672.82
| A.14 | 油漆、涂料、裱糊工程 | [5 empty] | 2978.92
181 | 011406001001 | 抹灰面油漆 | 1.腻子种类:成品腻子粉 2.刮腻子遍数:两遍 3.油漆品种、刷漆遍数:白色无机防霉涂料(燃烧性能满足A级)(刷两遍) 4.部位:砖砌墙体墙面 |  | m2 | 104.19 | 23.36 | 2433.88
182 | 011406001002 | 抹灰面油漆 | 1.腻子种类:成品腻子粉 2.刮腻子遍数:两遍 3.油漆品种、刷漆遍数:白色无机涂料(燃烧性能满足A级)(刷两遍) 4.部位:天棚 |  | m2 | 18.37 | 29.67 | 545.04
| A.20 | 模板工程 | [5 empty] | 34815.53
183 | 011702001001 | 基础 | 1.基础垫层模板 |  | m2 | 54.96 | 31.4 | 1725.74
184 | 011702001002 | 基础 | 1.独立基础模板 |  | m2 | 93.49 | 53.11 | 4965.25
185 | 011702001003 | 基础 | 1.设备基础模板 |  | m2 | 12.22 | 61.01 | 745.54
186 | 011702002001 | 矩形柱 | 1.矩形柱模板(周长m) 支模高度3.6m内 1.8内 |  | m2 | 34 | 57.66 | 1960.44
187 | 011702002002 | 矩形柱 | 1.矩形柱模板(周长m) 支模高度3.6m内 1.8外 |  | m2 | 1.28 | 63.26 | 80.97
188 | 011702003001 | 构造柱 | 1.矩形柱模板(周长m) 支模高度3.6m内 1.2内 |  | m2 | 56.04 | 70.56 | 3954.18
189 | 011702005001 | 基础梁 | 1.基础梁模板 |  | m2 | 168.05 | 61.13 | 10272.9
190 | 011702008001 | 反坎 | 1.素混凝土反坎模板 |  | m2 | 0.3 | 52.77 | 15.83
191 | 011702021001 | 栏板 | 1.栏板模板 |  | m2 | 34.2 | 65.37 | 2235.65
192 | 011702028001 | 压顶 | 1.压顶模板 |  | m | 130.8 | 41.76 | 5462.21
193 | 011702025001 | 其他现浇构件 | 1.柱脚混凝土包裹模板 |  | m2 | 39.42 | 86.17 | 3396.82
|  | A区新建大门工程 | [5 empty] | 22262.74
|  | 整个项目 | [5 empty] | 22262.74
194 | 010101004001 | 挖基坑土方 | 1.土壤类别:一、二类土 2.挖土深度:2m 内 |  | m3 | 61.32 | 8.2 | 502.82
195 | 010103001001 | 回填方 | 1.回填土 夯实机夯实 槽、坑 |  | m3 | 58.88 | 19.74 | 1162.29
本页小计 | [7 empty] | 202132.38
分部分项工程项目清单计价表
工程名称：中国热带农业科学院南亚热带作物研究所湛江试验基地（亚热带作物）建设项目 |  |  |  | 标段： |  |  | 第 16 页 共 54 页
序号 | 项目编码 | 项目名称 | 项目特征描述 |  | 计量 单位 | 工程量 | 金额（元）
[7 empty] | 综合单价 | 合价
196 | 010103002001 | 余方弃置 | 1.自卸汽车运土方 运距1km内 |  | m3 | 2.44 | 10.22 | 24.94
197 | 010501001001 | 垫层 | 1.混凝土种类:商品混凝土碎石粒径20/40石(坍落度100±20mm) 2.混凝土强度等级:C15 |  | m3 | 0.39 | 432.69 | 168.75
198 | 010501003001 | 独立基础 | 1.混凝土种类:商品混凝土碎石粒径20石(坍落度100±20mm) 2.混凝土强度等级:C30 |  | m3 | 1.2 | 456.83 | 548.2
199 | 010502001001 | 矩形柱 | 1.混凝土种类:商品混凝土碎石粒径20/40石(坍落度100±20mm) 2.混凝土强度等级:C30 |  | m3 | 2.41 | 570.58 | 1375.1
200 | 010507007001 | 其他构件 | 1.构件的类型:柱顶线条 2.混凝土种类:商品混凝土碎石粒径20石(坍落度100±20mm) 3.混凝土强度等级:C30 |  | m3 | 0.07 | 821.95 | 57.54
201 | 010515001001 | 现浇构件钢筋 | 1.钢筋种类、规格:现浇构件箍筋 带肋钢筋(HRB400) φ10以内 |  | t | 0.223 | 5520.96 | 1231.17
202 | 010515001002 | 现浇构件钢筋 | 1.钢筋种类、规格:现浇构件带肋钢筋、φ10以内 三级钢 |  | t | 0.009 | 4263.62 | 38.37
203 | 010515001003 | 现浇构件钢筋 | 1.钢筋种类、规格:现浇构件带肋钢筋、Φ12~Φ14 三级钢 |  | t | 0.032 | 3998.45 | 127.95
204 | 010515001004 | 现浇构件钢筋 | 1.钢筋种类、规格:现浇构件带肋钢筋 φ16-25 |  | t | 0.139 | 3977.95 | 552.94
205 | 011205001001 | 石材柱面 | 1.DTG砂浆勾缝; 2.贴8~12厚薄型杏黄色石材,石材背面涂5厚胶粘剂; 3.6厚DPM20砂浆(1:2.5水泥砂浆)结合层,表面扫毛或划出纹道; 4.5厚DP M15砂浆(1:3水泥砂浆)压实抹平; 5.界面剂1道; 6.基层墙体 |  | m2 | 18.1 | 405.93 | 7347.33
206 | 010804007001 | 铸铁大门 | 1.门框、扇材质:成品铸铁大门 |  | m2 | 16.2 | 468.32 | 7586.78
207 | 011702001001 | 基础 | 1.基础垫层模板 |  | m2 | 1.12 | 31.4 | 35.17
208 | 011702001002 | 基础 | 1.独立基础模板 |  | m2 | 2.88 | 53.11 | 152.96
209 | 011702002001 | 矩形柱 | 1.矩形柱模板(周长m) 支模高度3.6m内 1.8外 |  | m2 | 18.8 | 63.26 | 1189.29
210 | 011702025001 | 柱顶线条模板 | 1.小型构件模板 |  | m2 | 1.87 | 86.17 | 161.14
|  | A区新建砼道路工程 | [5 empty] | 237097.48
|  | 整个项目 | [5 empty] | 237097.48
211 | 040202001001 | 路床(槽)整形 | 1.路床碾压检验 |  | m2 | 1995.7 | 2.34 | 4669.94
本页小计 | [7 empty] | 25267.57
分部分项工程项目清单计价表
工程名称：中国热带农业科学院南亚热带作物研究所湛江试验基地（亚热带作物）建设项目 |  |  |  | 标段： |  |  | 第 17 页 共 54 页
序号 | 项目编码 | 项目名称 | 项目特征描述 |  | 计量 单位 | 工程量 | 金额（元）
[7 empty] | 综合单价 | 合价
212 | 040202011001 | 碎石 | 1.石料规格:级配碎石 2.厚度:10cm |  | m2 | 1995.7 | 25.38 | 50650.87
213 | 040203007001 | 水泥混凝土 | 1.混凝土种类:商品混凝土碎石粒径20/40石(坍落度100±20mm) 2.混凝土强度等级:C30 3.厚度:15cm 4.养生:水养生 |  | m2 | 1779.69 | 93.63 | 166632.37
214 | 040203007003 | 横向缩缝 | 1.嵌缝材料:沥青橡胶填缝50mm深 |  | m | 408.62 | 10.43 | 4261.91
215 | 040203007004 | 横向胀缝 | 1.嵌缝材料:面沥青橡胶填缝50mm深，底部填缝板填缝130mm深 |  | m | 20 | 25.06 | 501.2
216 | 040203007005 | 横向缩缝 | 1.嵌缝材料:填缝料填缝50mm深 2.三级螺纹钢拉杆φ28@300，面涂防锈涂料 |  | m | 20 | 38.04 | 760.8
217 | 040203007002 | 钢筋网 | 1.水泥混凝土路面钢筋 钢筋网 2.三级螺纹钢 Φ12 |  | t | 0.646 | 4839.8 | 3126.51
218 | 040103001001 | 土路肩 | 1.填方来源、运距:利用开挖图、运距1km |  | m3 | 237.61 | 27.33 | 6493.88
|  | B区新建砼道路工程 | [5 empty] | 232397.46
|  | 整个项目 | [5 empty] | 232397.46
|  | 自然放坡及场地平整至设计室外标高 | [5 empty] | 58913.01
219 | 010101002001 | 挖一般土方 | 1.土壤类别:一、二类土 2.挖土深度:2m 内 |  | m3 | 3718.49 | 5.25 | 19522.07
220 | 010102001001 | 挖一般石方 | 1.岩石类别:次坚石 2.开凿深度:1.0m内 |  | m3 | 50 | 37.02 | 1851
221 | 010103002001 | 余方弃置 | 1.自卸汽车运土方 运距1km内 |  | m3 | 3718.49 | 9.84 | 36589.94
222 | 010103002002 | 余方弃置 | 1.自卸汽车运石方 运距1km |  | m3 | 50 | 19 | 950
|  | 新建砼道路 | [5 empty] | 168294.05
226 | 040101001001 | 挖一般土方 | 1.土壤类别:一、二类土 2.挖土深度:2m 内 |  | m3 | 285.33 | 5.11 | 1458.04
227 | 040103002001 | 余方弃置 | 1.自卸汽车运土方 运距1km内 |  | m3 | 285.33 | 9.24 | 2636.45
228 | 040202001001 | 路床(槽)整形 | 1.路床碾压检验 |  | m2 | 1527.27 | 2.34 | 3573.81
229 | 040202011001 | 碎石 | 1.100mm厚碎石垫层,压实度不小于0.96 |  | m2 | 1527.27 | 25.38 | 38762.11
本页小计 | [7 empty] | 337770.96
分部分项工程项目清单计价表
工程名称：中国热带农业科学院南亚热带作物研究所湛江试验基地（亚热带作物）建设项目 |  |  |  | 标段： |  |  | 第 18 页 共 54 页
序号 | 项目编码 | 项目名称 | 项目特征描述 |  | 计量 单位 | 工程量 | 金额（元）
[7 empty] | 综合单价 | 合价
230 | 040203007001 | 水泥混凝土 | 1.混凝土种类:商品混凝土碎石粒径20/40石(坍落度100±20mm) 2.混凝土强度等级:C30 3.厚度:15cm 4.按4-6m分仓跳格浇筑，纵向每格25m-30m设1道伸缝。缝宽20~30，内填沥青砂子或沥青处理，松木条嵌缝 5.养生:水养生 |  | m2 | 1287.64 | 93.63 | 120561.73
231 | 040203007005 | 钢筋网 | 1.水泥混凝土路面钢筋 钢筋网 2.三级螺纹钢 Φ12 |  | t | 0.269 | 4839.8 | 1301.91
|  | 室外排水沟（做法参24J306-(3-21)-③，宽400mm，深400mm）共10.13m | [5 empty] | 5190.4
223 | 010507003001 | 电缆沟、地沟 | 1.沟截面净空尺寸:宽400mm，深400mm 2.垫层材料种类、厚度:C15混凝土垫层 150mm厚 3.排水沟:C25混凝土排水沟，内配φ8@200双层双向钢筋网片 4.沟内抹灰:20厚M20砂浆抹压平整 5.盖板种类:铸铁盖板 |  | m | 10.13 | 408.58 | 4138.92
224 | 011702001001 | 基础 | 1.基础垫层模板 |  | m2 | 2.03 | 30.84 | 62.61
225 | 011702026001 | 电缆沟、地沟 | 1.电缆沟、水沟模板 |  | m2 | 19.25 | 51.37 | 988.87
|  | B区新建停车场工程 | [5 empty] | 22256.38
|  | 整个项目 | [5 empty] | 22256.38
232 | 040101001001 | 挖一般土方 | 1.土壤类别:一、二类土 2.挖土深度:2m 内 |  | m3 | 46.07 | 5.11 | 235.42
233 | 040103002001 | 余方弃置 | 1.自卸汽车运土方 运距1km内 |  | m3 | 46.07 | 9.24 | 425.69
234 | 040202001001 | 路床(槽)整形 | 1.路床碾压检验 |  | m2 | 184.27 | 2.34 | 431.19
235 | 040202011001 | 碎石 | 1.100mm厚碎石垫层,压实度不小于0.96 |  | m2 | 184.27 | 25.38 | 4676.77
本页小计 | [7 empty] | 132823.11
分部分项工程项目清单计价表
工程名称：中国热带农业科学院南亚热带作物研究所湛江试验基地（亚热带作物）建设项目 |  |  |  | 标段： |  |  | 第 19 页 共 54 页
序号 | 项目编码 | 项目名称 | 项目特征描述 |  | 计量 单位 | 工程量 | 金额（元）
[7 empty] | 综合单价 | 合价
236 | 040203007001 | 水泥混凝土 | 1.混凝土种类:商品混凝土碎石粒径20/40石(坍落度100±20mm) 2.混凝土强度等级:C30 3.厚度:15cm 4.按4-6m分仓跳格浇筑，纵向每格25m-30m设1道伸缝。缝宽20~30，内填沥青砂子或沥青处理，松木条嵌缝 5.养生:水养生 |  | m2 | 176.09 | 93.63 | 16487.31
|  | 安装工程 | [5 empty] | 2335622.53
|  | 农机库 | [5 empty] | 196120.47
|  | 整个项目 | [5 empty] | 196120.47
|  | 电气 | [5 empty] | 132135.14
|  | 防雷接地 | [5 empty] | 4916.59
237 | 030409002001 | 接地母线 | 1.材质:镀锌扁钢 2.规格:40*4 3.安装部位:户内 |  | m | 1.56 | 28.22 | 44.02
238 | 030409003001 | 避雷引下线 | 1.安装形式:避雷引下线敷设 利用金属构件引下 |  | m | 56.11 | 3.77 | 211.53
239 | 030409004001 | 均压环 | 1.安装形式:均压环敷设 利用梁内钢筋 |  | m | 174 | 8.05 | 1400.7
240 | 030409005001 | 避雷网 | 1.安装形式:利用金属屋面作接闪带 |  | m | 134.65 | 3.77 | 507.63
241 | 030409008001 | 等电位端子箱、测试板 | 1.名称:总等电位端子箱 2.安装方式:暗装 |  | 台 | 2 | 190.15 | 380.3
242 | 030409008002 | 等电位端子箱、测试板 | 1.名称:接地测试点 2.材质:镀锌扁钢 |  | 块 | 2 | 115.71 | 231.42
243 | 030409010001 | 浪涌保护器 | 1.名称:浪涌保护器 |  | 个 | 2 | 192.22 | 384.44
244 | 030414011001 | 接地装置 | 1.名称:接地装置调试 接地网 |  | 系统 | 1 | 1756.55 | 1756.55
|  | 动力 | [5 empty] | 70717.36
245 | 030404017001 | 配电柜 | 1.名称:APZ 2.箱内元器件:详见配电箱系统图 3.安装方式:悬挂式 |  | 台 | 1 | 5336.31 | 5336.31
246 | 030404017002 | 配电箱 | 1.名称:AL1 2.箱内元器件:详见配电箱系统图 3.安装方式:悬挂式 |  | 台 | 1 | 2392.73 | 2392.73
247 | 030404017003 | 配电箱 | 1.名称:ALxk 2.箱内元器件:详见配电箱系统图 3.安装方式:悬挂式 |  | 台 | 1 | 1294.6 | 1294.6
本页小计 | [7 empty] | 30427.54
分部分项工程项目清单计价表
工程名称：中国热带农业科学院南亚热带作物研究所湛江试验基地（亚热带作物）建设项目 |  |  |  | 标段： |  |  | 第 20 页 共 54 页
序号 | 项目编码 | 项目名称 | 项目特征描述 |  | 计量 单位 | 工程量 | 金额（元）
[7 empty] | 综合单价 | 合价
248 | 030404017004 | 配电箱 | 1.名称:PD1 2.箱内元器件:详见配电箱系统图 3.安装方式:悬挂式 |  | 台 | 1 | 2606.28 | 2606.28
249 | 030113008001 | 柴油发电机组 | 1.名称:柴油发电机组 2.型号:100kW |  | 台 | 1 | 41857.04 | 41857.04
250 | 030408001001 | 电力电缆 | 1.名称:BTGY-5x10 |  | m | 20.84 | 102.54 | 2136.93
251 | 030408001002 | 电力电缆 | 1.名称:YJV-5x16 |  | m | 6.47 | 71.02 | 459.5
252 | 030408001003 | 电力电缆 | 1.名称:YJV-5*2.5 |  | m | 67.88 | 24.27 | 1647.45
253 | 030408006001 | 电力电缆头 | 1.名称:铜芯干包终端头 2.规格:(截面mm2以下) 16 |  | 个 | 2 | 99.98 | 199.96
254 | 030411001001 | 配管 | 1.名称:镀锌电线管 2.规格:DN25 3.配置形式:暗配 |  | m | 8.85 | 18.64 | 164.96
255 | 030411001002 | 配管 | 1.名称:镀锌电线管 2.规格:DN40 3.配置形式:暗配 |  | m | 11.71 | 29.49 | 345.33
256 | 030411003001 | 桥架 | 1.名称:金属桥架 2.规格:200*100 3.材质:钢制 |  | m | 45.14 | 92.95 | 4195.76
257 | 030413001001 | 铁构件 | 1.名称:桥架支吊架 2.材质:型钢 3.除锈:手工除锈 4.刷油:樟丹防锈两道、调和漆两道 |  | kg | 98.09 | 29.18 | 2862.27
258 | 080807009001 | 桥架抗震支吊架 | 1.名称:桥架侧向抗震支吊架 2.规格:桥架底宽 200 3.材质:型钢 |  | 套 | 5 | 287.06 | 1435.3
259 | 080807009002 | 桥架抗震支吊架 | 1.名称:桥架双向抗震支吊架 2.规格:桥架底宽 200 3.材质:型钢 |  | 套 | 3 | 390.19 | 1170.57
260 | 031002003001 | 套管 | 1.名称、类型:刚性防水套管 2.规格:DN100 |  | 个 | 6 | 282.92 | 1697.52
261 | 030414002001 | 送配电装置系统 | 1.类型:送配电装置系统调试 (综合) 1kV以下交流供电 |  | 系统 | 1 | 914.85 | 914.85
|  | 照明 | [5 empty] | 13046.39
262 | 030412005001 | 荧光灯 | 1.名称:单管LED灯 2.规格:1*21W 220V |  | 套 | 2 | 74.24 | 148.48
263 | 030412005002 | 荧光灯 | 1.名称:双管LED灯 2.规格:2*21W 220V |  | 套 | 34 | 101.33 | 3445.22
264 | 030404034001 | 照明开关 | 1.名称:单联单控暗开关 2.规格:10A 250V |  | 个 | 2 | 24.23 | 48.46
本页小计 | [7 empty] | 65335.88
分部分项工程项目清单计价表
工程名称：中国热带农业科学院南亚热带作物研究所湛江试验基地（亚热带作物）建设项目 |  |  |  | 标段： |  |  | 第 21 页 共 54 页
序号 | 项目编码 | 项目名称 | 项目特征描述 |  | 计量 单位 | 工程量 | 金额（元）
[7 empty] | 综合单价 | 合价
265 | 030404034002 | 照明开关 | 1.名称:双联单控暗开关 2.规格:10A 250V |  | 个 | 4 | 30.56 | 122.24
266 | 030404034003 | 照明开关 | 1.名称:三联单控暗开关 2.规格:10A 250V |  | 个 | 2 | 36.78 | 73.56
267 | 030404034004 | 照明开关 | 1.名称:单联双控暗开关 2.规格:10A 250V |  | 个 | 2 | 28.5 | 57
268 | 030404035001 | 插座 | 1.名称:单相带保护门二三眼插座 2.规格:10A 250V |  | 个 | 19 | 29.11 | 553.09
269 | 030404035002 | 插座 | 1.名称:空调插座 2.规格:16A 250V |  | 个 | 4 | 30.85 | 123.4
270 | 030411001003 | 配管 | 1.名称:镀锌电线管 2.规格:DN20 3.配置形式:暗配 |  | m | 45.06 | 12.69 | 571.81
271 | 030411001004 | 配管 | 1.名称:PVC难燃电线管 2.规格:DN20 3.配置形式:暗配 |  | m | 323.65 | 8.91 | 2883.72
272 | 030411004001 | 配线 | 1.名称:BV2.5 2.配线形式:管内穿线 |  | m | 1296.79 | 3.01 | 3903.34
273 | 030411004002 | 配线 | 1.名称:NH-BV2.5 2.配线形式:管内穿线 |  | m | 111.87 | 3.52 | 393.78
274 | 030411004003 | 配线 | 1.名称:NH-RVS-2*1.5 2.配线形式:管内穿线 |  | m | 18.08 | 4.19 | 75.76
275 | 030411006001 | 接线盒 | 1.名称:塑料暗装接线盒 2.规格:86型 3.安装形式:暗装 |  | 个 | 69 | 9.37 | 646.53
|  | 应急照明 | [5 empty] | 4016.9
276 | 030412004001 | 装饰灯 | 1.名称:安全出口标志灯 2.规格:1W LED A型 DC36V 3.安装形式:壁式 |  | 套 | 4 | 60.21 | 240.84
277 | 030412004002 | 装饰灯 | 1.名称:方向标志灯 2.规格:1W LED A型 DC36V 3.安装形式:壁式 |  | 套 | 4 | 60.21 | 240.84
278 | 030412004003 | 装饰灯 | 1.名称:消防应急照明灯具 2.规格:6W LED A型 DC36V 3.安装形式:壁式 |  | 套 | 12 | 66.27 | 795.24
279 | 030411001005 | 配管 | 1.名称:镀锌电线管 2.规格:DN20 3.配置形式:暗配 |  | m | 128.2 | 12.69 | 1626.86
280 | 030411004004 | 配线 | 1.名称:NH-BV2.5 2.配线形式:管内穿线 |  | m | 262.99 | 3.52 | 925.72
本页小计 | [7 empty] | 13233.73
分部分项工程项目清单计价表
工程名称：中国热带农业科学院南亚热带作物研究所湛江试验基地（亚热带作物）建设项目 |  |  |  | 标段： |  |  | 第 22 页 共 54 页
序号 | 项目编码 | 项目名称 | 项目特征描述 |  | 计量 单位 | 工程量 | 金额（元）
[7 empty] | 综合单价 | 合价
281 | 030411006002 | 接线盒 | 1.名称:塑料暗装接线盒 2.规格:86型 3.安装形式:暗装 |  | 个 | 20 | 9.37 | 187.4
|  | 消控室设备 | [5 empty] | 39437.9
282 | 030904013001 | 火灾报警联动控制器 | 1.名称:火灾报警联动控制器 2.规格、线制:总线制 3.型号:TY2000 4.安装方式:壁挂式 5.部位:消控室内 |  | 台 | 1 | 5563.81 | 5563.81
283 | 030904013002 | 应急照明控制器 | 1.名称:应急照明控制器 2.规格、线制:总线制 3.控制回路:100点以下 4.安装方式:壁挂式 5.部位:消控室内 |  | 台 | 1 | 5266.05 | 5266.05
284 | 030904013003 | 消防电源监控主机 | 1.名称:消防电源监控主机 2.规格、线制:总线制 3.控制回路:100点以下 4.安装方式:壁挂式 5.部位:消控室内 |  | 台 | 1 | 4642.78 | 4642.78
285 | 030904013004 | 电气火灾监控主机 | 1.名称:电气火灾监控主机 2.规格、线制:总线制 3.控制回路:100点以下 4.安装方式:台式 5.部位:消控室内 |  | 台 | 1 | 5620.8 | 5620.8
286 | 030904015001 | 火灾报警控制微机(CRT) | 1.名称:图形显示装置 2.安装方式:台式 3.部位:消控室内 |  | 台 | 1 | 5507.15 | 5507.15
287 | 030904014001 | 消防广播及对讲电话主机(柜) | 1.名称:电话、广播主机 2.控制回路:100点以下 3.安装方式:台式 4.部位:消控室内 |  | 台 | 1 | 4525.32 | 4525.32
288 | 030904006001 | 直通119电话 | 1.名称:直通119电话 2.安装方式:挂装 |  | 个 | 1 | 163.68 | 163.68
289 | 030904016001 | 备用电源及电池主机(柜) | 1.名称:电源盘 2.安装方式:落地式 |  | 套 | 1 | 3812.92 | 3812.92
290 | 030501003001 | 手动控制盘 | 1.名称:手动控制盘 |  | 台 | 1 | 1062.02 | 1062.02
291 | 030602001001 | 显示仪表 | 1.名称:液位显示装置 |  | 台 | 1 | 1424.97 | 1424.97
292 | 030501009001 | 路由器 | 1.名称:路由器 2.部位:消控室内 |  | 台 | 2 | 924.2 | 1848.4
|  | 给排水 | [5 empty] | 42700.19
|  | 给水 | [5 empty] | 4470.34
本页小计 | [7 empty] | 39625.3
分部分项工程项目清单计价表
工程名称：中国热带农业科学院南亚热带作物研究所湛江试验基地（亚热带作物）建设项目 |  |  |  | 标段： |  |  | 第 23 页 共 54 页
序号 | 项目编码 | 项目名称 | 项目特征描述 |  | 计量 单位 | 工程量 | 金额（元）
[7 empty] | 综合单价 | 合价
293 | 031001007001 | 钢塑复合管 | 1.安装部位:室内 2.材质、规格:DN20 3.连接形式:丝接 4.压力试验及吹、洗设计要求:管道水压试验，管道消毒、冲洗 |  | m | 4.58 | 48.83 | 223.64
294 | 031001007002 | 钢塑复合管 | 1.安装部位:室内 2.材质、规格:DN25 3.连接形式:丝接 4.压力试验及吹、洗设计要求:管道水压试验，管道消毒、冲洗 |  | m | 0.35 | 61.7 | 21.6
295 | 031001007003 | 钢塑复合管 | 1.安装部位:室内 2.材质、规格:DN32 3.连接形式:丝接 4.压力试验及吹、洗设计要求:管道水压试验，管道消毒、冲洗 |  | m | 28.2 | 70.4 | 1985.28
296 | 031001006001 | PP-R管 | 1.安装部位:室内 2.材质、规格:De20 3.连接形式:热熔连接 4.压力试验及吹、洗设计要求:管道水压试验，管道消毒、冲洗 |  | m | 12.4 | 25.1 | 311.24
297 | 031002001001 | 管道支架 | 1.材质:角钢(等边) 2.管架形式:非保温管架 3.除锈:手工除锈 轻锈 4.刷油:樟丹防锈漆2道、调和漆2道 |  | kg | 34.88 | 28.54 | 995.48
298 | 031003001001 | 螺纹阀门 | 1.类型:截止阀 2.规格、压力等级:DN20 3.连接形式:丝接 |  | 个 | 3 | 39.67 | 119.01
299 | 031003001002 | 螺纹阀门 | 1.类型:截止阀 2.规格、压力等级:DN32 3.连接形式:丝接 |  | 个 | 1 | 72.67 | 72.67
300 | 031003001003 | 螺纹阀门 | 1.类型:自动排气阀 2.规格、压力等级:DN25 3.连接形式:丝接 |  | 个 | 1 | 105.62 | 105.62
301 | 031003013001 | 水表组 | 1.型号、规格:DN32 2.连接形式:螺纹连接 |  | 组 | 1 | 223.49 | 223.49
302 | 010101003001 | 挖沟槽、基坑土方 | 1.土壤类别:挖掘机挖沟槽、基坑土方 一、二类土 2.挖土深度:2m 内 |  | m3 | 14.81 | 8.1 | 119.96
303 | 010103001001 | 回填方 | 1.填方材料品种:回填土 夯实机夯实 槽、坑 |  | m3 | 14.81 | 19.74 | 292.35
|  | 排水 | [5 empty] | 7525.06
本页小计 | [7 empty] | 4470.34
分部分项工程项目清单计价表
工程名称：中国热带农业科学院南亚热带作物研究所湛江试验基地（亚热带作物）建设项目 |  |  |  | 标段： |  |  | 第 24 页 共 54 页
序号 | 项目编码 | 项目名称 | 项目特征描述 |  | 计量 单位 | 工程量 | 金额（元）
[7 empty] | 综合单价 | 合价
304 | 031001005001 | 铸铁排水管 | 1.材质、规格:DN100 2.连接形式:承插连接 3.刷油:内外刷防锈漆二道、再刷银粉漆二道 4.压力试验及吹、洗设计要求:管道闭水试验 |  | m | 22.65 | 186.07 | 4214.49
305 | 031001005002 | 铸铁排水管 | 1.材质、规格:DN75 2.连接形式:承插连接 3.刷油:内外刷防锈漆二道、再刷银粉漆二道 4.压力试验及吹、洗设计要求:管道闭水试验 |  | m | 1.94 | 131.46 | 255.03
306 | 031001005003 | 铸铁排水管 | 1.材质、规格:DN50 2.连接形式:承插连接 3.刷油:内外刷防锈漆二道、再刷银粉漆二道 4.压力试验及吹、洗设计要求:管道闭水试验 |  | m | 8.49 | 101.14 | 858.68
307 | 031001006002 | PVC-U排水管 | 1.安装部位:室外 2.介质:雨水 3.材质、规格:De110 4.连接形式:粘接 |  | m | 19.4 | 41.85 | 811.89
308 | 031004008001 | 地漏 | 1.材质:不锈钢地漏 2.规格、类型:DN50 |  | 组 | 3 | 36 | 108
309 | 031004004001 | 洗手盆 | 1.名称:成品洗手盆 2.材质:陶瓷 3.规格、类型:立柱式 |  | 组 | 3 | 298.15 | 894.45
310 | 010101003002 | 挖沟槽、基坑土方 | 1.土壤类别:挖掘机挖沟槽、基坑土方 一、二类土 2.挖土深度:2m 内 |  | m3 | 13.74 | 8.1 | 111.29
311 | 010103001002 | 回填方 | 1.填方材料品种:回填土 夯实机夯实 槽、坑 |  | m3 | 13.74 | 19.74 | 271.23
|  | 消防水 | [5 empty] | 30704.79
312 | 030901002001 | 消火栓钢管 | 1.安装部位:室内 2.材质、规格:DN65 3.连接形式:沟槽式连接 4.压力试验及冲洗设计要求:水冲洗、水压试验 5.刷油:刷防锈漆二道、红色调和漆二道 |  | m | 49.3 | 70.4 | 3470.72
本页小计 | [7 empty] | 10995.78
分部分项工程项目清单计价表
工程名称：中国热带农业科学院南亚热带作物研究所湛江试验基地（亚热带作物）建设项目 |  |  |  | 标段： |  |  | 第 25 页 共 54 页
序号 | 项目编码 | 项目名称 | 项目特征描述 |  | 计量 单位 | 工程量 | 金额（元）
[7 empty] | 综合单价 | 合价
313 | 030901002002 | 消火栓钢管 | 1.安装部位:室内 2.材质、规格:DN100 3.连接形式:沟槽式连接 4.压力试验及冲洗设计要求:水冲洗、水压试验 5.刷油:刷防锈漆二道、红色调和漆二道 |  | m | 69.6 | 100.15 | 6970.44
314 | 031002001002 | 管道支架 | 1.材质:角钢(等边) 2.管架形式:非保温管架 3.除锈:手工除锈 轻锈 4.刷油:樟丹防锈漆2道、调和漆2道 |  | kg | 116.26 | 28.54 | 3318.06
315 | 030901010001 | 室内消火栓 | 1.类型:乙型单栓带灭火器箱组合式消防柜 2.型号、规格:DN65 |  | 套 | 4 | 1420.43 | 5681.72
316 | 030901013001 | 灭火器 | 1.规格、型号:MF-ABC4 |  | 具 | 24 | 66.66 | 1599.84
317 | 030901013002 | 灭火器具放置箱 | 1.名称:铝合金边灭火器箱 2.规格、型号:2具装（4kg） |  | 个 | 8 | 119.07 | 952.56
318 | 031003003001 | 焊接法兰阀门 | 1.类型:蝶阀 2.规格、压力等级:DN100 |  | 个 | 3 | 479.75 | 1439.25
319 | 031003003002 | 焊接法兰阀门 | 1.类型:蝶阀 2.规格、压力等级:DN65 |  | 个 | 1 | 328.98 | 328.98
320 | 031003001004 | 螺纹阀门 | 1.类型:自动排气阀 2.规格、压力等级:DN25 3.连接形式:丝接 |  | 个 | 1 | 105.62 | 105.62
321 | 030601002001 | 压力仪表 | 1.名称:压力表 |  | 台 | 1 | 139.23 | 139.23
322 | 080807009003 | 管道抗震支吊架 | 1.名称:管道侧向抗震支吊架 2.规格:管道 DN65 3.材质:型钢 |  | 套 | 6 | 194.2 | 1165.2
323 | 080807009004 | 管道抗震支吊架 | 1.名称:管道侧向抗震支吊架 2.规格:管道 DN100 3.材质:型钢 |  | 套 | 7 | 198.94 | 1392.58
324 | 080807009005 | 管道抗震支吊架 | 1.名称:管道双向抗震支吊架 2.规格:管道 DN65 3.材质:型钢 |  | 套 | 4 | 250.51 | 1002.04
325 | 080807009006 | 管道抗震支吊架 | 1.名称:管道双向抗震支吊架 2.规格:管道 DN100 3.材质:型钢 |  | 套 | 4 | 255.63 | 1022.52
326 | 030905002001 | 水灭火控制装置调试 | 1.系统形式:水灭火控制装置调试 消火栓灭火系统 |  | 点 | 4 | 233 | 932
327 | 010101003003 | 挖沟槽、基坑土方 | 1.土壤类别:挖掘机挖沟槽、基坑土方 一、二类土 2.挖土深度:2m 内 |  | m3 | 42.53 | 8.1 | 344.49
本页小计 | [7 empty] | 26394.53
分部分项工程项目清单计价表
工程名称：中国热带农业科学院南亚热带作物研究所湛江试验基地（亚热带作物）建设项目 |  |  |  | 标段： |  |  | 第 26 页 共 54 页
序号 | 项目编码 | 项目名称 | 项目特征描述 |  | 计量 单位 | 工程量 | 金额（元）
[7 empty] | 综合单价 | 合价
328 | 010103001003 | 回填方 | 1.填方材料品种:回填土 夯实机夯实 槽、坑 |  | m3 | 42.53 | 19.74 | 839.54
|  | 暖通 | [5 empty] | 21285.14
329 | 030702001001 | 碳钢通风管道 | 1.材质:镀锌钢板 2.形状:矩形 3.规格:长边长(mm) ≤320 4.板材厚度:0.5mm 5.接口形式:共板法兰 |  | m2 | 3.88 | 161.48 | 626.54
330 | 030702001002 | 碳钢通风管道 | 1.材质:镀锌钢板 2.形状:圆形 3.规格:直径(mm) ≤320 4.板材厚度:0.5mm 5.接口形式:共板法兰 |  | m2 | 0.54 | 411.79 | 222.37
331 | 031201003001 | 风管支架刷油 | 1.除锈:手工除锈 2.刷油:红丹防锈漆两道、调和漆两道 |  | kg | 12.38 | 2.82 | 34.91
332 | 031208003001 | 通风管道绝热 | 1.绝热材料品种:防潮防火夹筋铝箔离心玻璃棉 2.绝热厚度:35mm |  | m2 | 4.42 | 30.18 | 133.4
333 | 030703011001 | 单层百叶风口 | 1.名称:单层百叶风口（带调节阀） 2.规格:200*200 |  | 个 | 1 | 77.99 | 77.99
334 | 010807003001 | 铝合金通风百叶 | 1.名称:铝合金通风百叶 2.材质:全铝合金 3.部位:空调外机 |  | m2 | 8.4 | 285.74 | 2400.22
335 | 030701003001 | 空调器 | 1.名称:1HP分体空调 2.规格:制冷量(KW) 2.6 制冷功率(KW) 0.65 制热量(KW) 3.9 制热功率(KW) 1.07 电源 220V 噪音(DB) 42 APF ≥4.4 冷媒 R410A 3.安装形式:墙上式 |  | 台 | 1 | 2807.66 | 2807.66
336 | 030701003002 | 空调器 | 1.名称:2HP分体空调 2.规格:制冷量(KW) 4.6 制冷功率(KW) 1.3 制热量(KW) 6.7 制热功率(KW) 1.9 电源 220V 噪音(DB) 43 APF ≥4.4 冷媒 R410A 3.安装形式:墙上式 |  | 台 | 3 | 4718.7 | 14156.1
337 | 030404033001 | 排气扇 | 1.名称:壁式排气扇(平时排风,防爆) 2.规格:500M3/H,40W/220V 3.安装方式:壁装 |  | 台 | 2 | 317.79 | 635.58
本页小计 | [7 empty] | 21934.31
分部分项工程项目清单计价表
工程名称：中国热带农业科学院南亚热带作物研究所湛江试验基地（亚热带作物）建设项目 |  |  |  | 标段： |  |  | 第 27 页 共 54 页
序号 | 项目编码 | 项目名称 | 项目特征描述 |  | 计量 单位 | 工程量 | 金额（元）
[7 empty] | 综合单价 | 合价
338 | 030404033002 | 排气扇 | 1.名称:吸顶式排气扇 2.规格:L=250CMH P=150PA N=40KW 3.安装方式:壁装 |  | 台 | 1 | 190.37 | 190.37
339 | 030704001001 | 通风工程检测、调试 | 1.内容:空调系统调试 |  | 系统 | 1
|  | 试验间 | [5 empty] | 726317.78
|  | 整个项目 | [5 empty] | 726317.78
|  | 电气 | [5 empty] | 282681.09
|  | 防雷接地 | [5 empty] | 7080.15
340 | 030409002001 | 接地母线 | 1.材质:镀锌扁钢 2.规格:40*4 3.安装部位:户内 |  | m | 0.62 | 28.22 | 17.5
341 | 030409003001 | 避雷引下线 | 1.安装形式:避雷引下线敷设 利用金属构件引下 |  | m | 149.62 | 3.77 | 564.07
342 | 030409004001 | 均压环 | 1.安装形式:均压环敷设 利用梁内钢筋 |  | m | 335 | 8.05 | 2696.75
343 | 030409005001 | 避雷网 | 1.安装形式:利用金属屋面作接闪带 |  | m | 184.53 | 3.77 | 695.68
344 | 030409008001 | 等电位端子箱、测试板 | 1.名称:总等电位端子箱 2.安装方式:暗装 |  | 台 | 1 | 190.15 | 190.15
345 | 030409008002 | 等电位端子箱、测试板 | 1.名称:局部等电位端子箱 2.安装方式:暗装 |  | 台 | 1 | 159.15 | 159.15
346 | 030409008003 | 等电位端子箱、测试板 | 1.名称:接地测试点 2.材质:镀锌扁钢 |  | 块 | 2 | 115.71 | 231.42
347 | 030409010001 | 浪涌保护器 | 1.名称:浪涌保护器 |  | 个 | 4 | 192.22 | 768.88
348 | 030414011001 | 接地装置 | 1.名称:接地装置调试 接地网 |  | 系统 | 1 | 1756.55 | 1756.55
|  | 动力 | [5 empty] | 163809.9
349 | 030404017001 | 配电箱 | 1.名称:ACF 2.箱内元器件:详见配电箱系统图 3.安装方式:悬挂式 |  | 台 | 1 | 1224.82 | 1224.82
350 | 030404017002 | 配电箱 | 1.名称:AL1 2.箱内元器件:详见配电箱系统图 3.安装方式:悬挂式 |  | 台 | 1 | 3201.69 | 3201.69
351 | 030404017003 | 配电箱 | 1.名称:AP1～3 2.箱内元器件:详见配电箱系统图 3.安装方式:悬挂式 |  | 台 | 3 | 1150.38 | 3451.14
352 | 030404017004 | 配电柜 | 1.名称:APZ1 2.箱内元器件:详见配电箱系统图 3.安装方式:悬挂式 |  | 台 | 1 | 5177.49 | 5177.49
本页小计 | [7 empty] | 20325.66
分部分项工程项目清单计价表
工程名称：中国热带农业科学院南亚热带作物研究所湛江试验基地（亚热带作物）建设项目 |  |  |  | 标段： |  |  | 第 28 页 共 54 页
序号 | 项目编码 | 项目名称 | 项目特征描述 |  | 计量 单位 | 工程量 | 金额（元）
[7 empty] | 综合单价 | 合价
353 | 030404017005 | 配电柜 | 1.名称:APZ2 2.箱内元器件:详见配电箱系统图 3.安装方式:悬挂式 |  | 台 | 1 | 5600.52 | 5600.52
354 | 030404017006 | 配电柜 | 1.名称:APZ3 2.箱内元器件:详见配电箱系统图 3.安装方式:悬挂式 |  | 台 | 1 | 5835.44 | 5835.44
355 | 030404017007 | 配电箱 | 1.名称:ATPF 2.箱内元器件:详见配电箱系统图 3.安装方式:悬挂式 |  | 台 | 1 | 1151.95 | 1151.95
356 | 030404017008 | 配电箱 | 1.名称:PD1 2.箱内元器件:详见配电箱系统图 3.安装方式:悬挂式 |  | 台 | 1 | 2606.28 | 2606.28
357 | 030408001001 | 电力电缆 | 1.名称:NH-YJV-5x10 |  | m | 14.11 | 55.56 | 783.95
358 | 030408001002 | 电力电缆 | 1.名称:NH-YJV-4*6 |  | m | 8.75 | 36.42 | 318.68
359 | 030408001003 | 电力电缆 | 1.名称:YJV-4*25+1*16 |  | m | 30.76 | 97.66 | 3004.02
360 | 030408001004 | 电力电缆 | 1.名称:YJV-4*35+1*16 |  | m | 74.74 | 128.05 | 9570.46
361 | 030408001005 | 电力电缆 | 1.名称:YJV-4*70+1*35 |  | m | 59.62 | 238.94 | 14245.6
362 | 030408001006 | 电力电缆 | 1.名称:YJV-4*95+1*50 |  | m | 47.42 | 327.17 | 15514.4
363 | 030408001007 | 电力电缆 | 1.名称:YJV-5*16 |  | m | 167.91 | 71.02 | 11924.97
364 | 030408001008 | 电力电缆 | 1.名称:YJV-5*10 |  | m | 203.01 | 45.07 | 9149.66
365 | 030408001009 | 电力电缆 | 1.名称:YJV-5*6 |  | m | 230.69 | 31.14 | 7183.69
366 | 030408001010 | 电力电缆 | 1.名称:YJV-5*4 |  | m | 475.46 | 24.09 | 11453.83
367 | 030408006001 | 电力电缆头 | 1.名称:铜芯干包终端头 2.规格:(截面mm2以下) 120 |  | 个 | 2 | 256.85 | 513.7
368 | 030408006002 | 电力电缆头 | 1.名称:铜芯干包终端头 2.规格:(截面mm2以下) 70 |  | 个 | 2 | 198.56 | 397.12
369 | 030408006003 | 电力电缆头 | 1.名称:铜芯干包终端头 2.规格:(截面mm2以下) 35 |  | 个 | 6 | 156.76 | 940.56
370 | 030408006004 | 电力电缆头 | 1.名称:铜芯干包终端头 2.规格:(截面mm2以下) 16 |  | 个 | 19 | 99.98 | 1899.62
371 | 030411004001 | 配线 | 1.名称:NH-BV-1.5 2.配线形式:管内穿线 |  | m | 68 | 2.71 | 184.28
372 | 030411004002 | 配线 | 1.名称:NH-BV-2.5 2.配线形式:管内穿线 |  | m | 33.69 | 3.52 | 118.59
373 | 030411004003 | 配线 | 1.名称:NH-RVS-2*1.5 2.配线形式:管内穿线 |  | m | 11 | 4.19 | 46.09
374 | 030411001001 | 配管 | 1.名称:镀锌钢管 2.规格:DN20 3.配置形式:暗配 |  | m | 32.9 | 12.69 | 417.5
本页小计 | [7 empty] | 102860.91
分部分项工程项目清单计价表
工程名称：中国热带农业科学院南亚热带作物研究所湛江试验基地（亚热带作物）建设项目 |  |  |  | 标段： |  |  | 第 29 页 共 54 页
序号 | 项目编码 | 项目名称 | 项目特征描述 |  | 计量 单位 | 工程量 | 金额（元）
[7 empty] | 综合单价 | 合价
375 | 030411001002 | 配管 | 1.名称:镀锌钢管 2.规格:DN25 3.配置形式:明配 |  | m | 71.43 | 24.86 | 1775.75
376 | 030411001003 | 配管 | 1.名称:镀锌钢管 2.规格:DN32 3.配置形式:明配 |  | m | 51.71 | 27.38 | 1415.82
377 | 030411001004 | 配管 | 1.名称:镀锌钢管 2.规格:DN40 3.配置形式:明配 |  | m | 29.87 | 33.73 | 1007.52
378 | 030411001005 | 配管 | 1.名称:镀锌钢管 2.规格:DN50 3.配置形式:明配 |  | m | 29.79 | 42.34 | 1261.31
379 | 030411001006 | 配管 | 1.名称:镀锌钢管 2.规格:DN65 3.配置形式:明配 |  | m | 8.07 | 83.76 | 675.94
380 | 030411001007 | 配管 | 1.名称:镀锌钢管 2.规格:DN80 3.配置形式:明配 |  | m | 6.57 | 107.79 | 708.18
381 | 030411001008 | 配管 | 1.名称:镀锌钢管 2.规格:DN100 3.配置形式:明配 |  | m | 6.8 | 125.14 | 850.95
382 | 030411003001 | 桥架 | 1.名称:金属桥架 2.规格:200*150 3.材质:钢制 |  | m | 45.88 | 100.11 | 4593.05
383 | 030411003002 | 桥架 | 1.名称:金属桥架 2.规格:300*150 3.材质:钢制 |  | m | 89.87 | 134.36 | 12074.93
384 | 030411003003 | 桥架 | 1.名称:金属桥架 2.规格:600*150 3.材质:钢制 |  | m | 4.46 | 316.71 | 1412.53
385 | 030413001001 | 铁构件 | 1.名称:桥架支吊架 2.材质:型钢 3.除锈:手工除锈 4.刷油:樟丹防锈两道、调和漆两道 |  | kg | 314.13 | 29.18 | 9166.31
386 | 080807009001 | 桥架抗震支吊架 | 1.名称:桥架侧向抗震支吊架 2.规格:桥架底宽 200 3.材质:型钢 |  | 套 | 5 | 287.06 | 1435.3
387 | 080807009002 | 桥架抗震支吊架 | 1.名称:桥架侧向抗震支吊架 2.规格:桥架底宽 300 3.材质:型钢 |  | 套 | 9 | 288.72 | 2598.48
本页小计 | [7 empty] | 38976.07
分部分项工程项目清单计价表
工程名称：中国热带农业科学院南亚热带作物研究所湛江试验基地（亚热带作物）建设项目 |  |  |  | 标段： |  |  | 第 30 页 共 54 页
序号 | 项目编码 | 项目名称 | 项目特征描述 |  | 计量 单位 | 工程量 | 金额（元）
[7 empty] | 综合单价 | 合价
388 | 080807009003 | 桥架抗震支吊架 | 1.名称:桥架侧向抗震支吊架 2.规格:桥架底宽 600 3.材质:型钢 |  | 套 | 1 | 307.31 | 307.31
389 | 080807009004 | 桥架抗震支吊架 | 1.名称:桥架双向抗震支吊架 2.规格:桥架底宽 200 3.材质:型钢 |  | 套 | 3 | 390.19 | 1170.57
390 | 080807009005 | 桥架抗震支吊架 | 1.名称:桥架双向抗震支吊架 2.规格:桥架底宽 300 3.材质:型钢 |  | 套 | 5 | 395.15 | 1975.75
391 | 031002003001 | 套管 | 1.名称、类型:刚性防水套管 2.规格:DN150 |  | 个 | 8 | 339.95 | 2719.6
392 | 030414002001 | 送配电装置系统 | 1.类型:送配电装置系统调试 (综合) 1kV以下交流供电 |  | 系统 | 3 | 914.85 | 2744.55
|  | 空调配电 | [5 empty] | 34897.14
393 | 030404019001 | 控制开关 | 1.名称:风机盘管三速开关 |  | 个 | 44 | 110.86 | 4877.84
394 | 030904003001 | 按钮 | 1.名称:现场自锁按钮 2.部位:排风机 |  | 个 | 4 | 103.1 | 412.4
395 | 030408001011 | 电力电缆 | 1.名称:YJV-3*16 |  | m | 43.51 | 45.48 | 1978.83
396 | 030408001012 | 电力电缆 | 1.名称:YJV-3*25+2*16 |  | m | 77.55 | 91.93 | 7129.17
397 | 030408001013 | 电力电缆 | 1.名称:YJV-3*35+2*16 |  | m | 34.16 | 113.41 | 3874.09
398 | 030408001014 | 电力电缆 | 1.名称:YJV-5*16 |  | m | 33.84 | 71.02 | 2403.32
399 | 030408001015 | 电力电缆 | 1.名称:YJV-5*6 |  | m | 28.64 | 31.14 | 891.85
400 | 030408001016 | 电力电缆 | 1.名称:YJV-5*4 |  | m | 20.26 | 24.09 | 488.06
401 | 030408006005 | 电力电缆头 | 1.名称:铜芯干包终端头 2.规格:(截面mm2以下) 35 |  | 个 | 6 | 156.76 | 940.56
402 | 030408006006 | 电力电缆头 | 1.名称:铜芯干包终端头 2.规格:(截面mm2以下) 16 |  | 个 | 4 | 99.98 | 399.92
403 | 030411004004 | 配线 | 1.名称:BV1.5 2.配线形式:管内穿线 |  | m | 673.53 | 2.38 | 1603
404 | 030411004005 | 配线 | 1.名称:BV2.5 2.配线形式:管内穿线 |  | m | 1390.48 | 3.01 | 4185.34
405 | 030411001009 | 配管 | 1.名称:PVC难燃电线管 2.规格:DN20 3.配置形式:暗配 |  | m | 176.49 | 8.91 | 1572.53
406 | 030411001010 | 配管 | 1.名称:镀锌电线管 2.规格:DN20 3.配置形式:明配 |  | m | 23.87 | 21.75 | 519.17
407 | 030411001011 | 配管 | 1.名称:镀锌电线管 2.规格:DN25 3.配置形式:明配 |  | m | 43.39 | 24.86 | 1078.68
本页小计 | [7 empty] | 41272.54
分部分项工程项目清单计价表
工程名称：中国热带农业科学院南亚热带作物研究所湛江试验基地（亚热带作物）建设项目 |  |  |  | 标段： |  |  | 第 31 页 共 54 页
序号 | 项目编码 | 项目名称 | 项目特征描述 |  | 计量 单位 | 工程量 | 金额（元）
[7 empty] | 综合单价 | 合价
408 | 030411001012 | 配管 | 1.名称:镀锌电线管 2.规格:DN32 3.配置形式:明配 |  | m | 2.6 | 27.38 | 71.19
409 | 030411001013 | 配管 | 1.名称:镀锌电线管 2.规格:DN40 3.配置形式:明配 |  | m | 6.75 | 33.73 | 227.68
410 | 030411001014 | 配管 | 1.名称:镀锌电线管 2.规格:DN50 3.配置形式:明配 |  | m | 28.28 | 42.34 | 1197.38
411 | 030411001015 | 配管 | 1.名称:镀锌电线管 2.规格:DN65 3.配置形式:明配 |  | m | 7.12 | 83.76 | 596.37
412 | 030411006001 | 接线盒 | 1.名称:塑料暗装接线盒 2.规格:86型 |  | 个 | 48 | 9.37 | 449.76
|  | 照明 | [5 empty] | 30049.47
413 | 030412005001 | 荧光灯 | 1.名称:单管LED灯 2.规格:1*21W 220V |  | 套 | 30 | 74.24 | 2227.2
414 | 030412005002 | 荧光灯 | 1.名称:单管壁装LED灯 2.规格:1*21W 220V |  | 套 | 3 | 78.4 | 235.2
415 | 030412005003 | 荧光灯 | 1.名称:双管LED灯 2.规格:2*21W 220V |  | 套 | 69 | 101.33 | 6991.77
416 | 030412005004 | 荧光灯 | 1.名称:三防净化双管LED灯 2.规格:2*21W 220V |  | 套 | 6 | 145.7 | 874.2
417 | 030412005005 | 太阳能灯 | 1.名称:太阳能灯 2.规格:200W |  | 套 | 1 | 318.59 | 318.59
418 | 030404034001 | 照明开关 | 1.名称:单联单控暗开关 2.规格:10A 250V |  | 个 | 17 | 24.23 | 411.91
419 | 030404034002 | 照明开关 | 1.名称:单联双控暗开关 2.规格:10A 250V |  | 个 | 4 | 28.5 | 114
420 | 030404034003 | 照明开关 | 1.名称:双联单控暗开关 2.规格:10A 250V |  | 个 | 13 | 30.56 | 397.28
421 | 030404034004 | 照明开关 | 1.名称:三联单控暗开关 2.规格:10A 250V |  | 个 | 2 | 36.78 | 73.56
422 | 030404035001 | 插座 | 1.名称:单相带保护门二三眼插座 2.规格:10A 250V |  | 个 | 37 | 29.11 | 1077.07
423 | 030411001016 | 配管 | 1.名称:镀锌电线管 2.规格:DN20 3.配置形式:暗配 |  | m | 26.73 | 12.69 | 339.2
424 | 030411001017 | 配管 | 1.名称:PVC难燃电线管 2.规格:DN20 3.配置形式:暗配 |  | m | 727.86 | 8.91 | 6485.23
本页小计 | [7 empty] | 22087.59
分部分项工程项目清单计价表
工程名称：中国热带农业科学院南亚热带作物研究所湛江试验基地（亚热带作物）建设项目 |  |  |  | 标段： |  |  | 第 32 页 共 54 页
序号 | 项目编码 | 项目名称 | 项目特征描述 |  | 计量 单位 | 工程量 | 金额（元）
[7 empty] | 综合单价 | 合价
425 | 030411004006 | 配线 | 1.名称:BV2.5 2.配线形式:管内穿线 |  | m | 2835.29 | 3.01 | 8534.22
426 | 030411004007 | 配线 | 1.名称:NH-BV2.5 2.配线形式:管内穿线 |  | m | 77.86 | 3.52 | 274.07
427 | 030411006002 | 接线盒 | 1.名称:塑料暗装接线盒 2.规格:86型 3.安装形式:暗装 |  | 个 | 181 | 9.37 | 1695.97
|  | 应急照明 | [5 empty] | 10197.66
428 | 030412004001 | 装饰灯 | 1.名称:安全出口标志灯 2.规格:1W LED A型 DC36V 3.安装形式:壁式 |  | 套 | 7 | 60.21 | 421.47
429 | 030412004002 | 装饰灯 | 1.名称:疏散出口标志灯 2.规格:1W LED A型 DC36V 3.安装形式:壁式 |  | 套 | 6 | 112.22 | 673.32
430 | 030412004003 | 装饰灯 | 1.名称:方向标志灯 2.规格:1W LED A型 DC36V 3.安装形式:壁式 |  | 套 | 7 | 60.21 | 421.47
431 | 030412004004 | 装饰灯 | 1.名称:消防应急照明灯具 2.规格:6W LED A型 DC36V 3.安装形式:壁式 |  | 套 | 30 | 66.27 | 1988.1
432 | 030411001018 | 配管 | 1.名称:镀锌电线管 2.规格:DN20 3.配置形式:暗配 |  | m | 314.32 | 12.69 | 3988.72
433 | 030411004008 | 配线 | 1.名称:NH-BV2.5 2.配线形式:管内穿线 |  | m | 635.25 | 3.52 | 2236.08
434 | 030411006003 | 接线盒 | 1.名称:塑料暗装接线盒 2.规格:86型 3.安装形式:暗装 |  | 个 | 50 | 9.37 | 468.5
|  | 火灾自动报警 | [5 empty] | 33416.25
435 | 030411005001 | 接线箱 | 1.名称:消防接线端子箱 2.材质:金属外壳 3.安装形式:明装 |  | 个 | 1 | 331.04 | 331.04
436 | 030904006001 | 消防报警电话插孔(电话) | 1.名称:火灾报警电话机 2.规格:HY5716B |  | 个 | 2 | 132.65 | 265.3
437 | 030904001001 | 点型探测器 | 1.名称:点型光电感烟探测器 2.规格:JBF5100 |  | 个 | 44 | 95.33 | 4194.52
438 | 030904001002 | 点型探测器 | 1.名称:点型光电感温探测器 2.规格:JBF5110 |  | 个 | 2 | 97.91 | 195.82
439 | 030904003002 | 按钮 | 1.名称:带电话插孔的手动报警按钮 2.规格:J-SAP-JBF4121B-P |  | 个 | 4 | 124.25 | 497
本页小计 | [7 empty] | 26185.6
分部分项工程项目清单计价表
工程名称：中国热带农业科学院南亚热带作物研究所湛江试验基地（亚热带作物）建设项目 |  |  |  | 标段： |  |  | 第 33 页 共 54 页
序号 | 项目编码 | 项目名称 | 项目特征描述 |  | 计量 单位 | 工程量 | 金额（元）
[7 empty] | 综合单价 | 合价
440 | 030904008001 | 模块(模块箱) | 1.名称:输入输出模块 2.规格:JBF5142 |  | 个 | 13 | 185.05 | 2405.65
441 | 030904008002 | 模块(模块箱) | 1.名称:切除非消防电源模块 2.部位:APZ1、APZ2配电箱内安装 |  | 个 | 2 | 1231.64 | 2463.28
442 | 030904003003 | 按钮 | 1.名称:消火栓按钮 2.规格:JBF4123B |  | 个 | 10 | 112.32 | 1123.2
443 | 030904005001 | 声光报警器 | 1.名称:火灾声光警报器(编址型) 2.规格:JBF5172 |  | 个 | 4 | 142.32 | 569.28
444 | 030904007001 | 消防广播(扬声器) | 1.名称:广播扬声器 2.规格:HY2725/3W |  | 个 | 7 | 100.51 | 703.57
445 | 080903017001 | 火灾显示板(层显) | 1.名称:区域显示器(火灾显示盘) 2.规格:JBF5060 |  | 台 | 1 | 2408.76 | 2408.76
446 | 030408002001 | 控制电缆 | 1.名称:NH-KVV-4*1.5 2.规格:6芯以下 |  | m | 19.22 | 15.11 | 290.41
447 | 030411004009 | 配线 | 1.名称:NH-BV2.5 2.配线形式:管内穿线 |  | m | 175.48 | 3.52 | 617.69
448 | 030411004010 | 配线 | 1.名称:NH-RVS-4*1.5 2.配线形式:管内穿线 |  | m | 100.71 | 12.89 | 1298.15
449 | 030411004011 | 配线 | 1.名称:NH-RVS-2*1.5 2.配线形式:管内穿线 |  | m | 451.38 | 4.19 | 1891.28
450 | 030411001019 | 配管 | 1.名称:镀锌电线管 2.规格:DN20 3.配置形式:暗配 |  | m | 612.39 | 12.69 | 7771.23
451 | 030411006004 | 接线盒 | 1.名称:塑料暗装接线盒 2.规格:86型 3.安装形式:暗装 |  | 个 | 87 | 9.37 | 815.19
452 | 031002003002 | 套管 | 1.名称、类型:刚性防水套管 2.规格:DN50 |  | 个 | 4 | 197.73 | 790.92
453 | 030905001001 | 自动报警系统调试 | 1.点数:自动报警系统装置调试 128点以下 |  | 系统 | 1 | 4783.96 | 4783.96
|  | 消防电源监控系统 | [5 empty] | 1229.67
454 | 030904008003 | 消防设备电源传感器 | 1.名称:消防设备电源传感器 2.规格:WPFPM |  | 个 | 3 | 346.89 | 1040.67
455 | 030411004012 | 多芯软导线 | 1.名称:NH-KVV-2X1.5 2.配线形式:管内穿线 |  | m | 10 | 6.21 | 62.1
456 | 030411001020 | 配管 | 1.名称:镀锌电线管 2.规格:DN20 3.配置形式:暗配 |  | m | 10 | 12.69 | 126.9
|  | 电气火灾监控系统 | [5 empty] | 2000.85
本页小计 | [7 empty] | 29162.24
分部分项工程项目清单计价表
工程名称：中国热带农业科学院南亚热带作物研究所湛江试验基地（亚热带作物）建设项目 |  |  |  | 标段： |  |  | 第 34 页 共 54 页
序号 | 项目编码 | 项目名称 | 项目特征描述 |  | 计量 单位 | 工程量 | 金额（元）
[7 empty] | 综合单价 | 合价
457 | 030904008004 | 电气火灾探测器 | 1.名称:电气火灾探测器 2.规格:TE1110 |  | 个 | 3 | 477.95 | 1433.85
458 | 030411004013 | 多芯软导线 | 1.名称:NH-KVV-2X1.5 2.配线形式:管内穿线 |  | m | 30 | 6.21 | 186.3
459 | 030411001021 | 配管 | 1.名称:镀锌电线管 2.规格:DN20 3.配置形式:暗配 |  | m | 30 | 12.69 | 380.7
|  | 给排水 | [5 empty] | 114488.92
|  | 给水 | [5 empty] | 27159.87
460 | 031001007001 | 钢塑复合管 | 1.安装部位:室内 2.材质、规格:DN20 3.连接形式:丝接 4.压力试验及吹、洗设计要求:管道水压试验，管道消毒、冲洗 |  | m | 32.85 | 48.83 | 1604.07
461 | 031001007002 | 钢塑复合管 | 1.安装部位:室内 2.材质、规格:DN25 3.连接形式:丝接 4.压力试验及吹、洗设计要求:管道水压试验，管道消毒、冲洗 |  | m | 27.85 | 61.7 | 1718.35
462 | 031001007003 | 钢塑复合管 | 1.安装部位:室内 2.材质、规格:DN32 3.连接形式:丝接 4.压力试验及吹、洗设计要求:管道水压试验，管道消毒、冲洗 |  | m | 9.46 | 70.4 | 665.98
463 | 031001007004 | 钢塑复合管 | 1.安装部位:室内 2.材质、规格:DN40 3.连接形式:丝接 4.压力试验及吹、洗设计要求:管道水压试验，管道消毒、冲洗 |  | m | 26.5 | 75.31 | 1995.72
464 | 031001007005 | 钢塑复合管 | 1.安装部位:室内 2.材质、规格:DN50 3.连接形式:丝接 4.压力试验及吹、洗设计要求:管道水压试验，管道消毒、冲洗 |  | m | 5.35 | 86.28 | 461.6
465 | 031001007006 | 钢塑复合管 | 1.安装部位:室内 2.材质、规格:DN80 3.连接形式:丝接 4.压力试验及吹、洗设计要求:管道水压试验，管道消毒、冲洗 |  | m | 18.02 | 117.12 | 2110.5
本页小计 | [7 empty] | 10557.07
分部分项工程项目清单计价表
工程名称：中国热带农业科学院南亚热带作物研究所湛江试验基地（亚热带作物）建设项目 |  |  |  | 标段： |  |  | 第 35 页 共 54 页
序号 | 项目编码 | 项目名称 | 项目特征描述 |  | 计量 单位 | 工程量 | 金额（元）
[7 empty] | 综合单价 | 合价
466 | 031001007007 | 钢塑复合管 | 1.安装部位:室内 2.材质、规格:DN100 3.连接形式:丝接 4.压力试验及吹、洗设计要求:管道水压试验，管道消毒、冲洗 |  | m | 43.68 | 147.47 | 6441.49
467 | 031001006001 | PP-R管 | 1.安装部位:室内 2.材质、规格:De20 3.连接形式:热熔连接 4.压力试验及吹、洗设计要求:管道水压试验，管道消毒、冲洗 |  | m | 67.77 | 25.1 | 1701.03
468 | 031002001001 | 管道支架 | 1.材质:角钢(等边) 2.管架形式:非保温管架 3.除锈:手工除锈 轻锈 4.刷油:樟丹防锈漆2道、调和漆2道 |  | kg | 159.85 | 28.54 | 4562.12
469 | 031003001001 | 螺纹阀门 | 1.类型:截止阀 2.规格、压力等级:DN20 3.连接形式:丝接 |  | 个 | 9 | 39.67 | 357.03
470 | 031003001002 | 螺纹阀门 | 1.类型:截止阀 2.规格、压力等级:DN25 3.连接形式:丝接 |  | 个 | 4 | 55.63 | 222.52
471 | 031003001003 | 螺纹阀门 | 1.类型:截止阀 2.规格、压力等级:DN80 3.连接形式:丝接 |  | 个 | 1 | 403.54 | 403.54
472 | 031003001004 | 螺纹阀门 | 1.类型:闸阀 2.规格、压力等级:DN32 3.连接形式:丝接 |  | 个 | 1 | 79.29 | 79.29
473 | 031003001005 | 螺纹阀门 | 1.类型:闸阀 2.规格、压力等级:DN100 3.连接形式:丝接 |  | 个 | 1 | 517.98 | 517.98
474 | 031003001006 | 螺纹阀门 | 1.类型:自动排气阀 2.规格、压力等级:DN25 3.连接形式:丝接 |  | 个 | 1 | 105.62 | 105.62
475 | 031003013001 | 水表组 | 1.型号、规格:DN25 2.连接形式:螺纹连接 |  | 组 | 1 | 174.57 | 174.57
476 | 031003013002 | 水表组 | 1.型号、规格:DN80 2.连接形式:螺纹连接 |  | 组 | 1 | 716.53 | 716.53
477 | 031003013003 | 水表组 | 1.型号、规格:DN100 2.连接形式:螺纹连接 |  | 组 | 1 | 1081.74 | 1081.74
478 | 080807009006 | 管道抗震支吊架 | 1.名称:管道侧向抗震支吊架 2.规格:管道 DN50 3.材质:型钢 |  | 套 | 2 | 194.2 | 388.4
本页小计 | [7 empty] | 16751.86
分部分项工程项目清单计价表
工程名称：中国热带农业科学院南亚热带作物研究所湛江试验基地（亚热带作物）建设项目 |  |  |  | 标段： |  |  | 第 36 页 共 54 页
序号 | 项目编码 | 项目名称 | 项目特征描述 |  | 计量 单位 | 工程量 | 金额（元）
[7 empty] | 综合单价 | 合价
479 | 080807009007 | 管道抗震支吊架 | 1.名称:管道侧向抗震支吊架 2.规格:管道 DN100 3.材质:型钢 |  | 套 | 5 | 198.94 | 994.7
480 | 080807009008 | 管道抗震支吊架 | 1.名称:管道双向抗震支吊架 2.规格:管道 DN100 3.材质:型钢 |  | 套 | 3 | 255.63 | 766.89
481 | 010101003001 | 挖沟槽、基坑土方 | 1.土壤类别:挖掘机挖沟槽、基坑土方 一、二类土 2.挖土深度:2m 内 |  | m3 | 3.24 | 8.1 | 26.24
482 | 010103001001 | 回填方 | 1.填方材料品种:回填土 夯实机夯实 槽、坑 |  | m3 | 3.24 | 19.74 | 63.96
|  | 排水 | [5 empty] | 33786.18
483 | 031001005001 | 铸铁排水管 | 1.材质、规格:DN200 2.连接形式:承插连接 3.刷油:内外刷防锈漆二道、再刷银粉漆二道 4.压力试验及吹、洗设计要求:管道闭水试验 |  | m | 12.28 | 247.29 | 3036.72
484 | 031001005002 | 铸铁排水管 | 1.材质、规格:DN150 2.连接形式:承插连接 3.刷油:内外刷防锈漆二道、再刷银粉漆二道 4.压力试验及吹、洗设计要求:管道闭水试验 |  | m | 9 | 166.79 | 1501.11
485 | 031001005003 | 铸铁排水管 | 1.材质、规格:DN100 2.连接形式:承插连接 3.刷油:内外刷防锈漆二道、再刷银粉漆二道 4.压力试验及吹、洗设计要求:管道闭水试验 |  | m | 45.67 | 186.07 | 8497.82
486 | 031001005004 | 铸铁排水管 | 1.材质、规格:DN75 2.连接形式:承插连接 3.刷油:内外刷防锈漆二道、再刷银粉漆二道 4.压力试验及吹、洗设计要求:管道闭水试验 |  | m | 29.76 | 131.46 | 3912.25
487 | 031001005005 | 铸铁排水管 | 1.材质、规格:DN50 2.连接形式:承插连接 3.刷油:内外刷防锈漆二道、再刷银粉漆二道 4.压力试验及吹、洗设计要求:管道闭水试验 |  | m | 64.07 | 101.14 | 6480.04
本页小计 | [7 empty] | 25279.73
分部分项工程项目清单计价表
工程名称：中国热带农业科学院南亚热带作物研究所湛江试验基地（亚热带作物）建设项目 |  |  |  | 标段： |  |  | 第 37 页 共 54 页
序号 | 项目编码 | 项目名称 | 项目特征描述 |  | 计量 单位 | 工程量 | 金额（元）
[7 empty] | 综合单价 | 合价
488 | 031001006002 | PVC-U排水管 | 1.安装部位:室外 2.介质:雨水 3.材质、规格:DN160 4.连接形式:粘接 |  | m | 30.2 | 64.83 | 1957.87
489 | 031004008001 | 地漏 | 1.材质:不锈钢地漏 2.规格、类型:DN50 |  | 组 | 20 | 36 | 720
490 | 031004008002 | 地漏 | 1.材质:不锈钢地漏 2.规格、类型:DN75 |  | 组 | 5 | 70.69 | 353.45
491 | 031004008003 | 地漏 | 1.材质:不锈钢地漏 2.规格、类型:DN100 |  | 组 | 2 | 78.88 | 157.76
492 | 031004008004 | 地漏 | 1.材质:不锈钢地漏 2.规格、类型:DN150 |  | 组 | 3 | 87.62 | 262.86
493 | 031004014001 | 地面扫除口 | 1.类型:地面扫除口 2.型号、规格:DN100 |  | 个 | 2 | 24.8 | 49.6
494 | 031004014002 | 水龙头 | 1.类型:单冷水龙头 2.型号、规格:DN20 |  | 个 | 2 | 23 | 46
495 | 031004004001 | 洗手盆 | 1.名称:成品洗手盆 2.材质:陶瓷 3.规格、类型:立柱式 |  | 组 | 15 | 298.15 | 4472.25
496 | 031004004002 | 清洗盆 | 1.名称:成品清洗盆 2.材质:不锈钢 3.规格、类型:1200*600 |  | 组 | 1 | 701.74 | 701.74
497 | 010101003002 | 挖沟槽、基坑土方 | 1.土壤类别:挖掘机挖沟槽、基坑土方 一、二类土 2.挖土深度:2m 内 |  | m3 | 58.79 | 8.1 | 476.2
498 | 010103001002 | 回填方 | 1.填方材料品种:回填土 夯实机夯实 槽、坑 |  | m3 | 58.79 | 19.74 | 1160.51
|  | 消防水 | [5 empty] | 53542.87
499 | 030901002001 | 消火栓钢管 | 1.安装部位:室内 2.材质、规格:DN65 3.连接形式:沟槽式连接 4.压力试验及冲洗设计要求:水冲洗、水压试验 5.刷油:刷防锈漆二道、红色调和漆二道 |  | m | 77.38 | 70.4 | 5447.55
500 | 030901002002 | 消火栓钢管 | 1.安装部位:室内 2.材质、规格:DN100 3.连接形式:沟槽式连接 4.压力试验及冲洗设计要求:水冲洗、水压试验 5.刷油:刷防锈漆二道、红色调和漆二道 |  | m | 135.2 | 100.15 | 13540.28
本页小计 | [7 empty] | 29346.07
分部分项工程项目清单计价表
工程名称：中国热带农业科学院南亚热带作物研究所湛江试验基地（亚热带作物）建设项目 |  |  |  | 标段： |  |  | 第 38 页 共 54 页
序号 | 项目编码 | 项目名称 | 项目特征描述 |  | 计量 单位 | 工程量 | 金额（元）
[7 empty] | 综合单价 | 合价
501 | 031002001002 | 管道支架 | 1.材质:角钢(等边) 2.管架形式:非保温管架 3.除锈:手工除锈 轻锈 4.刷油:樟丹防锈漆2道、调和漆2道 |  | kg | 206.35 | 28.54 | 5889.23
502 | 030901010001 | 室内消火栓 | 1.类型:乙型单栓带灭火器箱组合式消防柜 2.型号、规格:DN65 |  | 套 | 10 | 1420.43 | 14204.3
503 | 030901013001 | 灭火器 | 1.规格、型号:MF-ABC4 |  | 具 | 28 | 66.66 | 1866.48
504 | 030901013002 | 灭火器具放置箱 | 1.名称:铝合金边灭火器箱 2.规格、型号:2具装（4kg） |  | 个 | 4 | 119.07 | 476.28
505 | 031003003001 | 焊接法兰阀门 | 1.类型:蝶阀 2.规格、压力等级:DN100 |  | 个 | 4 | 479.75 | 1919
506 | 031003003002 | 焊接法兰阀门 | 1.类型:蝶阀 2.规格、压力等级:DN65 |  | 个 | 1 | 328.98 | 328.98
507 | 031003001007 | 螺纹阀门 | 1.类型:自动排气阀 2.规格、压力等级:DN25 3.连接形式:丝接 |  | 个 | 1 | 105.62 | 105.62
508 | 030601002001 | 压力仪表 | 1.名称:压力表 |  | 台 | 1 | 139.23 | 139.23
509 | 080807009009 | 管道抗震支吊架 | 1.名称:管道侧向抗震支吊架 2.规格:管道 DN65 3.材质:型钢 |  | 套 | 8 | 194.2 | 1553.6
510 | 080807009010 | 管道抗震支吊架 | 1.名称:管道侧向抗震支吊架 2.规格:管道 DN100 3.材质:型钢 |  | 套 | 13 | 198.94 | 2586.22
511 | 080807009011 | 管道抗震支吊架 | 1.名称:管道双向抗震支吊架 2.规格:管道 DN65 3.材质:型钢 |  | 套 | 5 | 250.51 | 1252.55
512 | 080807009012 | 管道抗震支吊架 | 1.名称:管道双向抗震支吊架 2.规格:管道 DN100 3.材质:型钢 |  | 套 | 7 | 255.63 | 1789.41
513 | 030905002001 | 水灭火控制装置调试 | 1.系统形式:水灭火控制装置调试 消火栓灭火系统 |  | 点 | 10 | 233 | 2330
514 | 010101003003 | 挖沟槽、基坑土方 | 1.土壤类别:挖掘机挖沟槽、基坑土方 一、二类土 2.挖土深度:2m 内 |  | m3 | 4.1 | 8.1 | 33.21
515 | 010103001003 | 回填方 | 1.填方材料品种:回填土 夯实机夯实 槽、坑 |  | m3 | 4.1 | 19.74 | 80.93
|  | 暖通 | [5 empty] | 329147.77
|  | 风管 | [5 empty] | 309881.4
本页小计 | [7 empty] | 34555.04
分部分项工程项目清单计价表
工程名称：中国热带农业科学院南亚热带作物研究所湛江试验基地（亚热带作物）建设项目 |  |  |  | 标段： |  |  | 第 39 页 共 54 页
序号 | 项目编码 | 项目名称 | 项目特征描述 |  | 计量 单位 | 工程量 | 金额（元）
[7 empty] | 综合单价 | 合价
516 | 030702001001 | 碳钢通风管道 | 1.材质:镀锌钢板 2.形状:矩形 3.规格:长边长(mm) ≤320 4.板材厚度:0.5mm 5.接口形式:共板法兰 |  | m2 | 136.15 | 161.48 | 21985.5
517 | 030702001002 | 碳钢通风管道 | 1.材质:镀锌钢板 2.形状:矩形 3.规格:长边长(mm) ≤450 4.板材厚度:0.6mm 5.接口形式:共板法兰 |  | m2 | 88.47 | 135.21 | 11962.03
518 | 030702001003 | 碳钢通风管道 | 1.材质:镀锌钢板 2.形状:矩形 3.规格:长边长(mm) ≤1000 4.板材厚度:0.75mm 5.接口形式:共板法兰 |  | m2 | 53.93 | 118.51 | 6391.24
519 | 030702001004 | 碳钢通风管道 | 1.材质:镀锌钢板 2.形状:矩形 3.规格:长边长(mm) ≤2000 4.板材厚度:1.2mm 5.接口形式:共板法兰 |  | m2 | 5.83 | 125.31 | 730.56
520 | 030702001005 | 碳钢通风管道 | 1.材质:镀锌钢板 2.形状:圆形 3.规格:直径(mm) ≤320 4.板材厚度:0.5mm 5.接口形式:共板法兰 |  | m2 | 0.21 | 411.79 | 86.48
521 | 030702001006 | 碳钢通风管道 | 1.材质:镀锌钢板 2.形状:圆形 3.规格:直径(mm) ≤2000 4.板材厚度:1.2mm 5.接口形式:共板法兰 |  | m2 | 3.02 | 221.46 | 668.81
522 | 031208003001 | 通风管道绝热 | 1.绝热材料品种:防潮防火夹筋铝箔离心玻璃棉 2.绝热厚度:35mm |  | m2 | 287.61 | 30.18 | 8680.07
523 | 031201003001 | 风管支架刷油 | 1.除锈:手工除锈 2.刷油:红丹防锈漆两道、调和漆两道 |  | kg | 731.73 | 2.82 | 2063.48
524 | 030703001001 | 电动开关风阀 | 1.材质:碳钢 2.规格:200*200 |  | 个 | 1 | 228.73 | 228.73
525 | 030703001003 | 对开多叶调节阀 | 1.材质:碳钢 2.规格:160*120 |  | 个 | 9 | 132.76 | 1194.84
526 | 030703001004 | 对开多叶调节阀 | 1.材质:碳钢 2.规格:200*120 |  | 个 | 3 | 141.47 | 424.41
本页小计 | [7 empty] | 54416.15
分部分项工程项目清单计价表
工程名称：中国热带农业科学院南亚热带作物研究所湛江试验基地（亚热带作物）建设项目 |  |  |  | 标段： |  |  | 第 40 页 共 54 页
序号 | 项目编码 | 项目名称 | 项目特征描述 |  | 计量 单位 | 工程量 | 金额（元）
[7 empty] | 综合单价 | 合价
527 | 030703001006 | 对开多叶调节阀 | 1.材质:碳钢 2.规格:250*120 |  | 个 | 6 | 152.36 | 914.16
528 | 030703001008 | 对开多叶调节阀 | 1.材质:碳钢 2.规格:320*120 |  | 个 | 8 | 167.61 | 1340.88
529 | 030703001009 | 对开多叶调节阀 | 1.材质:碳钢 2.规格:320*200 |  | 个 | 2 | 185.04 | 370.08
530 | 030703001010 | 对开多叶调节阀 | 1.材质:碳钢 2.规格:400*160 |  | 个 | 2 | 198.37 | 396.74
531 | 030703001011 | 对开多叶调节阀 | 1.材质:碳钢 2.规格:400*250 |  | 个 | 4 | 213.36 | 853.44
532 | 030703001013 | 排烟防火阀 | 1.材质:碳钢 2.规格:1000*250 |  | 个 | 3 | 603.48 | 1810.44
533 | 030703001014 | 止回阀 | 1.材质:碳钢 2.规格: ∅1200 |  | 个 | 1 | 478.35 | 478.35
534 | 030703011001 | 单层百叶风口 | 1.名称:单层百叶风口（带调节阀） 2.规格:100*100 |  | 个 | 12 | 52.62 | 631.44
535 | 030703011002 | 单层百叶风口 | 1.名称:单层百叶风口（带调节阀） 2.规格:150*150 |  | 个 | 3 | 59.26 | 177.78
536 | 030703011003 | 单层百叶风口 | 1.名称:单层百叶风口（带调节阀） 2.规格:200*200 |  | 个 | 7 | 77.99 | 545.93
537 | 030703011004 | 单层百叶风口 | 1.名称:单层百叶风口（带调节阀） 2.规格:250*250 |  | 个 | 9 | 92.34 | 831.06
538 | 030703011005 | 单层百叶风口 | 1.名称:单层百叶风口（带调节阀） 2.规格:320*320 |  | 个 | 3 | 107.03 | 321.09
539 | 030703011006 | 单层百叶风口 | 1.名称:单层百叶风口（带调节阀） 2.规格:630*320 |  | 个 | 2 | 202.02 | 404.04
540 | 030703011008 | 单层百叶风口 | 1.名称:单层百叶风口 2.规格:400*400 |  | 个 | 2 | 139.52 | 279.04
541 | 030703011010 | 多叶电动排烟口 | 1.名称:多叶电动排烟口 2.规格:1000*500 |  | 个 | 2 | 702.97 | 1405.94
542 | 030703011011 | 防雨百叶风口（内衬防虫网） | 1.名称:防雨百叶风口（内衬防虫网） 2.规格:200*200 |  | 个 | 1 | 85.63 | 85.63
543 | 030703011013 | 防雨百叶风口（内衬防虫网） | 1.名称:防雨百叶风口（内衬防虫网） 2.规格:800*500 |  | 个 | 3 | 351.27 | 1053.81
本页小计 | [7 empty] | 11899.85
分部分项工程项目清单计价表
工程名称：中国热带农业科学院南亚热带作物研究所湛江试验基地（亚热带作物）建设项目 |  |  |  | 标段： |  |  | 第 41 页 共 54 页
序号 | 项目编码 | 项目名称 | 项目特征描述 |  | 计量 单位 | 工程量 | 金额（元）
[7 empty] | 综合单价 | 合价
544 | 030703011014 | 防雨百叶风口（内衬防虫网） | 1.名称:防雨百叶风口（内衬防虫网） 2.规格:1800*500 |  | 个 | 1 | 532.8 | 532.8
545 | 030703011015 | 防雨百叶风口（内衬防虫网） | 1.名称:防雨百叶风口（内衬防虫网） 2.规格:2000*1000 |  | 个 | 1 | 801.01 | 801.01
546 | 030703011017 | 高效过滤送风口 | 1.名称:高效过滤送风口 2.型号:1500m3/L 3.规格:680*680 |  | 个 | 2 | 856.64 | 1713.28
547 | 030703020001 | 消声器 | 1.名称:消声器 XZP100 2.规格:1200*1000*1000 |  | 个 | 1 | 1853.02 | 1853.02
548 | 030703021002 | 接管箱 | 1.名称:接管箱 2.规格:800*500*500 |  | 个 | 3 | 1573.2 | 4719.6
549 | 010807003001 | 铝合金通风百叶 | 1.名称:铝合金通风百叶 2.材质:全铝合金 3.部位:空调外机 |  | m2 | 23.5 | 285.74 | 6714.89
550 | 030701003001 | 变频直膨回风净化空调机组 | 1.型号:AHU-01 2.规格:送风量 M3/H 1900 新风量 M3/H 500 制冷量 KW 15.0 制冷量 KW 15.0 制热量¦参数 KW 16.0 加湿量 KG/H 3 机外余压 PA 700 电源 V-Φ-HZ 3-380-50 |  | 台 | 1 | 23969.26 | 23969.26
551 | 030108003001 | 轴流通风机 | 1.名称:排烟风机 2.规格:HTF-I-B-9.5 L=36000m3/h N=11KW 380kg |  | 台 | 1 | 10349.82 | 10349.82
552 | 030108003002 | 轴流通风机 | 1.名称:轴流风机 2.规格:L=2000M3/H N=0.37KW/380V |  | 台 | 2 | 1072.7 | 2145.4
553 | 030108003003 | 轴流通风机 | 1.名称:轴流风机 2.规格:L=1500M3/H N=0.37KW/380V |  | 台 | 2 | 997.04 | 1994.08
554 | 030404033001 | 排气扇 | 1.名称:吸顶式排气扇 2.规格:L=250CMH P=150PA N=40KW 3.安装方式:壁装 |  | 台 | 1 | 190.37 | 190.37
555 | 030701003003 | 全新风处理机组 | 1.名称:全新风处理机组 2.规格:制冷量:85KW 制热量:55KW L=5000 CMH 3.安装形式:吊顶式 |  | 台 | 1 | 22729.21 | 22729.21
本页小计 | [7 empty] | 77712.74
分部分项工程项目清单计价表
工程名称：中国热带农业科学院南亚热带作物研究所湛江试验基地（亚热带作物）建设项目 |  |  |  | 标段： |  |  | 第 42 页 共 54 页
序号 | 项目编码 | 项目名称 | 项目特征描述 |  | 计量 单位 | 工程量 | 金额（元）
[7 empty] | 综合单价 | 合价
556 | 030701003004 | 空调器 | 1.名称:两面出风嵌入式室内机 2.规格:制冷量(KW) 2.2 制热量(KW) 2.6 额定功率(KW) 4.3 电源 220V 噪音(DB) 33 3.安装形式:吊顶式 |  | 台 | 12 | 2707.31 | 32487.72
557 | 030701003005 | 空调器 | 1.名称:两面出风嵌入式室内机 2.规格:制冷量(KW) 2.8 制热量(KW) 2.6 额定功率(KW) 4.8 电源 220V 噪音(DB) 33 3.安装形式:吊顶式 |  | 台 | 1 | 3176.73 | 3176.73
558 | 030701003008 | 空调器 | 1.名称:环形出风嵌入式室内机 2.规格:制冷量(KW) 7.1 制热量(KW) 8.0 额定功率(KW) 32 电源 220V 噪音(DB) 37 3.安装形式:吊顶式 |  | 台 | 2 | 5041.01 | 10082.02
559 | 030701003009 | 空调器 | 1.名称:环形出风嵌入式室内机 2.规格:制冷量(KW) 8.0 制热量(KW) 9.0 额定功率(KW) 39 电源 220V 噪音(DB) 42.5 3.安装形式:吊顶式 |  | 台 | 5 | 5545.32 | 27726.6
560 | 030701003010 | 空调器 | 1.名称:环形出风嵌入式室内机 2.规格:制冷量(KW) 11.2 制热量(KW) 12.5额定功率(KW) 61 电源 220V 噪音(DB) 41 3.安装形式:吊顶式 |  | 台 | 1 | 7666.22 | 7666.22
561 | 030701003011 | 空调器 | 1.名称:环形出风嵌入式室内机 2.规格:制冷量(KW) 12.5 制热量(KW) 14额定功率(KW) 73 电源 220V 噪音(DB) 43 3.安装形式:吊顶式 |  | 台 | 2 | 9589.58 | 19179.16
562 | 030701003012 | 空调器 | 1.名称:变频多联室外机 2.型号:36HP 3.规格:制冷量(KW) 101 制热量(KW) 112 额定功率(KW) 27.8 电源 380V 噪音(DB) 64 4.安装形式:落地式 |  | 台 | 1 | 62866.9 | 62866.9
563 | 080807009014 | 风管抗震支吊架 | 1.名称:风管侧向抗震支吊架 2.规格:风管长边长(mm) ≤1000 3.材质:型钢 |  | 套 | 4 | 368.13 | 1472.52
564 | 080807009017 | 风管抗震支吊架 | 1.名称:风管双向抗震支吊架 2.规格:风管长边长(mm) ≤1000 3.材质:型钢 |  | 套 | 2 | 467.66 | 935.32
565 | 030905003001 | 防火控制装置调试 | 1.类型:防火控制装置调试 |  | 个 | 3 | 61.75 | 185.25
本页小计 | [7 empty] | 165778.44
分部分项工程项目清单计价表
工程名称：中国热带农业科学院南亚热带作物研究所湛江试验基地（亚热带作物）建设项目 |  |  |  | 标段： |  |  | 第 43 页 共 54 页
序号 | 项目编码 | 项目名称 | 项目特征描述 |  | 计量 单位 | 工程量 | 金额（元）
[7 empty] | 综合单价 | 合价
566 | 030905003002 | 防火控制装置调试 | 1.类型:消防风机调试 |  | 个 | 1 | 74.22 | 74.22
567 | 030704001001 | 通风工程检测、调试 | 1.内容:空调系统调试 |  | 系统 | 1
|  | 空调水管 | [5 empty] | 19266.37
568 | 031001004001 | 脱氧化磷无缝铜管 | 1.规格、压力等级:Φ6.4 2.连接形式:氮封焊接 |  | m | 27.86 | 13.32 | 371.1
569 | 031001004002 | 脱氧化磷无缝铜管 | 1.规格、压力等级:Φ9.5 2.连接形式:氮封焊接 |  | m | 91.05 | 18.67 | 1699.9
570 | 031001004003 | 脱氧化磷无缝铜管 | 1.规格、压力等级:Φ12.7 2.连接形式:氮封焊接 |  | m | 36.26 | 30.48 | 1105.2
571 | 031001004004 | 脱氧化磷无缝铜管 | 1.规格、压力等级:Φ15.9 2.连接形式:氮封焊接 |  | m | 77.92 | 37.22 | 2900.18
572 | 031001004005 | 脱氧化磷无缝铜管 | 1.规格、压力等级:Φ19.1 2.连接形式:氮封焊接 |  | m | 14.73 | 50.63 | 745.78
573 | 031001004006 | 脱氧化磷无缝铜管 | 1.规格、压力等级:Φ22.2 2.连接形式:氮封焊接 |  | m | 25.25 | 62.18 | 1570.05
574 | 031001004007 | 脱氧化磷无缝铜管 | 1.规格、压力等级:Φ28.6 2.连接形式:氮封焊接 |  | m | 9.81 | 80.09 | 785.68
575 | 031001004009 | 脱氧化磷无缝铜管 | 1.规格、压力等级:Φ38.1 2.连接形式:氮封焊接 |  | m | 8.64 | 101.84 | 879.9
576 | 031001006003 | 加厚防火UPVC管 | 1.材质、规格:DE25 2.连接形式:粘接 |  | m | 60.3 | 16.5 | 994.95
577 | 031001006004 | 加厚防火UPVC管 | 1.材质、规格:DE32 2.连接形式:粘接 |  | m | 80.9 | 20.35 | 1646.32
578 | 031001004010 | 冷媒分配器 | 1.规格、压力等级:Φ15.9 |  | 个 | 6 | 137.07 | 822.42
579 | 031001004011 | 冷媒分配器 | 1.规格、压力等级:Φ19.1 |  | 个 | 3 | 152.99 | 458.97
580 | 031001004012 | 冷媒分配器 | 1.规格、压力等级:Φ22.2 |  | 个 | 9 | 192.47 | 1732.23
581 | 031001004013 | 冷媒分配器 | 1.规格、压力等级:Φ28.6 |  | 个 | 3 | 191.5 | 574.5
582 | 031001004015 | 冷媒分配器 | 1.规格、压力等级:Φ38.1 |  | 个 | 1 | 280.95 | 280.95
583 | 031208002001 | 管道绝热 | 1.绝热材料品种:难燃B1级橡塑保温管 2.绝热厚度:15mm 3.管道外径:公称直径(mm以内) 15 |  | m | 233.09 | 7.24 | 1687.57
584 | 031208002002 | 管道绝热 | 1.绝热材料品种:难燃B1级橡塑保温管 2.绝热厚度:20mm 3.管道外径:公称直径(mm以内) 32 |  | m | 49.79 | 16.37 | 815.06
本页小计 | [7 empty] | 19144.98
分部分项工程项目清单计价表
工程名称：中国热带农业科学院南亚热带作物研究所湛江试验基地（亚热带作物）建设项目 |  |  |  | 标段： |  |  | 第 44 页 共 54 页
序号 | 项目编码 | 项目名称 | 项目特征描述 |  | 计量 单位 | 工程量 | 金额（元）
[7 empty] | 综合单价 | 合价
585 | 031208002003 | 管道绝热 | 1.绝热材料品种:难燃B1级橡塑保温管 2.绝热厚度:25mm |  | m | 8.64 | 22.64 | 195.61
586 | 030704001002 | 通风工程检测、调试 | 1.内容:空调系统调试 |  | 系统 | 1
|  | 水泵房及消防水池 | [5 empty] | 454442.34
|  | 整个项目 | [5 empty] | 454442.34
587 | 031006015001 | 地上式消防水池 | 1.材质、类型:304不锈钢消防水箱 2.型号、规格:有效容积486m3 高度4m 3.包含水箱基础等 |  | 台 | 1 | 255829.13 | 255829.13
588 | 031006015002 | 地上式消防泵房 | 1.材质、类型:钢筋混凝土预制板一体化消防泵站 2.类型 :地上式 3.型号、规格:11*6*3m（L*W*H） 4.其他:包含基础、门窗、地台及内外墙面喷漆等相关土建、设备安装等 |  | 台 | 1 | 65445.97 | 65445.97
589 | 030109001001 | 室内消火栓泵 | 1.名称:室内消火栓泵 2.规格:Q=20L/S H=50m N=22KW |  | 台 | 2 | 8156.13 | 16312.26
590 | 030109001002 | 室外消火栓泵 | 1.名称:室外消火栓泵 2.规格:Q=25L/S H=50m N=22KW |  | 台 | 2 | 8358.13 | 16716.26
591 | 040801005001 | 低压成套控制柜 | 1.名称:室内消火栓控制柜（带机械应急启动）/室外消火栓控制柜（带机械应急启动） 2.种类:双电源巡检柜 |  | 台 | 4 | 5921.73 | 23686.92
592 | 031006002002 | 室外消火栓稳压设备 | 1.设备名称:室外消火栓稳压设备 2.型号、规格:XW（L）-II-1.0-30-ADL Q=1.0L/s H=30m N=0.75KW |  | 套 | 1 | 12029.93 | 12029.93
593 | 030901002001 | 消火栓钢管 | 1.安装部位:室内 2.材质、规格:DN300 3.连接形式:沟槽式连接 4.压力试验及冲洗设计要求:水冲洗、水压试验 5.刷油:刷防锈漆二道、红色调和漆二道 |  | m | 16.25 | 395.35 | 6424.44
本页小计 | [7 empty] | 396640.52
分部分项工程项目清单计价表
工程名称：中国热带农业科学院南亚热带作物研究所湛江试验基地（亚热带作物）建设项目 |  |  |  | 标段： |  |  | 第 45 页 共 54 页
序号 | 项目编码 | 项目名称 | 项目特征描述 |  | 计量 单位 | 工程量 | 金额（元）
[7 empty] | 综合单价 | 合价
594 | 030901002002 | 消火栓钢管 | 1.安装部位:室内 2.材质、规格:DN150 3.连接形式:沟槽式连接 4.压力试验及冲洗设计要求:水冲洗、水压试验 5.刷油:刷防锈漆二道、红色调和漆二道 |  | m | 24.43 | 150.77 | 3683.31
595 | 030901002003 | 消火栓钢管 | 1.安装部位:室内 2.材质、规格:DN100 3.连接形式:沟槽式连接 4.压力试验及冲洗设计要求:水冲洗、水压试验 5.刷油:刷防锈漆二道、红色调和漆二道 |  | m | 31.53 | 100.13 | 3157.1
596 | 030901002004 | 消火栓钢管 | 1.安装部位:室内 2.材质、规格:DN65 3.连接形式:沟槽式连接 4.压力试验及冲洗设计要求:水冲洗、水压试验 5.刷油:刷防锈漆二道、红色调和漆二道 |  | m | 12.78 | 70.38 | 899.46
597 | 031003003001 | 法兰闸阀 | 1.材质:碳钢 2.规格、压力等级:DN150 3.连接形式:法兰 |  | 个 | 5 | 843.19 | 4215.95
598 | 031003003002 | 法兰闸阀 | 1.材质:碳钢 2.规格、压力等级:DN100 3.连接形式:法兰 |  | 个 | 14 | 503.75 | 7052.5
599 | 031003003003 | 法兰闸阀 | 1.材质:碳钢 2.规格、压力等级:DN65 3.连接形式:法兰 |  | 个 | 4 | 358.98 | 1435.92
600 | 031003003004 | 法兰闸阀 | 1.材质:碳钢 2.规格、压力等级:DN300 3.连接形式:法兰 |  | 个 | 3 | 3194.75 | 9584.25
601 | 031003010001 | 软接头(软管) | 1.名称:可曲挠橡胶接头 2.规格:DN150 3.连接形式:法兰 |  | 个 | 9 | 648.09 | 5832.81
602 | 031003010002 | 软接头(软管) | 1.名称:可曲挠橡胶接头 2.规格:DN100 3.连接形式:法兰 |  | 个 | 4 | 381.07 | 1524.28
603 | 031003008001 | 除污器(过滤器) | 1.名称:Y型过滤器 2.规格、压力等级:DN150 3.连接形式:法兰 |  | 组 | 3 | 928.68 | 2786.04
本页小计 | [7 empty] | 40171.62
分部分项工程项目清单计价表
工程名称：中国热带农业科学院南亚热带作物研究所湛江试验基地（亚热带作物）建设项目 |  |  |  | 标段： |  |  | 第 46 页 共 54 页
序号 | 项目编码 | 项目名称 | 项目特征描述 |  | 计量 单位 | 工程量 | 金额（元）
[7 empty] | 综合单价 | 合价
604 | 031003008002 | 除污器(过滤器) | 1.名称:Y型过滤器 2.规格、压力等级:DN100 3.连接形式:法兰 |  | 组 | 1 | 516.86 | 516.86
605 | 031003003005 | 泄压阀 | 1.类型:泄压阀 2.材质:碳钢 3.规格、压力等级:DN100 4.连接形式:法兰 |  | 个 | 2 | 1024.75 | 2049.5
606 | 031003003006 | 法兰止回阀 | 1.材质:碳钢 2.规格、压力等级:DN100 3.连接形式:法兰 |  | 个 | 4 | 568.75 | 2275
607 | 031003003007 | 焊接法兰阀门 | 1.类型:遥控浮球阀 2.规格、压力等级:DN100 3.连接形式:法兰 |  | 个 | 1 | 3042.69 | 3042.69
608 | 030601002001 | 压力仪表 | 1.名称:压力表 |  | 台 | 8 | 131.23 | 1049.84
609 | 030601002002 | 压力仪表 | 1.名称:压力开关 |  | 台 | 2 | 213.05 | 426.1
610 | 030601004001 | 流量仪表 | 1.名称:远传流量计 |  | 台 | 2 | 1758.62 | 3517.24
611 | 080902006001 | 液位计 | 1.名称:投入式液位计 |  | 个 | 1 | 748.44 | 748.44
612 | 031003010003 | 软接头(软管) | 1.名称 :水锤消除器 2.规格:DN100 |  | 个 | 2 | 1186.64 | 2373.28
613 | 031003012001 | 旋流防止器 | 1.名称:旋流防止器 2.型号、规格:DN300 |  | 套 | 2 | 913.43 | 1826.86
|  | 安防监控系统 | [5 empty] | 109123.01
|  | 整个项目 | [5 empty] | 109123.01
|  | 室外监控 | [5 empty] | 89245.11
614 | 030507008001 | 监控摄像设备 | 1.名称:枪式摄像机（防水） 2.安装方式:支架安装 |  | 台 | 8 | 509.92 | 4079.36
615 | 030502010001 | 光纤配线架 | 1.名称:光纤配线架 2.规格:48芯 |  | 个 | 1 | 1262.66 | 1262.66
616 | 030501012001 | 交换机 | 1.名称:核心交换机 |  | 台 | 1 | 4232.73 | 4232.73
617 | 030501005001 | 机柜 | 1.名称:标准机柜 |  | 台 | 1 | 2197.08 | 2197.08
618 | 030507013001 | 录像设备 | 1.名称:网络硬盘录像机 2.规格:24T |  | 台 | 1 | 6882.52 | 6882.52
619 | 030507014001 | 显示设备 | 1.名称:液晶显示器 2.规格:64寸 |  | 台 | 1 | 3134.47 | 3134.47
620 | 030502005001 | 双绞线缆 | 1.名称:CAT-5E 2.线缆对数:4对 3.敷设方式:管内穿放 |  | m | 323.95 | 3.21 | 1039.88
621 | 030502007001 | 光缆 | 1.名称:4芯单模光缆 2.规格:GYXTW-4 3.敷设方式:管内穿放 |  | m | 482.09 | 11.01 | 5307.81
本页小计 | [7 empty] | 45962.32
分部分项工程项目清单计价表
工程名称：中国热带农业科学院南亚热带作物研究所湛江试验基地（亚热带作物）建设项目 |  |  |  | 标段： |  |  | 第 47 页 共 54 页
序号 | 项目编码 | 项目名称 | 项目特征描述 |  | 计量 单位 | 工程量 | 金额（元）
[7 empty] | 综合单价 | 合价
622 | 030411004001 | 多芯软导线 | 1.名称:RVV-2*1.0 2.配线形式:管内穿线 |  | m | 438.1 | 4.5 | 1971.45
623 | 030411004002 | 多芯软导线 | 1.名称:RVV-3*2.5 2.配线形式:管内穿线 |  | m | 371.24 | 9.43 | 3500.79
624 | 030411001001 | 配管 | 1.名称:PC塑料管 2.规格:DN50 3.配置形式:埋地敷设 |  | m | 161.97 | 18.45 | 2988.35
625 | 030411001002 | 配管 | 1.名称:PC塑料管 2.规格:DN25 3.配置形式:埋地敷设 |  | m | 907.34 | 12.07 | 10951.59
626 | 030502014001 | 光纤连接 | 1.方法:光纤连接 熔接法 2.模式:单模 |  | 芯 | 48 | 50.47 | 2422.56
627 | 030502019001 | 双绞线缆测试 | 1.测试类别:4对双绞线缆测试 五类以上 |  | 链路 | 8 | 22.65 | 181.2
628 | 030502020001 | 光纤测试 | 1.测试类别:光纤测试 |  | 芯 | 24 | 11.44 | 274.56
629 | 030411005001 | 接线箱 | 1.名称:防水监控接线箱 2.材质:0.8mm厚304不锈钢外壳 3.箱内设备:12口交换机*1台、单模光纤收发器*1套 4.安装形式:明装 |  | 个 | 1 | 1512.53 | 1512.53
630 | 030507008002 | 室外摄像机专业不锈钢立杆（单臂） | 1.名称:室外摄像机专业立杆（单臂） 2.类别:高4m 3.材质：不锈钢1.2mm厚 4.安装方式:支架安装 5.基础:C20混凝土基础 |  | 根 | 8 | 2550.58 | 20404.64
631 | 030413005001 | 电气手孔井 | 1.名称:电气手孔井 2.规格:净空800*800*900mm 3.井墙:砖砌 4.井盖:铸铁井盖座 |  | 个 | 5 | 1214.34 | 6071.7
632 | 010101003001 | 挖沟槽、基坑土方 | 1.土壤类别:挖沟槽、基坑土方 一、二类土 2.挖土深度:2m 内 |  | m3 | 371.89 | 8.1 | 3012.31
633 | 010103001002 | 回填方 | 1.填方材料品种:回填土 夯实机夯实 槽、坑 |  | m3 | 357.4 | 19.74 | 7055.08
634 | 010103002001 | 余方弃置 | 1.废弃料品种:土方 2.运距:挖掘机装土方 自卸汽车运土方 运距1km内 |  | m3 | 14.49 | 13.46 | 195.04
635 | 030507017001 | 安全防范分系统调试 | 1.类别:安全防范分系统调试 电视监控系统 |  | 系统 | 1 | 566.8 | 566.8
|  | 农机库监控 | [5 empty] | 4799.64
本页小计 | [7 empty] | 61108.6
分部分项工程项目清单计价表
工程名称：中国热带农业科学院南亚热带作物研究所湛江试验基地（亚热带作物）建设项目 |  |  |  | 标段： |  |  | 第 48 页 共 54 页
序号 | 项目编码 | 项目名称 | 项目特征描述 |  | 计量 单位 | 工程量 | 金额（元）
[7 empty] | 综合单价 | 合价
636 | 030411005002 | 接线箱 | 1.名称:监控箱 2.材质:0.8mm厚304不锈钢外壳 3.箱内设备:12口交换机*1台、单模光纤收发器*1套 4.安装形式:明装 |  | 个 | 1 | 1512.53 | 1512.53
637 | 030507008003 | 监控摄像设备 | 1.名称:半球形摄像机 2.类别:100万像素 |  | 台 | 3 | 425.01 | 1275.03
638 | 030502005002 | 双绞线缆 | 1.名称:CAT-5E 2.线缆对数:4对 3.敷设方式:管内穿放 |  | m | 89.64 | 3.21 | 287.74
639 | 030411004003 | 配线 | 1.名称:RVV-2*1.0 2.配线形式:管内穿线 |  | m | 92.94 | 4.5 | 418.23
640 | 030411001003 | 配管 | 1.名称:PVC难燃电线管 2.规格:DN25 3.配置形式:暗配 |  | m | 89.64 | 9.68 | 867.72
641 | 031002003001 | 套管 | 1.名称、类型:刚性防水套管 2.规格:DN50 |  | 个 | 1 | 197.73 | 197.73
642 | 030411006001 | 接线盒 | 1.名称:塑料暗装接线盒 2.规格:86型 3.安装形式:暗装 |  | 个 | 3 | 9.37 | 28.11
643 | 030507017002 | 安全防范分系统调试 | 1.类别:安全防范分系统调试 电视监控系统 |  | 系统 | 1 | 212.55 | 212.55
|  | 试验间监控 | [5 empty] | 15078.26
644 | 030411005004 | 接线箱 | 1.名称:监控箱 2.材质:0.8mm厚304不锈钢外壳 3.箱内设备:12口交换机*1台、单模光纤收发器*1套 4.安装形式:明装 |  | 个 | 1 | 1512.53 | 1512.53
645 | 030507008004 | 监控摄像设备 | 1.名称:半球形摄像机 2.类别:100万像素 |  | 台 | 7 | 425.01 | 2975.07
646 | 030502005003 | 双绞线缆 | 1.名称:CAT-5E 2.线缆对数:4对 3.敷设方式:管内穿放 |  | m | 174.99 | 3.21 | 561.72
647 | 030411004004 | 配线 | 1.名称:RVV-2*1.0 2.配线形式:管内穿线 |  | m | 182.69 | 4.5 | 822.11
648 | 030411001004 | 配管 | 1.名称:PVC难燃电线管 2.规格:DN25 3.配置形式:暗配 |  | m | 33.55 | 9.68 | 324.76
649 | 030411003001 | 桥架 | 1.名称:镀锌金属桥架 2.规格:100*100 |  | m | 40.21 | 73.93 | 2972.73
本页小计 | [7 empty] | 13968.56
分部分项工程项目清单计价表
工程名称：中国热带农业科学院南亚热带作物研究所湛江试验基地（亚热带作物）建设项目 |  |  |  | 标段： |  |  | 第 49 页 共 54 页
序号 | 项目编码 | 项目名称 | 项目特征描述 |  | 计量 单位 | 工程量 | 金额（元）
[7 empty] | 综合单价 | 合价
650 | 030413001001 | 铁构件 | 1.名称:桥架支架 2.材质:型钢 3.除锈:手工除锈 轻锈 4.刷油:樟丹防锈漆2道、调和漆2道 |  | kg | 87.19 | 29.18 | 2544.2
651 | 030411006002 | 接线盒 | 1.名称:塑料暗装接线盒 2.规格:86型 3.安装形式:暗装 |  | 个 | 7 | 9.37 | 65.59
652 | 080807009001 | 桥架抗震支吊架 | 1.名称:桥架侧向抗震支吊架 2.规格:桥架底宽 200以内 3.材质:型钢 |  | 套 | 5 | 287.06 | 1435.3
653 | 080807009002 | 桥架抗震支吊架 | 1.名称:桥架双向抗震支吊架 2.规格:桥架底宽 200以内 3.材质:型钢 |  | 套 | 3 | 390.19 | 1170.57
654 | 031002003002 | 套管 | 1.名称、类型:刚性防水套管 2.规格:DN50 |  | 个 | 1 | 197.73 | 197.73
655 | 030507017003 | 安全防范分系统调试 | 1.类别:安全防范分系统调试 电视监控系统 |  | 系统 | 1 | 495.95 | 495.95
|  | 场区电气工程 | [5 empty] | 559728.42
|  | 整个项目 | [5 empty] | 559728.42
|  | 动力 | [5 empty] | 517893.55
656 | 030408001001 | 电力电缆 | 1.名称:铜芯绝缘电缆 2.型号:YJV22-4x150+1x70 |  | m | 492 | 523.82 | 257719.44
657 | 030408001002 | 电力电缆 | 1.名称:铜芯绝缘电缆 2.型号:YJV22-4x95+1x50 |  | m | 82 | 341 | 27962
658 | 030408001003 | 电力电缆 | 1.名称:铜芯绝缘电缆 2.型号:NH-YJV22-4x150+1x70 |  | m | 246 | 597.07 | 146879.22
659 | 030408001004 | 电力电缆 | 1.名称:铜芯绝缘电缆 2.型号:NH-YJV22-4x35 |  | m | 184.5 | 132.45 | 24437.03
660 | 030408003001 | 电缆保护管 | 1.名称:电缆保护管 2.材质:PE 3.规格:DN150 |  | m | 720 | 49.87 | 35906.4
661 | 030408003002 | 电缆保护管 | 1.名称:电缆保护管 2.材质:PE 3.规格:DN100 |  | m | 260 | 36.32 | 9443.2
662 | 030408006001 | 电力电缆头 | 1.名称:铜芯干包终端头 2.规格:截面185mm2以下 |  | 个 | 10 | 308.16 | 3081.6
663 | 030408006002 | 电力电缆头 | 1.名称:铜芯干包终端头 2.规格:截面120mm2以下 |  | 个 | 4 | 256.85 | 1027.4
664 | 030408006003 | 电力电缆头 | 1.名称:铜芯干包终端头 2.规格:截面35mm2以下 |  | 个 | 2 | 156.76 | 313.52
本页小计 | [7 empty] | 512679.15
分部分项工程项目清单计价表
工程名称：中国热带农业科学院南亚热带作物研究所湛江试验基地（亚热带作物）建设项目 |  |  |  | 标段： |  |  | 第 50 页 共 54 页
序号 | 项目编码 | 项目名称 | 项目特征描述 |  | 计量 单位 | 工程量 | 金额（元）
[7 empty] | 综合单价 | 合价
665 | 030413005001 | 电气手孔井 | 1.名称:电气手孔井 2.规格:净空800*800*1000mm 3.井墙:砖砌 4.井盖:铸铁井盖座 |  | 个 | 5 | 1275.2 | 6376
666 | 010101003001 | 挖沟槽、基坑土方 | 1.土壤类别:挖掘机挖沟槽、基坑土方 一、二类土 2.挖土深度:2m 内 |  | m3 | 172.95 | 8.1 | 1400.9
667 | 010103001001 | 回填方 | 1.填方材料品种:回填土 夯实机夯实 槽、坑 |  | m3 | 162.25 | 19.74 | 3202.82
668 | 010103002001 | 余方弃置 | 1.废弃料品种:土方 2.运距:挖掘机装土方 自卸汽车运土方 运距1km内 |  | m3 | 10.7 | 13.46 | 144.02
|  | 路灯 | [5 empty] | 19080.09
669 | 030408001005 | 电缆 | 1.名称:铜芯绝缘电缆 2.型号:YJV-3x4 |  | m | 217.99 | 16 | 3487.84
670 | 030408003003 | 电缆保护管 | 1.名称:电缆保护管 2.材质:PE 3.规格:DN25 4.敷设方式:埋地敷设 |  | m | 165.07 | 19.86 | 3278.29
671 | 030412007001 | 一般路灯 | 1.名称:单臂路灯 2.灯杆材质、规格:6m高，钢质灯杆整体热镀锌后喷塑 3.灯架形式及臂长:成套型单臂悬挑灯架 4.光源:LED 60W 5.基础形式、砂浆配合比:混凝土基础 |  | 套 | 5 | 1983.23 | 9916.15
672 | 010101003002 | 挖沟槽基坑土方 | 1.土壤类别:挖掘机挖沟槽、基坑土方 一、二类土 2.挖土深度:2m 内 |  | m3 | 86.51 | 8.1 | 700.73
673 | 010103001002 | 回填方 | 1.填方材料品种:回填土 夯实机夯实 槽、坑 |  | m3 | 84.84 | 19.74 | 1674.74
674 | 010103002002 | 余方弃置 | 1.废弃料品种:土方 2.运距:挖掘机装土方 自卸汽车运土方 运距1km内 |  | m3 | 1.66 | 13.46 | 22.34
|  | 消防电 | [5 empty] | 22754.78
675 | 030411004001 | 多芯软导线 | 1.名称:NH-KVV-2X1.5 2.配线形式:管内穿线 |  | m | 516.84 | 6.21 | 3209.58
676 | 030411004002 | 多芯软导线 | 1.名称:NH-YJV-2X2.5 2.配线形式:管内穿线 |  | m | 103.14 | 7.79 | 803.46
677 | 030411004003 | 多芯软导线 | 1.名称:NH-KVV-4X1.5 2.配线形式:管内穿线 |  | m | 270.15 | 10.86 | 2933.83
本页小计 | [7 empty] | 37150.7
分部分项工程项目清单计价表
工程名称：中国热带农业科学院南亚热带作物研究所湛江试验基地（亚热带作物）建设项目 |  |  |  | 标段： |  |  | 第 51 页 共 54 页
序号 | 项目编码 | 项目名称 | 项目特征描述 |  | 计量 单位 | 工程量 | 金额（元）
[7 empty] | 综合单价 | 合价
678 | 030411001001 | 配管 | 1.名称:PE塑料管 2.规格:DN50 3.配置形式:埋地敷设 |  | m | 491.22 | 15.93 | 7825.13
679 | 030413005002 | 电气手孔井 | 1.名称:电气手孔井 2.规格:净空800*800*1000mm 3.井墙:砖砌 4.井盖:铸铁井盖座 |  | 个 | 4 | 1275.2 | 5100.8
680 | 010101003003 | 挖沟槽、基坑土方 | 1.土壤类别:挖掘机挖沟槽、基坑土方 一、二类土 2.挖土深度:2m 内 |  | m3 | 105.45 | 8.1 | 854.15
681 | 010103001003 | 回填方 | 1.填方材料品种:回填土 夯实机夯实 槽、坑 |  | m3 | 96.89 | 19.74 | 1912.61
682 | 010103002003 | 余方弃置 | 1.废弃料品种:土方 2.运距:挖掘机装土方 自卸汽车运土方 运距1km内 |  | m3 | 8.56 | 13.46 | 115.22
|  | 场区给排水 | [5 empty] | 189471.71
|  | 整个项目 | [5 empty] | 189471.71
|  | 室外给水 | [5 empty] | 82496.41
683 | 031001005001 | 给水球墨铸铁管 | 1.材质、规格:DN150 2.连接形式:承插连接 3.接口材料:橡胶圈 4.压力试验及吹、洗设计要求:管道消毒、冲洗，水压试验 |  | m | 166.98 | 206.67 | 34509.76
684 | 031003013001 | 法兰水表 | 1.安装部位(室内外):室外 2.型号、规格:DN150 3.连接形式:法兰连接 4.附件配置:闸阀、止回阀、法兰 |  | 组 | 4 | 4891.53 | 19566.12
685 | 040504001001 | 水表井 | 1.砌筑材料品种、规格、强度等级:标准水表井 井内净空尺寸(2400×800×1500mm) 2.盖板材质、规格:预制混凝土井盖 |  | 座 | 4 | 4319.27 | 17277.08
686 | 031202002001 | 管道防腐蚀 | 1.涂刷(喷)品种:沥青漆、玻璃布 2.分层内容:沥青底漆-沥青-玻璃布-沥青-玻璃布-沥青-保护层 3.涂刷(喷)遍数、漆膜厚度:二布五油 |  | m2 | 89.13 | 81.31 | 7247.16
687 | 010101003001 | 挖沟槽、基坑土方 | 1.土壤类别:挖掘机挖沟槽、基坑土方 一、二类土 2.挖土深度:2m 内 |  | m3 | 150.94 | 7.8 | 1177.33
688 | 010103001001 | 回填方 | 1.填方材料品种:回填土 夯实机夯实 槽、坑 |  | m3 | 125.87 | 19.02 | 2394.05
本页小计 | [7 empty] | 97979.41
分部分项工程项目清单计价表
工程名称：中国热带农业科学院南亚热带作物研究所湛江试验基地（亚热带作物）建设项目 |  |  |  | 标段： |  |  | 第 52 页 共 54 页
序号 | 项目编码 | 项目名称 | 项目特征描述 |  | 计量 单位 | 工程量 | 金额（元）
[7 empty] | 综合单价 | 合价
689 | 010103002001 | 余方弃置 | 1.废弃料品种:土方 2.运距:挖掘机装土方 自卸汽车运土方 运距1km内 |  | m3 | 25.07 | 12.96 | 324.91
|  | 室外排水 | [5 empty] | 104701.5
690 | 031001010001 | Ⅱ级钢筋混凝土管 | 1.规格:DN300 2.接口方式及材料:橡胶圈承插连接 3.压力试验及吹、洗设计要求:闭水试验 |  | m | 177.97 | 117.91 | 20984.44
691 | 031001005002 | 铸铁排水管 | 1.材质、规格:DN200 2.连接形式:承插连接 3.刷油:内外刷防锈漆二道、再刷银粉漆二道 4.压力试验及吹、洗设计要求:管道闭水试验 |  | m | 11.61 | 244.67 | 2840.62
692 | 040504002001 | 检查井 | 1.类型:装配式钢筋混凝土检查井 2.井筒:预制混凝土井筒 3.井座:预制混凝土井座 4.井盖、井圈材质及规格:圆形球墨铸铁检查井盖座Ф700 5.防坠落装置:防坠网 |  | 座 | 10 | 3336.39 | 33363.9
693 | 010507006001 | 砖砌化粪池 | 1.型号:Z6-16SQ 2.详图集22S701 3.有效容积:16m3 |  | 座 | 1 | 40055.48 | 40055.48
694 | 010101003002 | 挖沟槽、基坑土方 | 1.土壤类别:挖掘机挖沟槽、基坑土方 一、二类土 2.挖土深度:2m 内 |  | m3 | 320.38 | 7.8 | 2498.96
695 | 010103001002 | 回填方 | 1.填方材料品种:回填土 夯实机夯实 槽、坑 |  | m3 | 133 | 19.02 | 2529.66
696 | 010103002002 | 余方弃置 | 1.废弃料品种:土方 2.运距:挖掘机装土方 自卸汽车运土方 运距1km内 |  | m3 | 187.38 | 12.96 | 2428.44
|  | 路面破除及恢复 | [5 empty] | 2273.8
697 | 041001001001 | 拆除路面 | 1.小型机械拆除混凝土类路面层 无筋 厚15cm内 2.拆除废料弃置1km |  | m2 | 20 | 20.06 | 401.2
698 | 040203007001 | 水泥混凝土 | 1.混凝土种类:商品混凝土碎石粒径20/40石(坍落度100±20mm) 2.混凝土强度等级:C30 3.厚度:15cm 4.养生:水养生 |  | m2 | 20 | 93.63 | 1872.6
|  | 室外消防设施 | [5 empty] | 100418.8
本页小计 | [7 empty] | 107300.21
分部分项工程项目清单计价表
工程名称：中国热带农业科学院南亚热带作物研究所湛江试验基地（亚热带作物）建设项目 |  |  |  | 标段： |  |  | 第 53 页 共 54 页
序号 | 项目编码 | 项目名称 | 项目特征描述 |  | 计量 单位 | 工程量 | 金额（元）
[7 empty] | 综合单价 | 合价
|  | 整个项目 | [5 empty] | 100418.8
699 | 030901002001 | 消火栓钢管 | 1.名称:钢丝网骨架塑料复合管 2.材质、规格:DN100 3.连接形式:电熔 4.压力试验及冲洗设计要求:冲洗、水压试验 |  | m | 397.05 | 98.86 | 39252.36
700 | 030901002002 | 消火栓钢管 | 1.名称:钢丝网骨架塑料复合管 2.材质、规格:DN150 3.连接形式:电熔 4.压力试验及冲洗设计要求:冲洗、水压试验 |  | m | 149.09 | 128.58 | 19169.99
701 | 031003003001 | 法兰闸阀 | 1.材质:碳钢 2.规格、压力等级:DN100 3.连接形式:法兰 |  | 个 | 10 | 503.75 | 5037.5
702 | 031003003002 | 法兰闸阀 | 1.材质:碳钢 2.规格、压力等级:DN150 3.连接形式:法兰 |  | 个 | 1 | 843.19 | 843.19
703 | 031003003003 | 法兰止回阀 | 1.材质:碳钢 2.规格、压力等级:DN100 3.连接形式:法兰 |  | 个 | 10 | 568.75 | 5687.5
704 | 030901013001 | 灭火器 | 1.规格、型号:MF-ABC6 |  | 具 | 2 | 108.66 | 217.32
705 | 030901013002 | 灭火器具放置箱 | 1.名称:铝合金边灭火器箱 2.规格、型号:2具装（6kg） |  | 个 | 1 | 163.57 | 163.57
706 | 030601004001 | 流量仪表 | 1.名称:消火栓流量开关 2.规格:启动主泵流量为:2.0L/s |  | 台 | 1 | 471.19 | 471.19
707 | 030901011001 | 室外消火栓 | 1.安装部位:地上 2.型号、规格:地面消防栓SS100-1.6 3.连接方式:法兰 |  | 套 | 2 | 1097.93 | 2195.86
708 | 030901012001 | 消防水泵接合器 | 1.安装部位:地上 2.型号、规格:消防水泵接合器DN100 3.连接方式:法兰 |  | 套 | 2 | 1011.57 | 2023.14
709 | 030901012002 | 消防水池取水栓 | 1.安装部位:地上 2.型号、规格:消防取水栓 DN100 3.连接方式:法兰 |  | 套 | 2 | 1077.57 | 2155.14
710 | 030901011002 | 消火栓井 | 1.类型:消火栓井 地上式 |  | 套 | 2 | 2216.91 | 4433.82
711 | 030901011003 | 消防水泵接合器井 | 1.类型:消防水泵接合器井 地上式 |  | 套 | 1 | 2318.91 | 2318.91
712 | 030901011004 | 消防取水栓井 | 1.类型:消防取水栓井 地上式 |  | 套 | 2 | 2233.91 | 4467.82
本页小计 | [7 empty] | 88437.31
分部分项工程项目清单计价表
工程名称：中国热带农业科学院南亚热带作物研究所湛江试验基地（亚热带作物）建设项目 |  |  |  | 标段： |  |  | 第 54 页 共 54 页
序号 | 项目编码 | 项目名称 | 项目特征描述 |  | 计量 单位 | 工程量 | 金额（元）
[7 empty] | 综合单价 | 合价
713 | 010101003001 | 挖沟槽、基坑土方 | 1.土壤类别:挖掘机挖沟槽、基坑土方 一、二类土 2.挖土深度:2m 内 |  | m3 | 396.26 | 8.1 | 3209.71
714 | 010103001001 | 回填方 | 1.填方材料品种:回填土 夯实机夯实 槽、坑 |  | m3 | 324.86 | 19.74 | 6412.74
715 | 010103002001 | 余方弃置 | 1.废弃料品种:土方 2.运距:挖掘机装土方 自卸汽车运土方 运距1km内 |  | m3 | 71.4 | 13.46 | 961.04
716 | 030905002001 | 水灭火控制装置调试 | 1.系统形式:水灭火控制装置调试 消火栓灭火系统 |  | 点 | 6 | 233 | 1398
本页小计 | [7 empty] | 11981.49
合计 | [7 empty] | 5419550.29

## E.3.1 措施项目清单计价表
措施项目清单计价表
工程名称：中国热带农业科学院南亚热带作物研究所湛江试验基地（亚热带作物）建设项目 |  |  | 标段： | 第 1 页 共 3 页
序号 | 项目编码 | 项 目 名 称 | 工作内容 | 价格 （元） | 备注
1 |  | 措施项目 |  | 467235.98
1.1 |  | 建筑工程 |  | 273851.86
1.1.1 | 1 | 绿色施工安全防护措施费 |  | 149535.7
1.1.1.1 | WMSGCS000001 | 文明施工措施 | 施工现场文明施工、绿色施工所需的各项措施 | 25502.21
1.1.1.2 | HJBHCS000001 | 环境保护措施 | 施工现场为达到环保要求所需的各项措施 | 23183.83
1.1.1.3 | LSSSCS000001 | 临时设施措施 | 为进行建设工程施工所需的生活和生产用的临时建(构)筑物和其他临时设施。包括临时设施的搭设、移拆、维修、清理拆除居恢复等,以及因修建临时设施应由承包人所负责的有关内容 | 30138.98
1.1.1.4 | AQSCCS000001 | 安全生产措施 | 施工现场安全施工所需的各项措施 | 70710.68
1.1.2 | 2 | 措施实施费用 |  | 124316.16
1.1.2.1 | WMGDZJF00001 | 文明工地增加费
1.1.2.2 | DNASSG000001 | 洞内、地下室内、库内或暗室内(需要照明)进行施工增加费
1.1.2.3 | DNASSGCC0001 | 洞内、地下室内、库内或暗室内(需要照明)进行施工增加费（模板拆除）
1.1.2.4 | YJSGZJ000001 | 夜间施工增加费
1.1.2.5 | GGCSF0000001 | 赶工措施费
1.1.2.6 | 011601001001 | 脚手架 | 搭设脚手架、斜道、上料平台,铺设安全网,铺(翻)脚手板,转运、改制、维修维护,拆除、堆放、整理,外运、归库等 | 109186.55
1.1.2.7 | 011601002001 | 垂直运输 | 重省运输机械进出场及安拆,固定装置、基础制作、安装,行走式机械轨道的铺设、拆除,设备运转、使用等 | 15129.61
1.2 |  | 安装工程 |  | 152116.73
1.2.1 | 1 | 绿色施工安全防护措施费 |  | 145121.71
1.2.1.1 | WMSGCS000003 | 文明施工措施 | 施工现场文明施工、绿色施工所需的各项措施 | 24749.44
1.2.1.2 | HJBHCS000003 | 环境保护措施 | 施工现场为达到环保要求所需的各项措施 | 22499.49
本页小计 |  |  |  | 321100.79
措施项目清单计价表
工程名称：中国热带农业科学院南亚热带作物研究所湛江试验基地（亚热带作物）建设项目 |  |  | 标段： | 第 2 页 共 3 页
序号 | 项目编码 | 项 目 名 称 | 工作内容 | 价格 （元） | 备注
1.2.1.3 | LSSSCS000003 | 临时设施措施 | 为进行建设工程施工所需的生活和生产用的临时建(构)筑物和其他临时设施。包括临时设施的搭设、移拆、维修、清理拆除居恢复等,以及因修建临时设施应由承包人所负责的有关内容 | 29249.34
1.2.1.4 | AQSCCS000003 | 安全生产措施 | 施工现场安全施工所需的各项措施 | 68623.44
1.2.2 | 2 | 措施实施费用 |  | 6995.02
1.2.2.1 | WMGDZJF00003 | 文明工地增加费
1.2.2.2 | ASGDSG000003 | 地下（暗）室、设备及大口径管道内等特殊施工部位进行施工增加费
1.2.2.3 | GJSJSG000003 | 管井内、竖井内、断面小于或等于 2m2隧道或洞内、封闭吊顶天棚内施工增加费
1.2.2.4 | GGCSF0000003 | 赶工措施费
1.2.2.5 | YJSGZJ000003 | 夜间施工增加费
1.2.2.6 | 031401001002 | 脚手架 | 搭设脚手架、斜道、上料平台,铺设安全网,铺(翻)脚手板,转运、改制、维修维护,拆除、堆放、整理,外运、归库等 | 6995.02
1.2.2.7 | 2.7 | 施工现场围挡和临时占地围档
1.2.2.8 | 2.8 | 施工围档照明
1.2.2.9 | 2.9 | 防尘降噪绿色施工防护棚
1.2.2.10 | 2.10 | 施工便道
1.2.2.11 | 2.11 | 样板引路
1.3 |  | 市政工程 |  | 41267.39
1.3.1 | 1 | 绿色施工安全防护措施费 |  | 41267.39
1.3.1.1 | WMSGCS000004 | 文明施工措施 | 施工现场文明施工、绿色施工所需的各项措施 | 8253.48
1.3.1.2 | HJBHCS000004 | 环境保护措施 | 施工现场为达到环保要求所需的各项措施 | 7503.16
1.3.1.3 | LSSSCS000004 | 临时设施措施 | 为进行建设工程施工所需的生活和生产用的临时建(构)筑物和其他临时设施。包括临时设施的搭设、移拆、维修、清理拆除居恢复等,以及因修建临时设施应由承包人所负责的有关内容 | 9754.11
1.3.1.4 | AQSCCS000004 | 安全生产措施 | 施工现场安全施工所需的各项措施 | 15756.64
本页小计 |  |  |  | 146135.19
措施项目清单计价表
工程名称：中国热带农业科学院南亚热带作物研究所湛江试验基地（亚热带作物）建设项目 |  |  | 标段： | 第 3 页 共 3 页
序号 | 项目编码 | 项 目 名 称 | 工作内容 | 价格 （元） | 备注
1.3.2 | 2 | 措施实施费用
1.3.2.1 | WMGDZJF00004 | 文明工地增加费
1.3.2.2 | YJSGZJ000004 | 夜间施工增加费
1.3.2.3 | GGCSF0000004 | 赶工措施费
1.3.2.4 | 2.4 | 综合脚手架
1.3.2.5 | 2.5 | 靠脚手架安全挡板
1.3.2.6 | 2.6 | 围尼龙编制布
1.3.2.7 | 2.7 | 桥梁支架
1.3.2.8 | 2.8 | 施工现场围挡和临时占地围挡
1.3.2.9 | 2.9 | 施工围挡照明
1.3.2.10 | 2.10 | 独立安全防护挡板
1.3.2.11 | 2.11 | 吊装设备基础
1.3.2.12 | 2.12 | 围堰工程
1.3.2.13 | 2.13 | 材料二次运输
1.3.2.14 | 2.14 | 井点降水工程
1.3.2.15 | 2.15 | 施工护栏
1.3.2.16 | 2.16 | 监测量控工程
本页小计
合计 |  |  |  | 467235.98 | -
注:1.措施项目清单费用构成详见本标准表E.3.2，大型机械进出场及安拆费用组成见本标准表E.3.4。

## E.4.1 其他项目清单计价表
其他项目清单计价表
工程名称：中国热带农业科学院南亚热带作物研究所湛江试验基地（亚热带作物）建设项目 |  |  |  | 标段： |  | 第 1 页 共 1 页
序号 | 项目名称 | 暂估（暂定）金额（元） | 结算（确定）金额（元） |  | 调整金额± （元） | 备注
1 | 暂列金额 |  |  |  |  | 详见本标准表E.4.2
2 | 专业工程暂估价 |  |  |  |  | 详见本标准表E.4.3
3 | 计日工 |  |  |  |  | 详见本标准表E.4.4
4 | 总承包服务费 |  |  |  |  | 详见本标准表E.4.5
5 | 合同中约定的其他项目
YSBGF | 预算包干费 | 87799.38
GCYZF | 工程优质费
XNF | 消纳费
合 计 |  | 87799.38 |  |  |  | -

## E.5.1 增值税计价表
增值税计价表
工程名称：中国热带农业科学院南亚热带作物研究所湛江试验基地（亚热带作物）建设项目 |  |  | 标段： |  | 第 1 页 共 1 页
序号 | 项目名称 | 计算基础说明 |  | 计算基础 |  | 税率（%） | 金额（元）
1 | 增值税 | 分部分项工程费+措施项目费+其他项目费-专业工程暂估价 |  | 5974585.65 |  | 9 | 537712.71
合计 | [6 empty] | 537712.71

## 项目工程---人材机汇总表
人材机汇总表
工程名称：中国热带农业科学院南亚热带作物研究所湛江试验基地（亚热带作物）建设项目 |  |  | 标段： |  |  |  | 第 1 页 共 23 页
序号 | 名称 | 规格型号 |  | 单位 | 数量 | 单价 |  | 合价
1 | 不锈钢消防水箱 | SUS304 有效容积486m3 高度4m |  | 台 | 1 | 242883 |  | 242883
2 | 地上式消防泵房 | 包含室外混凝土基础等相关土建、设备安装等 |  | 座 | 1 | 65445.97 |  | 65445.97
3 | 变频多联室外机 | 制冷量(KW) 101 制热量(KW) 112 额定功率(KW) 27.8 电源 380V 噪音(DB) 64 |  | 台 | 1 | 60220.17 |  | 60220.17
4 | 柴油发电机组 | 100kW |  | 台 | 1 | 38938.05 |  | 38938.05
5 | 变频直膨回风净化空调机组 | AHU-01-送风量 M3/H 1900 新风量 M3/H 500 制冷量 KW 15.0 制冷量 KW 15.0 制热量¦参数 KW 16.0 加湿量 KG/H 3 机外余压 PA 700 电源 V-Φ-HZ 3-380-50 |  | 台 | 1 | 22475.72 |  | 22475.72
6 | 全新风处理机组 | 制冷量:85KW 制热量:55KW L=5000 CMH |  | 台 | 1 | 20906.01 |  | 20906.01
7 | 环形出风嵌入式室内机 | 制冷量(KW) 12.5 制热量(KW) 14额定功率(KW) 73 电源 220V 噪音(DB) 43 |  | 台 | 2 | 9182.35 |  | 18364.7
8 | 排烟风机 | HTF-I-B-9.5 L=36000m3/h N=11KW 380kg |  | 台 | 1 | 8879.93 |  | 8879.93
9 | 室外消火栓泵 | Q=25L/S H=50m N=22KW |  | 台 | 2 | 7297 |  | 14594
10 | 环形出风嵌入式室内机 | 制冷量(KW) 11.2 制热量(KW) 12.5额定功率(KW) 61 电源 220V 噪音(DB) 41 |  | 台 | 1 | 7258.99 |  | 7258.99
11 | 室内消火栓泵 | Q=20L/S H=50m N=22KW |  | 台 | 2 | 7095 |  | 14190
12 | 柴油 |  |  | t | 0.0387 | 7050 |  | 272.84
13 | 室外消火栓稳压设备 | XW（L）-II-1.0-30-ADL Q=1.0L/s H=30m N=0.75KW |  | 套 | 1 | 6960 |  | 6960
14 | 64路网络硬盘录像机 | 24T |  | 台 | 1 | 6289.65 |  | 6289.65
15 | 配电柜APZ3 |  |  | 台 | 1 | 5547.56 |  | 5547.56
16 | 配电柜APZ2 |  |  | 台 | 1 | 5312.64 |  | 5312.64
17 | 热浸镀锌矩形钢管 |  |  | t | 1.227 | 5220 |  | 6404.94
18 | 电气火灾监控主机 |  |  | 台 | 1 | 5198.78 |  | 5198.78
19 | 消火栓控制柜（带机械应急启动） |  |  | 台 | 4 | 5146.93 |  | 20587.72
20 | 火灾报警联动控制器 | TY2000 |  | 台 | 1 | 5141.79 |  | 5141.79
21 | 环形出风嵌入式室内机 | 制冷量(KW) 8.0 制热量(KW) 9.0 额定功率(KW) 39 电源 220V 噪音(DB) 42.5 |  | 台 | 5 | 5138.09 |  | 25690.45
22 | 配电柜APZ |  |  | 台 | 1 | 5048.43 |  | 5048.43
23 | 热浸镀锌钢支撑 | 角钢 综合 |  | t | 0.817 | 5020 |  | 4101.34
24 | 热浸镀锌钢支撑 | 钢管 综合 |  | t | 0.339 | 5020 |  | 1701.78
25 | 配电柜APZ1 |  |  | 台 | 1 | 4889.61 |  | 4889.61
26 | 应急照明控制器 |  |  | 台 | 1 | 4844.03 |  | 4844.03
27 | 环形出风嵌入式室内机 | 制冷量(KW) 7.1 制热量(KW) 8.0 额定功率(KW) 32 电源 220V 噪音(DB) 37 |  | 台 | 2 | 4633.78 |  | 9267.56
28 | 钢支撑 | 钢管 综合 |  | t | 8.171 | 4620 |  | 37750.02
29 | 热浸镀锌钢支撑 | 园钢 综合 |  | t | 2.264 | 4580 |  | 10369.12
30 | 钢支撑 | 角钢 综合 |  | t | 0.274 | 4420 |  | 1211.08
31 | H型钢柱 |  |  | t | 24.05 | 4400 |  | 105820
32 | H型钢梁 |  |  | t | 30.621 | 4400 |  | 134732.4
33 | 图形显示装置 |  |  | 台 | 1 | 4336.65 |  | 4336.65
34 | 钢楼梯 | 爬式 |  | t | 0.359 | 4320 |  | 1550.88
35 | 消防电源监控主机 |  |  | 台 | 1 | 4220.76 |  | 4220.76
36 | 热浸镀锌钢檩条 | H型檩条 |  | t | 0.924 | 4200 |  | 3880.8
人材机汇总表
工程名称：中国热带农业科学院南亚热带作物研究所湛江试验基地（亚热带作物）建设项目 |  |  | 标段： |  |  |  | 第 2 页 共 23 页
序号 | 名称 | 规格型号 |  | 单位 | 数量 | 单价 |  | 合价
37 | 热浸镀锌钢檩条 | C型檩条 |  | t | 23.186 | 4200 |  | 97381.2
38 | 2HP分体空调 | 制冷量(KW) 4.6 制冷功率(KW) 1.3 制热量(KW) 6.7 制热功率(KW) 1.9 电源 220V 噪音(DB) 43 APF ≥4.4 冷媒 R410A |  | 台 | 3 | 4190.07 |  | 12570.21
39 | 消防广播及对讲电话主机 |  |  | 台 | 1 | 4176 |  | 4176
40 | 六角空心钢 | 综合 |  | t | 0.0015 | 4010.04 |  | 6.02
41 | 智能电源盘 |  |  | 台 | 1 | 3700 |  | 3700
42 | 核心交换机 |  |  | 台 | 1 | 3500 |  | 3500
43 | 石油沥青 | 60~100# |  | t | 0.2692 | 3400 |  | 915.28
44 | 圆钢 | φ10以内 |  | t | 0.3978 | 3150 |  | 1253.07
45 | 热轧圆盘条 | φ10以内 |  | t | 0.0757 | 3150 |  | 238.46
46 | 螺纹钢筋 | φ10以内 |  | t | 4.026 | 3130 |  | 12601.38
47 | 螺纹钢筋 | φ10以内 |  | t | 0.1326 | 3130 |  | 415.04
48 | 螺纹钢筋 | φ25以外 |  | t | 0.1273 | 3100 |  | 394.63
49 | 螺纹钢筋 | φ12~14 |  | t | 0.9388 | 3040 |  | 2853.95
50 | 螺纹钢筋 | HRB 400E ∅l2~14mm 国标材 |  | t | 7.7869 | 3040 |  | 23672.18
51 | 螺纹钢筋 | HRB 400E ∅l6~25mm 国标材 |  | t | 6.1757 | 3020 |  | 18650.61
52 | 配电箱AL1 |  |  | 台 | 1 | 2913.81 |  | 2913.81
53 | 两面出风嵌入式室内机 | 制冷量(KW) 2.8 制热量(KW) 2.6 额定功率(KW) 4.8 电源 220V 噪音(DB) 33 |  | 台 | 1 | 2807.75 |  | 2807.75
54 | 遥控浮球阀 | DN100 |  | 个 | 1 | 2800.94 |  | 2800.94
55 | 1HP分体空调 | 制冷量(KW) 2.6 制冷功率(KW) 0.65 制热量(KW) 3.9 制热功率(KW) 1.07 电源 220V 噪音(DB) 42 APF ≥4.4 冷媒 R410A |  | 台 | 1 | 2366.45 |  | 2366.45
56 | 液晶显示器 | 64寸 |  | 台 | 1 | 2350 |  | 2350
57 | 两面出风嵌入式室内机 | 制冷量(KW) 2.2 制热量(KW) 2.6 额定功率(KW) 4.3 电源 220V 噪音(DB) 33 |  | 台 | 12 | 2338.33 |  | 28059.96
58 | 配电箱PD1 |  |  | 台 | 2 | 2318.4 |  | 4636.8
59 | 法兰闸阀 | DN300 |  | 个 | 3 | 2208 |  | 6624
60 | 室外摄像机专业立杆（单臂） | 4m |  | 根 | 8 | 2150 |  | 17200
61 | 配电箱AL1 |  |  | 台 | 1 | 2104.85 |  | 2104.85
62 | 标准机柜 |  |  | 个 | 1 | 1660 |  | 1660
63 | 木板 | 20 |  | m3 | 0.0221 | 1647.79 |  | 36.42
64 | 木板 |  |  | m3 | 0.069 | 1630.62 |  | 112.51
65 | 杉木枋 |  |  | m3 | 0.0321 | 1603.2 |  | 51.46
66 | 垫木 |  |  | m3 | 1.178 | 1549.95 |  | 1825.84
67 | 松杂板枋材 |  |  | m3 | 0.3114 | 1497 |  | 466.17
68 | 松杂板枋材 |  |  | m3 | 10.3679 | 1497 |  | 15520.75
69 | 板枋材 | 综合 |  | m3 | 1.1926 | 1497 |  | 1785.32
70 | 接管箱 800*500*500 |  |  | 个 | 3 | 1477.17 |  | 4431.51
71 | 松木板 |  |  | m3 | 0.0223 | 1474.42 |  | 32.88
72 | 远传流量计 | DN65 |  | 台 | 2 | 1452 |  | 2904
7 | 消声器 |  |  | 只 | 1 | 1437.7 |  | 1437.7
人材机汇总表
工程名称：中国热带农业科学院南亚热带作物研究所湛江试验基地（亚热带作物）建设项目 |  |  | 标段： |  |  |  | 第 3 页 共 23 页
序号 | 名称 | 规格型号 |  | 单位 | 数量 | 单价 |  | 合价
3 | XZP100-1200*1000 |  |  |  |  | 6 |  | 6
74 | 枕木 |  |  | m3 | 0.03 | 1329.2 |  | 39.88
75 | 乙型单栓带灭火器箱组合式消防柜 |  |  | 套 | 14 | 1228 |  | 17192
76 | 松杂直边板 |  |  | m3 | 1.8602 | 1211.42 |  | 2253.48
77 | 切非模块(消防模块) |  |  | 个 | 2 | 1104.59 |  | 2209.18
78 | 6m普通单臂路灯（不含光源、导线） | 钢质灯杆整体热镀锌后喷塑 |  | 根 | 5 | 1030 |  | 5150
79 | 配电箱ALxk |  |  | 台 | 1 | 1006.72 |  | 1006.72
80 | 水锤消除器 | DN100 |  | 个 | 2 | 972.74 |  | 1945.48
81 | 膨胀水泥砂浆 |  |  | m3 | 1.16 | 970.32 |  | 1125.57
82 | 配电箱ACF |  |  | 台 | 1 | 936.94 |  | 936.94
83 | 卵石 | 彩色 |  | t | 0.6 | 931.62 |  | 558.97
84 | 地面消防栓 | SS100-1.6 |  | 套 | 2 | 896 |  | 1792
85 | 配电箱ATPF |  |  | 台 | 1 | 864.07 |  | 864.07
86 | 配电箱AP1～3 |  |  | 台 | 3 | 862.5 |  | 2587.5
87 | 区域显示器(火灾显示盘)-JBF5060 |  |  | 台 | 1 | 860.81 |  | 860.81
88 | 石英砂 |  |  | m3 | 29.0893 | 830 |  | 24144.12
89 | 液位指示器 |  |  | 套 | 1 | 787.46 |  | 787.46
90 | 铸铁盖板 | 490×500×18 |  | 十块 | 2.0868 | 786.32 |  | 1640.89
91 | 泄压阀 | DN100 |  | 个 | 2 | 783 |  | 1566
92 | 高效过滤送风口-680*680 |  |  | 个 | 2 | 735.93 |  | 1471.86
93 | 消防水池取水栓 | DN100 |  | 套 | 2 | 729 |  | 1458
94 | 防火窗 |  |  | m2 | 14.67 | 720 |  | 10562.4
95 | 路由器 |  |  | 台 | 2 | 692.32 |  | 1384.64
96 | 接管井筒 | φ1000mm 高450mm |  | 块 | 10.1 | 680.56 |  | 6873.66
97 | 不锈钢风帽 | φ800 |  | 个 | 2 | 675 |  | 1350
98 | 消防水泵接合器 | Ф100mm |  | 套 | 2 | 663 |  | 1326
99 | 手动控制盘 |  |  | 台 | 1 | 640 |  | 640
100 | 白色硅酸盐水泥 | 32.5 |  | t | 0.0844 | 620 |  | 52.33
101 | 底部井筒 |  |  | 块 | 10.1 | 618.69 |  | 6248.77
102 | 投入式液位计 |  |  | 支 | 1 | 604 |  | 604
103 | 生石灰 |  |  | t | 9.9222 | 600 |  | 5953.32
104 | 防水监控接线箱 | 304不锈钢0.8 |  | 个 | 1 | 580 |  | 580
105 | 监控接线箱 | 304不锈钢0.8 |  | 个 | 2 | 580 |  | 1160
106 | 光纤配线架 | 48芯 |  | 个 | 1 | 563.06 |  | 563.06
107 | NH-YJV22-4x150+1x70 |  |  | m | 248.46 | 556.08 |  | 138163.64
108 | 法兰止回阀 | H44T—10 DN150 |  | 个 | 4 | 554 |  | 2216
109 | 防雨百叶风口（内衬防虫网）-2000*1000 |  |  | 个 | 1 | 546.24 |  | 546.24
110 | Y型过滤器 | DN150 |  | 个 | 3 | 533.1 |  | 1599.3
111 | 混凝土普通砖 | 2240×115×53 MU25 |  | 千块 | 57.2655 | 510 |  | 29205.41
112 | 混凝土普通砖 | 240×115×53 MU15 |  | 千块 | 15.5144 | 510 |  | 7912.34
人材机汇总表
工程名称：中国热带农业科学院南亚热带作物研究所湛江试验基地（亚热带作物）建设项目 |  |  | 标段： |  |  |  | 第 4 页 共 23 页
序号 | 名称 | 规格型号 |  | 单位 | 数量 | 单价 |  | 合价
113 | YJV22-4x150+1x70 |  |  | m | 496.92 | 483.55 |  | 240285.67
114 | 多叶电动排烟口-1000*500 |  |  | 个 | 2 | 483.46 |  | 966.92
115 | 法兰闸阀 | Z41H-16 DN150 |  | 个 | 12 | 476 |  | 5712
116 | 法兰闸阀 | DN150 |  | 个 | 5 | 476 |  | 2380
117 | 法兰闸阀 | Z41H-16 DN150 |  | 个 | 1 | 476 |  | 476
118 | 法兰水表 | DN150 |  | 个 | 4 | 470 |  | 1880
119 | 湿拌防水砂浆：P6 | 用于抗渗压力要求的工程部位 M20 |  | m3 | 1.3688 | 458 |  | 626.91
120 | 成品清洗盆 | 1200*600 |  | 套 | 1.01 | 458 |  | 462.58
121 | 湿拌抹灰砂浆 | 一次抹灰厚度≥5mm M20 |  | m3 | 4.0978 | 453 |  | 1856.3
122 | 湿拌抹灰砂浆 | 一次抹灰厚度≥5mm M15 |  | m3 | 15.6464 | 444 |  | 6947
123 | 湿拌地面砂浆 | 地面普通找平 M20 |  | m3 | 24.867 | 442 |  | 10991.21
124 | 湿拌地面砂浆 | 地面普通找平 M20 |  | m3 | 0.2456 | 442 |  | 108.56
125 | 湿拌砌筑砂浆 | 砌筑灰缝≥5mm M10 |  | m3 | 27.7329 | 438 |  | 12147.01
126 | 甲级钢质防火门 |  |  | m2 | 21.88 | 433 |  | 9474.04
127 | 微膨胀混凝土 | C40 |  | m3 | 1.1948 | 433 |  | 517.35
128 | 湿拌地面砂浆 | 地面普通找平 M15 |  | m3 | 0.2105 | 431 |  | 90.73
129 | 成品铸铁大门 |  |  | m2 | 16.2 | 430 |  | 6966
130 | 湿拌抹灰砂浆 | 一次抹灰厚度≥5mm M5 |  | m3 | 0.2954 | 429 |  | 126.73
131 | 排烟防火阀-1000*250 |  |  | 个 | 3 | 426.36 |  | 1279.08
132 | 成品钢制净化门 |  |  | m2 | 45.1 | 424.78 |  | 19157.58
133 | 湿拌砌筑砂浆 | 砌筑灰缝≥5mm M5 |  | m3 | 2.5309 | 423 |  | 1070.57
134 | 标准砖 | 240×115×53 MU10 |  | 千块 | 5.9115 | 420 |  | 2482.83
135 | 混凝土普通砖 | 240×115×53 MU10 |  | 千块 | 10.6494 | 420 |  | 4472.75
136 | 防雨百叶风口（内衬防虫网）-1800*500 |  |  | 个 | 1 | 412.09 |  | 412.09
137 | 螺纹水表 | DN100 |  | 个 | 1 | 408.85 |  | 408.85
138 | 旋流防止器 |  |  | 个 | 2 | 390 |  | 780
139 | 商品混凝土碎石粒径20石(坍落度150±30mm) | C30 |  | m3 | 165.782 | 380 |  | 62997.16
140 | 12口交换机 |  |  | 台 | 3 | 378 |  | 1134
141 | 止回阀 ∅1200 |  |  | 个 | 1 | 377.63 |  | 377.63
142 | 单模光纤收发器 |  |  | 台 | 3 | 376.49 |  | 1129.47
143 | 蓄电池 | 24AH |  | 块 | 0.12 | 373 |  | 44.76
144 | 圆形球墨铸铁井盖座 | Ф700 |  | 套 | 1 | 371 |  | 371
145 | 圆形球墨铸铁检查井盖座 | Ф700 |  | 套 | 10 | 371 |  | 3710
146 | 商品混凝土碎石粒径20石(坍落度100±20mm) | C30 |  | m3 | 499.3033 | 370 |  | 184742.22
147 | 电缆敷设牵引头 | 综合 |  | 只 | 1.4221 | 370 |  | 526.18
148 | 商品细石混凝土 | C20 |  | m3 | 0.206 | 369 |  | 76.01
149 | 挡鼠板 |  |  | m2 | 0.44 | 365 |  | 160.6
150 | 铝合金平开窗 | 50系列 1.8厚 |  | m2 | 21.9 | 363 |  | 7949.7
151 | 商品混凝土碎石粒径20/40石(坍落度100±20mm) | C25 |  | m3 | 21.8665 | 360 |  | 7871.94
人材机汇总表
工程名称：中国热带农业科学院南亚热带作物研究所湛江试验基地（亚热带作物）建设项目 |  |  | 标段： |  |  |  | 第 5 页 共 23 页
序号 | 名称 | 规格型号 |  | 单位 | 数量 | 单价 |  | 合价
152 | 商品混凝土碎石粒径20石(坍落度100±20mm) | C25 |  | m3 | 2.4947 | 360 |  | 898.09
153 | 商品混凝土碎石粒径20/40石(坍落度100±20mm) | C25 |  | m3 | 2.3021 | 360 |  | 828.76
154 | 商品混凝土碎石粒径20石(坍落度150±30mm) | C20 |  | m3 | 6.3345 | 360 |  | 2280.42
155 | LED路灯白色光源 | 功率≤60W,综合光效不低于90 LM / W |  | 套 | 5.05 | 360 |  | 1818
156 | 商品混凝土碎石粒径20/40石(坍落度100±20mm) | C20 |  | m3 | 30.9114 | 350 |  | 10818.99
157 | 商品混凝土碎石粒径20石(坍落度100±20mm) | C20 |  | m3 | 127.8906 | 350 |  | 44761.71
158 | 商品混凝土碎石粒径20石(坍落度150±30mm) | C15 |  | m3 | 10.6843 | 350 |  | 3739.51
159 | 商品混凝土碎石粒径20石(坍落度100±20mm) | C20 |  | m3 | 1.8 | 350 |  | 630
160 | 预制混凝土井盖 | 980×350×60mm |  | 块 | 4 | 343.81 |  | 1375.24
161 | 铸铁井盖座 | 800*800 |  | 套 | 14 | 340.57 |  | 4767.98
162 | 商品混凝土碎石粒径20石(坍落度100±20mm) | C15 |  | m3 | 37.7077 | 340 |  | 12820.62
163 | 商品混凝土碎石粒径20石(坍落度100±20mm) | 碎石粒径综合考虑 C15 |  | m3 | 5.7403 | 340 |  | 1951.7
164 | 商品混凝土碎石粒径20石(坍落度100±20mm) | C15 |  | m3 | 0.9254 | 340 |  | 314.64
165 | 轴流风机 | L=2000M3/H N=0.37KW/380V |  | 台 | 2 | 339.5 |  | 679
166 | 消火栓流量开关 | 2.0L/S |  | 个 | 1 | 336.28 |  | 336.28
167 | 法兰止回阀 | H44T—10 DN100 |  | 个 | 14 | 327 |  | 4578
168 | 铝合金百叶窗 | 50系列 1.8厚 |  | m2 | 8.26 | 320 |  | 2643.2
169 | 风管双向抗震支吊架 | FG-1000-TL |  | 套 | 2 | 318.54 |  | 637.08
170 | YJV22-4x95+1x50 |  |  | m | 82.82 | 310.63 |  | 25726.38
171 | 调节井筒 | 高200mm |  | 块 | 10.1 | 309.35 |  | 3124.44
172 | 电气火灾探测器 | TE1110 |  | 个 | 3 | 306.1 |  | 918.3
173 | 钢质防盗门 |  |  | m2 | 55.68 | 301 |  | 16759.68
174 | 复合普通硅酸盐水泥 | P.C 32.5 |  | t | 9.3458 | 297 |  | 2775.7
175 | 复合普通硅酸盐水泥 | P.C 32.5 |  | t | 0.0073 | 297 |  | 2.17
176 | YJV-4*95+1*50 |  |  | m | 47.8942 | 296.93 |  | 14221.22
177 | 螺纹水表 | DN80 |  | 个 | 1 | 292.04 |  | 292.04
178 | 防潮防火夹筋铝箔离心玻璃棉 | 35mm |  | m3 | 10.6299 | 290 |  | 3082.67
179 | 闸阀 | DN100 |  | 个 | 1.01 | 287 |  | 289.87
180 | 方形铸铁井盖座 | 700*700 |  | 套 | 2 | 286 |  | 572
181 | 法兰片 | DN300 |  | 副 | 3 | 286 |  | 858
182 | 大理石板 | 杏黄色 |  | m2 | 19.186 | 276 |  | 5295.34
183 | 井座 | φ1000mm 高200mm |  | 块 | 10.1 | 272.22 |  | 2749.42
184 | 圆形球墨铸铁井盖座 | Ф600 |  | 套 | 2 | 269 |  | 538
185 | 螺纹闸阀 | DN100 |  | 个 | 2 | 269 |  | 538
人材机汇总表
工程名称：中国热带农业科学院南亚热带作物研究所湛江试验基地（亚热带作物）建设项目 |  |  | 标段： |  |  |  | 第 6 页 共 23 页
序号 | 名称 | 规格型号 |  | 单位 | 数量 | 单价 |  | 合价
186 | 热浸镀锌钢管 | DN300 |  | m | 16.4125 | 265.54 |  | 4358.18
187 | 钢锯片 | φ300 |  | 片 | 1.7979 | 264.96 |  | 476.37
188 | 半球形摄像机 | 100万像素 |  | 台 | 10 | 264 |  | 2640
189 | 轴流风机 | L=1500M3/H N=0.37KW/380V |  | 台 | 2 | 263.84 |  | 527.68
190 | 法兰闸阀 | DN100 |  | 个 | 14 | 262 |  | 3668
191 | 法兰闸阀 | Z41H-16 DN100 |  | 个 | 10 | 262 |  | 2620
192 | 截止阀 | DN80 |  | 个 | 1.01 | 262 |  | 264.62
193 | 太阳能灯 | 200W |  | 套 | 1.01 | 258.81 |  | 261.4
194 | Y型过滤器 | DN100 |  | 个 | 1 | 254.44 |  | 254.44
195 | 不锈钢板 | δ2.0 |  | m2 | 132.678 | 253.27 |  | 33603.36
196 | 桥架双向抗震支吊架 | QJ-300-TL |  | 套 | 5 | 246.03 |  | 1230.15
197 | 可曲挠橡胶接头 | DN150 |  | 个 | 9 | 244.35 |  | 2199.15
198 | 桥架双向抗震支吊架 | QJ-200-TL |  | 套 | 9 | 241.07 |  | 2169.63
199 | 蝶阀 | DN100 |  | 个 | 7 | 238 |  | 1666
200 | 预制混凝土井盖 | 980×250×60mm |  | 块 | 32 | 236.1 |  | 7555.2
201 | 机上人工 |  |  | 工日 | 300.6849 | 232.3 |  | 69849.1
202 | 防雨百叶风口（内衬防虫网）-800*500 |  |  | 个 | 3 | 230.56 |  | 691.68
203 | 壁式排气扇(平时排风,防爆) | 500M3/H,40W/220V |  | 台 | 2 | 228.28 |  | 456.56
204 | 铝合金通风百叶 |  |  | m2 | 31.9 | 220 |  | 7018
205 | 风管侧向抗震支吊架 | FG-1000-T |  | 套 | 4 | 219.01 |  | 876.04
206 | YJV-4*70+1*35 |  |  | m | 60.2162 | 217.75 |  | 13112.08
207 | 枪式摄像机（防水） |  |  | 台 | 8 | 208 |  | 1664
208 | 冷媒分配器Φ38.1 | 公称直径(mm以内) 40 |  | 个 | 1 | 206.76 |  | 206.76
209 | 铝合金推拉窗 | 50系列 1.8厚 |  | m2 | 108.99 | 202 |  | 22015.98
210 | 铝合金矩形固定窗 | 50系列 1.8厚 |  | m2 | 46.44 | 198 |  | 9195.12
211 | 镀锌金属桥架 | 600*150 |  | m | 4.683 | 196.29 |  | 919.23
212 | 铸铁闸阀套筒 |  |  | 个 | 5 | 189.38 |  | 946.9
213 | 四氟带 |  |  | kg | 0.01 | 188.03 |  | 1.88
214 | 法兰闸阀 | DN65 |  | 个 | 4 | 185 |  | 740
215 | 中砂 |  |  | m3 | 100.3651 | 182 |  | 18266.45
216 | 吊装夹具 |  |  | 套 | 1.3636 | 180 |  | 245.45
217 | 消防设备电源传感器 | WPFPM |  | 个 | 3 | 175.04 |  | 525.12
218 | 吸顶式排气扇 | L=250CMH P=150PA N=40W |  | 台 | 2 | 167.9 |  | 335.8
219 | 管道双向抗震支吊架 | DN100-TL |  | 套 | 14 | 160.96 |  | 2253.44
220 | 桥架侧向抗震支吊架 | QJ-600-T |  | 套 | 1 | 158.19 |  | 158.19
221 | 电动开关风阀-200*200 |  |  | 个 | 1 | 156.97 |  | 156.97
222 | 成品洗手盆 | 立柱式 |  | 套 | 18.18 | 156 |  | 2836.08
223 | 管道双向抗震支吊架 | DN65-TL |  | 套 | 9 | 155.84 |  | 1402.56
224 | 蝶阀 | DN65 |  | 个 | 2 | 155 |  | 310
225 | 消防接线端子箱 |  |  | 个 | 1 | 153 |  | 153
226 | 直通119外线电话 |  |  | 部 | 1 | 148.03 |  | 148.03
227 | 铝合金矩形固定窗 | 50系列 1.4厚 |  | m2 | 36.09 | 148 |  | 5341.32
228 | 螺纹闸阀 | DN80 |  | 个 | 2 | 144.8 |  | 289.6
人材机汇总表
工程名称：中国热带农业科学院南亚热带作物研究所湛江试验基地（亚热带作物）建设项目 |  |  | 标段： |  |  |  | 第 7 页 共 23 页
序号 | 名称 | 规格型号 |  | 单位 | 数量 | 单价 |  | 合价
229 | 不锈钢盖板 | 320×500×18 |  | m | 93.1017 | 143 |  | 13313.54
230 | 对开多叶调节阀-400*250 |  |  | 个 | 4 | 141.6 |  | 566.4
231 | 桥架侧向抗震支吊架 | QJ-300-T |  | 套 | 9 | 139.6 |  | 1256.4
232 | 桥架侧向抗震支吊架 | QJ-200-T |  | 套 | 15 | 137.94 |  | 2069.1
233 | 柔性抗震铸铁排水管 | DN200 |  | m | 22.5761 | 136.98 |  | 3092.47
234 | 可曲挠橡胶接头 | DN100 |  | 个 | 4 | 134.86 |  | 539.44
235 | 冷媒分配器Φ22.2 | 公称直径(mm以内) 30 |  | 个 | 9 | 133.71 |  | 1203.39
236 | 铝合金边灭火器箱 | 2具装（6kg） |  | 个 | 1 | 133.5 |  | 133.5
237 | 打印纸 | 132-1 |  | 箱 | 0.72 | 133.33 |  | 96
238 | 冷媒分配器Φ28.6 | 公称直径(mm以内) 30 |  | 个 | 3 | 132.74 |  | 398.22
239 | 碎石 | 20 |  | m3 | 1.168 | 131 |  | 153.01
240 | 给水球墨铸铁管 | DN150 |  | m | 167.8149 | 130.17 |  | 21844.47
241 | 碎石 | 40 |  | m3 | 3.3855 | 130 |  | 440.12
242 | 碎石 | 30~50 |  | m3 | 1.09 | 130 |  | 141.7
243 | 碎石 | 20~40 |  | m3 | 394.6357 | 130 |  | 51302.64
244 | 对开多叶调节阀-400*160 |  |  | 个 | 2 | 126.61 |  | 253.22
245 | 镀锌钢卷闸门 |  |  | m2 | 45.51 | 125 |  | 5688.75
246 | 碎石 | 60 |  | m3 | 112.7743 | 125 |  | 14096.79
247 | NH-YJV22-4x35 |  |  | m | 186.345 | 121.34 |  | 22611.1
248 | 法兰片 | DN150(1.0MPa) |  | 副 | 46 | 120 |  | 5520
249 | 枕木 | 2500×250×200 |  | 根 | 0.003 | 119.81 |  | 0.36
250 | 火灾报警电话机-HY5716B |  |  | 部 | 2 | 117 |  | 234
251 | 电缆敷设转向导轮 | 综合 |  | 个 | 0.6146 | 116.35 |  | 71.51
252 | 冷媒分配器Φ19.1 | 公称直径(mm以内) 20 |  | 个 | 3 | 115.04 |  | 345.12
253 | YJV-4*35+1*16 |  |  | m | 75.4874 | 114.04 |  | 8608.58
254 | 对开多叶调节阀-320*200 |  |  | 个 | 2 | 113.28 |  | 226.56
255 | 三防净化双管LED灯 | 2*21W 220V |  | 套 | 6.06 | 111.94 |  | 678.36
256 | 覆膜铝扣板天花 | 600*600 厚0.7mm(不含龙骨、封边线) |  | m² | 80.34 | 110.8 |  | 8901.67
257 | 单层百叶(带调节阀)-630*320 |  |  | 个 | 2 | 108.73 |  | 217.46
258 | 灭火器 | MF-ABC6 |  | 个 | 2 | 105 |  | 210
259 | 管道侧向抗震支吊架 | DN100-T |  | 套 | 25 | 104.27 |  | 2606.75
260 | 中空玻璃 | 6透明+12A+6透明 |  | m2 | 110.28 | 104.1 |  | 11480.15
261 | 镀锌锁紧螺母 | DN100×3 |  | 十套 | 0.1051 | 101.96 |  | 10.72
262 | YJV-3*35+2*16 |  |  | m | 34.5016 | 99.54 |  | 3434.29
263 | 管道侧向抗震支吊架 | DN65-T |  | 套 | 14 | 99.53 |  | 1393.42
264 | 管道侧向抗震支吊架 | DN50-T |  | 套 | 2 | 99.53 |  | 199.06
265 | 冷媒分配器Φ15.9 | 公称直径(mm以内) 20 |  | 个 | 6 | 99.12 |  | 594.72
266 | 对开多叶调节阀-320*120 |  |  | 个 | 8 | 95.85 |  | 766.8
267 | 浪涌保护器 |  |  | 个 | 6 | 95 |  | 570
268 | BTGY-5x10 |  |  | m | 21.0484 | 94.83 |  | 1996.02
人材机汇总表
工程名称：中国热带农业科学院南亚热带作物研究所湛江试验基地（亚热带作物）建设项目 |  |  | 标段： |  |  |  | 第 8 页 共 23 页
序号 | 名称 | 规格型号 |  | 单位 | 数量 | 单价 |  | 合价
269 | 螺纹水表 | DN32 |  | 个 | 1 | 94.72 |  | 94.72
270 | 双面机制玻镁岩棉彩钢板 | 50mm(耐火极限1h) |  | m2 | 2163.2379 | 93 |  | 201181.12
271 | 石屑 |  |  | m3 | 56.0535 | 93 |  | 5212.98
272 | 黑玛钢活接头 | DN100 |  | 个 | 1.01 | 90.63 |  | 91.54
273 | 电缆标桩 | 150×150×600 |  | 根 | 9.6418 | 90.12 |  | 868.92
274 | 铝合金边灭火器箱 | 2具装（4kg） |  | 个 | 12 | 89 |  | 1068
275 | YJV-4*25+1*16 |  |  | m | 31.0676 | 83.95 |  | 2608.13
276 | 脱氧化磷无缝铜管 | Φ38.1 |  | m | 8.856 | 83.7 |  | 741.25
277 | 螺纹水表 | DN25 |  | 个 | 1 | 81 |  | 81
278 | 热浸镀锌钢管 | DN150 |  | m | 24.6743 | 80.89 |  | 1995.9
279 | 对开多叶调节阀-250*120 |  |  | 个 | 6 | 80.6 |  | 483.6
280 | 镀锌钢板 | 2.5 |  | m2 | 0.46 | 80.27 |  | 36.92
281 | 压力表 |  |  | 台 | 2 | 80 |  | 160
282 | 压力表 | 0~1.6MPa(带弯带阀) |  | 套 | 0.663 | 80 |  | 53.04
283 | 卡箍连接件(含胶圈) | DN300 |  | 套 | 2.7186 | 78.74 |  | 214.06
284 | YJV-3*25+2*16 |  |  | m | 78.3255 | 78.28 |  | 6131.32
285 | 单层百叶风口-400*400 |  |  | 个 | 2 | 77.21 |  | 154.42
286 | 冲压弯头 | DN150 |  | 个 | 8 | 77.08 |  | 616.64
287 | 焊接钢管 | DN150 |  | m | 10.3 | 76.05 |  | 783.32
288 | 银铜焊丝 |  |  | kg | 1.3524 | 75.52 |  | 102.13
289 | 钢塑复合管 | DN100 |  | m | 43.7674 | 75.1 |  | 3286.93
290 | 压力开关 |  |  | 台 | 2 | 75 |  | 150
291 | 单层百叶(带调节阀)-320*320 |  |  | 个 | 3 | 73.98 |  | 221.94
292 | 疏散出口标志灯 | 1W LED A型 DC36V |  | 套 | 6.06 | 73.5 |  | 445.41
293 | 总等电位端子箱 |  |  | 台 | 3 | 73.05 |  | 219.15
294 | 压力表 | 0~1.6MPa(带弯带阀) |  | 台 | 8 | 72 |  | 576
295 | 压力表 | 0~1.6MPa(带弯带阀) |  | 套 | 0.227 | 72 |  | 16.34
296 | 广播扬声器-HY2725/3W | HY2725/3W |  | 只 | 7 | 70.31 |  | 492.17
297 | Ⅱ级钢筋混凝土管 | DN300 |  | m | 179.7497 | 70 |  | 12582.48
298 | 对开多叶调节阀-200*120 |  |  | 个 | 3 | 69.71 |  | 209.13
299 | 双管LED灯 | 2*21W 220V |  | 套 | 104.03 | 68 |  | 7074.04
300 | 脱氧化磷无缝铜管 | Φ28.6 |  | m | 10.0553 | 67.71 |  | 680.84
301 | 钢丝网骨架塑料复合管 | DN150 |  | m | 151.3264 | 66.11 |  | 10004.19
302 | 法兰片 | DN100(1.0MPa) |  | 副 | 56 | 65.6 |  | 3673.6
303 | 法兰片 | DN100 |  | 副 | 1 | 65.6 |  | 65.6
304 | 金属面夹芯板外墙板 | 0.6钢板+80厚岩棉板(密度>100kg/m)+0.5钢板 |  | m2 | 943.8552 | 65.5 |  | 61822.52
305 | 打印纸 | A3 |  | 包 | 0.5 | 65 |  | 32.5
306 | 风机盘管三速开关 |  |  | 个 | 44.88 | 65 |  | 2917.2
307 | 镀锌钢板 | 2.0 |  | m2 | 16.4099 | 64.21 |  | 1053.68
308 | 镀锡裸铜绞线 | 16mm2 |  | kg | 10.66 | 63.75 |  | 679.58
人材机汇总表
工程名称：中国热带农业科学院南亚热带作物研究所湛江试验基地（亚热带作物）建设项目 |  |  | 标段： |  |  |  | 第 9 页 共 23 页
序号 | 名称 | 规格型号 |  | 单位 | 数量 | 单价 |  | 合价
309 | 灭火器 | MF-ABC4 |  | 个 | 52 | 63 |  | 3276
310 | 柔性抗震铸铁排水管 | DN150 |  | m | 8.505 | 61.84 |  | 525.95
311 | 对开多叶调节阀-160*120 |  |  | 个 | 9 | 61 |  | 549
312 | 带电话插孔的手动报警按钮-J-SAP-JBF4121B-P |  |  | 个 | 4 | 60.96 |  | 243.84
313 | 防雨百叶风口（内衬防虫网）-200*200 |  |  | 个 | 1 | 59.47 |  | 59.47
314 | 高压橡胶管 | 综合 |  | m | 1.7661 | 59.37 |  | 104.85
315 | 镀锌金属桥架 | 300*150 |  | m | 94.3635 | 59.35 |  | 5600.47
316 | 单层百叶(带调节阀)-250*250 |  |  | 个 | 9 | 59.29 |  | 533.61
317 | 钢筋混凝土管 | D300 |  | m | 2.565 | 58.88 |  | 151.03
318 | 火灾声光警报器(编址型)-JBF5172 |  |  | 个 | 4 | 58.31 |  | 233.24
319 | 闭口型热浸镀锌钢压型钢板 | YB65-185-555 1.0mm |  | m2 | 85.7412 | 58.13 |  | 4984.14
320 | 焊锡 |  |  | kg | 0.36 | 58.12 |  | 20.92
321 | 自动排气阀 | DN25 |  | 个 | 4 | 58.05 |  | 232.2
322 | 输入输出模块-JBF5142 |  |  | 个 | 13 | 58 |  | 754
323 | YJV-5x16 |  |  | m | 6.5347 | 57.57 |  | 376.2
324 | YJV-5*16 |  |  | m | 203.7675 | 57.57 |  | 11730.89
325 | 膨胀螺栓 | M6~12×50~120 |  | 十套 | 4.326 | 56.57 |  | 244.72
326 | 钢塑复合管 | DN80 |  | m | 18.056 | 56.44 |  | 1019.08
327 | 柔性抗震铸铁排水管 | DN100 |  | m | 61.8297 | 56 |  | 3462.46
328 | 点型光电感温探测器 JBF5110 |  |  | 个(对) | 2 | 54.24 |  | 108.48
329 | 裸铜线 | 10mm2 |  | kg | 2.8 | 53.88 |  | 150.86
330 | 黑玛钢活接头 | DN80 |  | 个 | 1.01 | 53.81 |  | 54.35
331 | 镀锌锁紧螺母 | DN80×3 |  | 十套 | 0.1015 | 53.55 |  | 5.44
332 | 锡基钎料 |  |  | kg | 19.3338 | 52.47 |  | 1014.44
333 | 洗脸盆托架 |  |  | 副 | 1.01 | 51.89 |  | 52.41
334 | 脱氧化磷无缝铜管 | Φ22.2 |  | m | 25.8813 | 51.87 |  | 1342.46
335 | 单层百叶风口（带调节阀）-200*200 |  |  | 个 | 1 | 51.83 |  | 51.83
336 | 单层百叶(带调节阀)-200*200 |  |  | 个 | 7 | 51.83 |  | 362.81
337 | 点型光电感烟探测器 JBF5100 |  |  | 个(对) | 44 | 51.66 |  | 2273.04
338 | 镀锌钢管 | DN100 |  | m | 7.004 | 51.11 |  | 357.97
339 | 热浸镀锌钢管 | DN100 |  | m | 239.875 | 51.11 |  | 12260.01
340 | 消火栓按钮-JBF4123B |  |  | 个 | 10 | 49.03 |  | 490.3
341 | NH-YJV-5x10 |  |  | m | 14.2511 | 48.31 |  | 688.47
342 | 镀锌金属桥架 | 200*150 |  | m | 48.174 | 47.59 |  | 2292.6
343 | 压型金属板 | 0.8热镀铝锌板+HDP高耐久性聚酯涂层(正面涂层厚度:20微米/反面涂层厚度:5微米 |  | m2 | 2391.0125 | 47.56 |  | 113716.55
344 | 瓷质通体防滑砖 | 600×600 |  | m2 | 150.4188 | 47.5 |  | 7144.89
人材机汇总表
工程名称：中国热带农业科学院南亚热带作物研究所湛江试验基地（亚热带作物）建设项目 |  |  | 标段： |  |  |  | 第 10 页 共 23 页
序号 | 名称 | 规格型号 |  | 单位 | 数量 | 单价 |  | 合价
345 | 卡箍连接件(含胶圈) | DN150 |  | 套 | 4.0871 | 47.1 |  | 192.5
346 | 喷砂嘴 |  |  | 个 | 8.4142 | 47.01 |  | 395.55
347 | 焊锡膏 |  |  | kg | 3.963 | 47.01 |  | 186.3
348 | 法兰片 | DN65(1.0MPa) |  | 副 | 2 | 46.8 |  | 93.6
349 | 法兰片 | DN65 |  | 副 | 4 | 46.8 |  | 187.2
350 | 墙边胶 |  |  | L | 58.0497 | 46.77 |  | 2714.98
351 | 螺纹闸阀 | DN32 |  | 个 | 2 | 46.55 |  | 93.1
352 | 闸阀 | DN32 |  | 个 | 1.01 | 46.55 |  | 47.02
353 | 钢丝网骨架塑料复合管 | DN100 |  | m | 403.0058 | 46.46 |  | 18723.65
354 | 镀锌钢管沟槽管件 | DN300 |  | 套 | 2.7219 | 46.45 |  | 126.43
355 | 焊接钢管 | DN100 |  | m | 0.2 | 46.33 |  | 9.27
356 | 电缆敷设滚轮 | 综合 |  | 个 | 2.362 | 45.5 |  | 107.47
357 | 单管壁装LED灯 | 1*21W 220V |  | 套 | 3.03 | 45.3 |  | 137.26
358 | 柔性抗震铸铁排水管 | DN75 |  | m | 30.2735 | 42.12 |  | 1275.12
359 | 局部等电位端子箱 |  |  | 台 | 1 | 42.05 |  | 42.05
360 | 脱氧化磷无缝铜管 | Φ19.1 |  | m | 15.0983 | 41.9 |  | 632.62
361 | 防水胶合板 | 模板用 18mm |  | m2 | 100.5613 | 41.2 |  | 4143.13
362 | 单管LED灯 | 1*21W 220V |  | 套 | 32.32 | 41.18 |  | 1330.94
363 | 镀锌金属桥架 | 200*100 |  | m | 47.397 | 40.78 |  | 1932.85
364 | 镀锌锁紧螺母 | DN65×3 |  | 十套 | 0.2347 | 40.16 |  | 9.43
365 | 截止阀 | DN32 |  | 个 | 1.01 | 40 |  | 40.4
366 | 现场自锁按钮 |  |  | 个 | 4 | 39.81 |  | 159.24
367 | 镀锌钢管 | DN80 |  | m | 6.7671 | 39.4 |  | 266.62
368 | 广场砖 | 综合 |  | m2 | 16.3564 | 39.3 |  | 642.81
369 | 平板白玻璃 | 6mm厚 |  | m2 | 103.14 | 38.6 |  | 3981.2
370 | 镀锌钢板 | 1.2 |  | m2 | 6.8794 | 38.53 |  | 265.06
371 | 镀锌钢板 | 1.2 |  | m2 | 3.2616 | 38.53 |  | 125.67
372 | YJV-5*10 |  |  | m | 205.0401 | 37.93 |  | 7777.17
373 | 钢丝网骨架塑料复合管电熔管件 | DN150 |  | 个 | 25.9417 | 37.11 |  | 962.7
374 | 六角螺栓 | M27×120~140 |  | 十套 | 14.832 | 36.5 |  | 541.37
375 | 热镀铝锌板 | 0.8 |  | m2 | 1469.3398 | 36.17 |  | 53146.02
376 | 焊接钢管 | DN80 |  | m | 0.5 | 35.61 |  | 17.81
377 | 手动开启按钮 |  |  | 个 | 2 | 35.51 |  | 71.02
378 | YJV-3*16 |  |  | m | 43.9451 | 35.23 |  | 1548.19
379 | 不锈钢地漏 | DN150 |  | 个 | 3 | 33.72 |  | 101.16
380 | 镀锌钢管 | DN65 |  | m | 15.6457 | 33.58 |  | 525.38
381 | 热浸镀锌钢管 | DN65 |  | m | 141.5519 | 33.58 |  | 4753.31
382 | 玻璃胶 |  |  | L | 87.9309 | 33.47 |  | 2943.05
383 | 单层百叶(带调节阀)-150*150 |  |  | 个 | 3 | 33.1 |  | 99.3
384 | 防水密封胶 |  |  | kg | 349.576 | 32.61 |  | 11399.67
385 | 室外承插铸铁给水管件 | DN150 |  | 个 | 16.865 | 32.54 |  | 548.79
386 | 钢塑复合管 | DN50 |  | m | 5.3607 | 32.29 |  | 173.1
387 | 环氧富锌底漆稀释剂 |  |  | kg | 13.8342 | 31.25 |  | 432.32
人材机汇总表
工程名称：中国热带农业科学院南亚热带作物研究所湛江试验基地（亚热带作物）建设项目 |  |  | 标段： |  |  |  | 第 11 页 共 23 页
序号 | 名称 | 规格型号 |  | 单位 | 数量 | 单价 |  | 合价
388 | 螺纹闸阀 | DN25 |  | 个 | 2 | 31.04 |  | 62.08
389 | 机房专用珍珠岩吸声板 | 20厚596x296 |  | m2 | 156.5235 | 30.56 |  | 4783.36
390 | PE电缆管 | DN150 |  | m | 756 | 30.54 |  | 23088.24
391 | 脱氧化磷无缝铜管 | Φ15.9 |  | m | 79.868 | 30.16 |  | 2408.82
392 | 截止阀 | DN25 |  | 个 | 4.04 | 30 |  | 121.2
393 | 紫铜板 | 综合 |  | kg | 0.6 | 30 |  | 18
394 | UPVC（PVC-U）排水管 | DN160 |  | m | 29.9886 | 29.61 |  | 887.96
395 | NH-YJV-4*6 |  |  | m | 8.8375 | 29.36 |  | 259.47
396 | 不锈钢地漏 | DN100 |  | 个 | 2 | 28.1 |  | 56.2
397 | 柔性抗震铸铁排水管 | DN50 |  | m | 70.9637 | 28.08 |  | 1992.66
398 | 消防应急照明灯 | 6W LED A型 DC36V |  | 套 | 42.42 | 28 |  | 1187.76
399 | PVC园雨水斗 | DN160 |  | 套 | 4 | 27.8 |  | 111.2
400 | 银粉 |  |  | kg | 1.7215 | 27.62 |  | 47.55
401 | 洗手喷头 | 带弯管 |  | 套 | 1.01 | 27.2 |  | 27.47
402 | 喷砂用胶管 | 中压 D40 |  | m | 24.7621 | 26.86 |  | 665.11
403 | 砂轮片 | φ400 |  | 片 | 0.3198 | 26.64 |  | 8.52
404 | 单层百叶(带调节阀)-100*100 |  |  | 个 | 12 | 26.46 |  | 317.52
405 | 封铅 | 含铅65% 含锡35% |  | kg | 39.6517 | 26.42 |  | 1047.6
406 | 螺纹阀门 | DN20 |  | 个 | 1.3471 | 26 |  | 35.02
407 | 聚酯乙烯泡沫塑料 |  |  | kg | 0.143 | 25.85 |  | 3.7
408 | 瓷质耐磨脚线砖 | 600×70 |  | m2 | 12.189 | 25.7 |  | 313.26
409 | 橡胶板 | 1~3 |  | kg | 3.2105 | 25.7 |  | 82.51
410 | PVC地胶板 | 2 |  | m2 | 910.4928 | 25.66 |  | 23363.25
411 | 钢塑复合管 | DN40 |  | m | 26.553 | 25.38 |  | 673.92
412 | 脱脂棉 |  |  | kg | 0.8 | 25.13 |  | 20.1
413 | 截止阀 | DN20 |  | 个 | 12.12 | 25 |  | 303
414 | 高压橡胶风管 |  |  | m | 0.2 | 24.79 |  | 4.96
415 | 镀锌钢板 | 0.75 |  | m2 | 63.6374 | 24.49 |  | 1558.48
416 | 脱氧化磷无缝铜管 | Φ12.7 |  | m | 37.1665 | 24.24 |  | 900.92
417 | YJV-5*6 |  |  | m | 261.9233 | 24.13 |  | 6320.21
418 | 三联单控暗开关 | 10A 250V |  | 个 | 4.08 | 24 |  | 97.92
419 | 洗脸盆排水附件 |  |  | 套 | 18.18 | 23.8 |  | 432.68
420 | 高强膨胀螺栓 | M12 |  | 十套 | 13.545 | 23.8 |  | 322.37
421 | 镀锌钢管沟槽管件 | DN150 |  | 套 | 4.092 | 23.26 |  | 95.18
422 | 釉面外墙砖 | 45×145 |  | m2 | 268.0133 | 23.2 |  | 6217.91
423 | 彩钢脊瓦 |  |  | m | 139.6731 | 23 |  | 3212.48
424 | 室内铸铁排水管管件 | DN200 |  | 个 | 10.0099 | 22.83 |  | 228.53
425 | 镀锌金属桥架 | 100*100 |  | m | 42.2205 | 22.66 |  | 956.72
426 | 环氧云母氧化铁 | 中间漆 |  | L | 295.7018 | 22.31 |  | 6597.11
427 | 环氧富锌底漆 |  |  | kg | 138.3416 | 22.22 |  | 3073.95
428 | 安全出口标志灯 | 1W LED A型 DC36V |  | 套 | 11.11 | 22 |  | 244.42
429 | 方向标志灯 | 1W LED A型 DC36V |  | 套 | 11.11 | 22 |  | 244.42
430 | 高压风管 |  |  | m | 0.01 | 21.88 |  | 0.22
人材机汇总表
工程名称：中国热带农业科学院南亚热带作物研究所湛江试验基地（亚热带作物）建设项目 |  |  | 标段： |  |  |  | 第 12 页 共 23 页
序号 | 名称 | 规格型号 |  | 单位 | 数量 | 单价 |  | 合价
431 | 角型阀 | DN15 含配件 |  | 个 | 19.19 | 21.54 |  | 413.35
432 | PVC园雨水斗 | DN110 |  | 套 | 4 | 21.4 |  | 85.6
433 | 彩钢板 | δ0.5 |  | m2 | 262.182 | 21.4 |  | 5610.69
434 | 聚酯乙烯泡沫塑料板 |  |  | kg | 0.708 | 21.19 |  | 15
435 | 钢塑复合管 | DN32 |  | m | 37.3211 | 21.12 |  | 788.22
436 | 不锈钢地漏 | DN75 |  | 个 | 5 | 21.08 |  | 105.4
437 | 焊接钢管 | DN50 |  | m | 2.3 | 20.84 |  | 47.93
438 | 铜接线端子 | DT-185mm2 |  | 个 | 30.45 | 20.58 |  | 626.66
439 | PE电缆管 | DN100 |  | m | 273 | 20.46 |  | 5585.58
440 | 弹簧压力表 | Y-100 0~1.6MPa |  | 块 | 0.6723 | 20 |  | 13.45
441 | 碎砖 |  |  | m3 | 67.9676 | 20 |  | 1359.35
442 | 橡皮垫 | 2mm |  | m2 | 0.07 | 19.91 |  | 1.39
443 | 镀锌钢板 | 0.6 |  | m2 | 104.3946 | 19.88 |  | 2075.36
444 | 钢丝网骨架塑料复合管电熔管件 | DN100 |  | 个 | 108.3947 | 19.79 |  | 2145.13
445 | 自粘聚合物改性沥青防水卷材 | 2mm |  | m2 | 1399.6549 | 19.54 |  | 27349.26
446 | 防水橡胶圈 | DN300 |  | 个 | 41.2 | 19.34 |  | 796.81
447 | 环氧富锌漆 |  |  | kg | 1322.0036 | 19.3 |  | 25514.67
448 | 电缆托板 |  |  | 块 | 23.3814 | 19.27 |  | 450.56
449 | 六角螺栓 | M22×90~120 |  | 十套 | 9.888 | 18.67 |  | 184.61
450 | 瓷片 | 200×300 |  | m2 | 70.7949 | 18.4 |  | 1302.63
451 | 水龙头 | DN20 |  | 个 | 2.02 | 18.21 |  | 36.78
452 | 油浸石棉盘根 | 编织 φ6~10(250℃) |  | kg | 1.4 | 18.06 |  | 25.28
453 | 镀锌电线管 | DN50 |  | m | 59.8121 | 18.02 |  | 1077.81
454 | 双联单控暗开关 | 10A 250V |  | 个 | 17.34 | 17.9 |  | 310.39
455 | YJV-5*4 |  |  | m | 500.6772 | 17.15 |  | 8586.61
456 | 橡胶管 | 综合 |  | m | 5.7519 | 17.09 |  | 98.3
457 | 酚醛红丹防锈漆 |  |  | kg | 183.5494 | 16.96 |  | 3113
458 | 酚醛红丹防锈漆 |  |  | kg | 9.2886 | 16.96 |  | 157.53
459 | 难燃B1级橡塑保温管 | 25mm厚 |  | m | 8.8128 | 16.8 |  | 148.06
460 | 镀锌钢板 | 0.5 |  | m2 | 165.2354 | 16.56 |  | 2736.3
461 | 镀锌钢板 | 0.5 |  | m2 | 0.81 | 16.56 |  | 13.41
462 | 钢塑复合管 | DN25 |  | m | 27.9463 | 16.53 |  | 461.95
463 | 洗涤盆排水附件 |  |  | 套 | 1.01 | 16.37 |  | 16.53
464 | 白绸 |  |  | m2 | 0.22 | 16.3 |  | 3.59
465 | 焊接钢管 | DN40 |  | m | 0.115 | 16.09 |  | 1.85
466 | 金属膨胀螺栓 | M12 |  | 十套 | 23.6 | 16 |  | 377.6
467 | 单联双控暗开关 | 10A 250V |  | 个 | 6.12 | 15.2 |  | 93.02
468 | 卡箍连接件(含胶圈) | DN100 |  | 套 | 39.5381 | 15 |  | 593.07
469 | 灯用煤油 |  |  | kg | 0.8036 | 14.94 |  | 12.01
470 | 法兰压盖 |  |  | 个 | 333.9158 | 14.8 |  | 4941.95
471 | 室内铸铁排水管管件 | DN150 |  | 个 | 4.014 | 14.47 |  | 58.08
472 | 电力复合脂 |  |  | kg | 8.453 | 14.45 |  | 122.15
473 | UPVC（PVC-U）排水管 | DN110 |  | m | 19.2642 | 14.31 |  | 275.67
人材机汇总表
工程名称：中国热带农业科学院南亚热带作物研究所湛江试验基地（亚热带作物）建设项目 |  |  | 标段： |  |  |  | 第 13 页 共 23 页
序号 | 名称 | 规格型号 |  | 单位 | 数量 | 单价 |  | 合价
474 | 塑料粘结剂 |  |  | kg | 487.3814 | 14.17 |  | 6906.19
475 | 镀锌六角螺栓 | 2平1弹垫 M16×100以内 |  | 十套 | 0.0218 | 14.12 |  | 0.31
476 | 不锈钢地漏 | DN50 |  | 个 | 23 | 14.05 |  | 323.15
477 | 氯丁橡胶粘接剂 |  |  | kg | 0.8423 | 14.02 |  | 11.81
478 | 密封胶 |  |  | kg | 11.6437 | 14 |  | 163.01
479 | 醇酸清漆 |  |  | kg | 8.7095 | 13.99 |  | 121.85
480 | 醇酸清漆 |  |  | kg | 6.1083 | 13.99 |  | 85.46
481 | 铜接线端子 | DT-120mm2 |  | 个 | 18.27 | 13.98 |  | 255.41
482 | 自粘聚合物改性沥青防水卷材 | 1.2mm |  | m2 | 1399.6549 | 13.86 |  | 19399.22
483 | 玻璃胶 | 335克/支 |  | 支 | 177.2773 | 13.73 |  | 2434.02
484 | 聚氨酯面漆 |  |  | L | 314.093 | 13.73 |  | 4312.5
485 | 塑料手套 | ST型 |  | 个 | 59.85 | 13.72 |  | 821.14
486 | 醇酸防锈漆 |  |  | kg | 79.8725 | 13.65 |  | 1090.26
487 | 橡胶沥青防水涂料 |  |  | kg | 44.958 | 13.5 |  | 606.93
488 | 酚醛防锈漆 | 各种颜色 |  | kg | 2.9898 | 13.5 |  | 40.36
489 | 防锈漆 | C53-1 |  | kg | 7.136 | 13.5 |  | 96.34
490 | 酚醛防锈漆 |  |  | kg | 10.6338 | 13.5 |  | 143.56
491 | 内墙乳胶漆 | 面漆 |  | kg | 57.4029 | 13.5 |  | 774.94
492 | 粘土 |  |  | m3 | 46.8663 | 13.5 |  | 632.7
493 | 密封胶圈 |  |  | 个 | 5.2988 | 13.33 |  | 70.63
494 | 脱氧化磷无缝铜管 | Φ9.5 |  | m | 93.3263 | 13.28 |  | 1239.37
495 | 钢管 | φ48.3×3.6 |  | m | 136.0911 | 13.08 |  | 1780.07
496 | 清油 |  |  | kg | 2.9917 | 13.07 |  | 39.1
497 | 镀锌钢管沟槽管件 | DN100 |  | 套 | 39.5853 | 12.91 |  | 511.05
498 | 硅酮中性密封胶 | 300ml |  | 支 | 0.07 | 12.9 |  | 0.9
499 | 砂轮片 | φ100 |  | 片 | 0.3198 | 12.87 |  | 4.12
500 | 仪表接头 |  |  | 套 | 2 | 12.82 |  | 25.64
501 | 钢丝刷子 |  |  | 把 | 2.8015 | 12.82 |  | 35.92
502 | 铝箔胶带 | 厚度：0.05mm-0.08mm |  | 卷 | 20.4421 | 12.8 |  | 261.66
503 | 低合金钢耐热焊条 | 综合 |  | kg | 395.8676 | 12.75 |  | 5047.31
504 | 室内铸铁排水管管件 | DN100 |  | 个 | 65.8605 | 12.71 |  | 837.09
505 | 六角螺栓 | M20×85~100 |  | 十套 | 54.384 | 12.45 |  | 677.08
506 | 棉纱 |  |  | kg | 112.1306 | 12.42 |  | 1392.66
507 | 镀锌钢管 | DN25 |  | m | 0.8 | 12.28 |  | 9.82
508 | 黑玛钢活接头 | DN32 |  | 个 | 2.02 | 12.25 |  | 24.75
509 | 空调插座 | 16A 250V |  | 个 | 4.08 | 12.1 |  | 49.37
510 | 胶合板 | 2440×1220×3 |  | m2 | 1.65 | 12.1 |  | 19.97
511 | 高强螺栓 |  |  | kg | 1.3973 | 12 |  | 16.77
512 | 万能胶 | 1kg/瓶 |  | kg | 0.35 | 11.97 |  | 4.19
513 | 尼龙砂轮片 | φ400 |  | 片 | 33.5543 | 11.97 |  | 401.64
514 | 油性防锈漆 |  |  | kg | 30.4614 | 11.89 |  | 362.19
515 | 油性防锈漆 |  |  | kg | 5.0549 | 11.89 |  | 60.1
516 | 难燃B1级橡塑保温管 | 20mm厚 |  | m | 50.7858 | 11.88 |  | 603.34
人材机汇总表
工程名称：中国热带农业科学院南亚热带作物研究所湛江试验基地（亚热带作物）建设项目 |  |  | 标段： |  |  |  | 第 14 页 共 23 页
序号 | 名称 | 规格型号 |  | 单位 | 数量 | 单价 |  | 合价
517 | 钢结构薄型防火涂料 |  |  | kg | 3940.1835 | 11.8 |  | 46494.17
518 | 单联单控暗开关 | 10A 250V |  | 个 | 19.38 | 11.7 |  | 226.75
519 | 钢塑复合管 | DN20 |  | m | 37.0932 | 11.69 |  | 433.62
520 | 石棉橡胶板 | 3~6 |  | kg | 3.193 | 11.61 |  | 37.07
521 | 酚醛布板 |  |  | kg | 1.21 | 11.59 |  | 14.02
522 | 镀锌电线管 | DN40 |  | m | 49.7799 | 11.51 |  | 572.97
523 | 白棉纱 |  |  | kg | 24.5298 | 11.47 |  | 281.36
524 | 地槽铝 | 宽:75 |  | m | 126.7214 | 11.47 |  | 1453.49
525 | 水龙头 | DN15 铜 |  | 个 | 18.18 | 11.3 |  | 205.43
526 | YJV-5*2.5 |  |  | m | 68.5588 | 11.29 |  | 774.03
527 | 白油漆 |  |  | kg | 0.08 | 11.23 |  | 0.9
528 | 聚合物水泥防水涂料 | JS-II |  | kg | 2593.5976 | 11.19 |  | 29022.36
529 | 检查井防坠网 |  |  | 副 | 10.1 | 11.09 |  | 112.01
530 | 橡胶板 | 4~15 |  | kg | 1.375 | 11.09 |  | 15.25
531 | 二氧化碳药芯焊丝 | V-71 |  | kg | 369.217 | 10.99 |  | 4057.69
532 | 煤焦油沥清漆 | L01-17 |  | kg | 55.1996 | 10.81 |  | 596.71
533 | 室内钢塑给水管接头零件 | DN100 |  | 个 | 18.1272 | 10.76 |  | 195.05
534 | YJV-3x4 |  |  | m | 220.1699 | 10.69 |  | 2353.62
535 | 醇酸调和漆 |  |  | kg | 56.9395 | 10.59 |  | 602.99
536 | 室内铸铁排水管管件 | DN75 |  | 个 | 21.4926 | 10.53 |  | 226.32
537 | NH-RVS-4*1.5 |  |  | m | 108.7668 | 10.43 |  | 1134.44
538 | 单相带保护门二三眼插座 | 10A 250V |  | 个 | 57.12 | 10.4 |  | 594.05
539 | 铜接地端子带螺栓 | DT-6mm2 |  | 十套 | 23.6839 | 10.38 |  | 245.84
540 | 镀锌螺栓 | M16×80 |  | 十套 | 28.56 | 10.32 |  | 294.74
541 | 难燃B1级PEF自粘板 |  |  | m2 | 0.0696 | 10.3 |  | 0.72
542 | 三色塑料带 | 综合 |  | kg | 13.65 | 10.3 |  | 140.6
543 | 厚漆 |  |  | kg | 27.9166 | 10.26 |  | 286.42
544 | 光纤连接器材 |  |  | 套 | 48.48 | 10.04 |  | 486.74
545 | 地面扫除口 | DN100 |  | 个 | 2.02 | 10 |  | 20.2
546 | 橡胶密封圈(排水) | DN200 |  | 个 | 23.4838 | 9.93 |  | 233.19
547 | 塑料排水管直接 | DN160 |  | 个 | 1.6006 | 9.87 |  | 15.8
548 | 丙酮 |  |  | kg | 1.4687 | 9.74 |  | 14.31
549 | 内墙乳胶漆 | 底漆 |  | kg | 50.6486 | 9.7 |  | 491.29
550 | 卡箍连接件(含胶圈) | DN65 |  | 套 | 23.3317 | 9.69 |  | 226.08
551 | 岩棉板 | 50厚(导热系数<0.041) |  | m2 | 1146.429 | 9.38 |  | 10753.5
552 | 管箍 |  |  | 个 | 1.1776 | 9.29 |  | 10.94
553 | 镀锌锁紧螺母 | DN50×1.5 |  | 十套 | 0.8972 | 9.27 |  | 8.32
554 | 碳钢气焊条 | φ2以内 |  | kg | 0.8136 | 8.98 |  | 7.31
555 | 松节油 |  |  | kg | 56.2339 | 8.84 |  | 497.11
556 | 松节油 |  |  | kg | 6.81 | 8.84 |  | 60.2
557 | 橡胶密封圈(排水) | DN150 |  | 个 | 9.603 | 8.82 |  | 84.7
558 | 黑玛钢活接头 | DN25 |  | 个 | 4.04 | 8.75 |  | 35.35
559 | 脱氧化磷无缝铜管 | Φ6.4 |  | m | 28.5565 | 8.67 |  | 247.58
人材机汇总表
工程名称：中国热带农业科学院南亚热带作物研究所湛江试验基地（亚热带作物）建设项目 |  |  | 标段： |  |  |  | 第 15 页 共 23 页
序号 | 名称 | 规格型号 |  | 单位 | 数量 | 单价 |  | 合价
560 | 六角螺栓 | M16×85~140 |  | 十套 | 6.592 | 8.66 |  | 57.09
561 | 油麻丝 |  |  | kg | 28.608 | 8.6 |  | 246.03
562 | NH-KVV-4X1.5 |  |  | m | 291.762 | 8.55 |  | 2494.57
563 | 冲击钻头 | φ12 |  | 个 | 0.466 | 8.55 |  | 3.98
564 | 汽油 | (机械用)国Ⅲ93# |  | kg | 52.8054 | 8.52 |  | 449.9
565 | 密目式阻燃安全网 |  |  | m2 | 306.659 | 8.5 |  | 2606.6
566 | 镀锌钢管接头 | 100×4 |  | 个 | 1.0506 | 8.5 |  | 8.93
567 | 汽油 | 综合 |  | kg | 106.9301 | 8.42 |  | 900.35
568 | 膨胀螺栓 | M12 |  | 十套 | 5.4482 | 8.41 |  | 45.82
569 | NH-KVV-4*1.5 |  |  | m | 19.5083 | 8.28 |  | 161.53
570 | 多功能上光清洁剂 |  |  | 盒 | 0.3 | 8.2 |  | 2.46
571 | 黄蜡带 | 20mm×10m |  | 卷 | 5.552 | 8.15 |  | 45.25
572 | 合金钢钻头 | φ6~13 |  | 个 | 5.2437 | 8.12 |  | 42.58
573 | 冲击钻头 | φ10~20 |  | 个 | 17.7893 | 8.12 |  | 144.45
574 | 防水密封胶 |  |  | 支 | 4.65 | 8.1 |  | 37.67
575 | 室内钢塑给水管接头零件 | DN80 |  | 个 | 8.3433 | 8.08 |  | 67.41
576 | 镀锌钢管沟槽管件 | DN65 |  | 套 | 23.3597 | 8.06 |  | 188.28
577 | 玻璃钢管 | D33~40 |  | m | 2.5069 | 8 |  | 20.06
578 | 乙炔气 |  |  | kg | 371.3754 | 7.92 |  | 2941.29
579 | 酚醛磁漆 |  |  | kg | 5.84 | 7.75 |  | 45.26
580 | 耐油橡胶板 | 3~6 |  | kg | 49.287 | 7.71 |  | 380
581 | 焊锡丝 | 综合 |  | kg | 6.944 | 7.69 |  | 53.4
582 | 氨基稀释剂 |  |  | L | 61.6646 | 7.59 |  | 468.03
583 | 膨胀螺栓 | 综合 |  | kg | 56.5591 | 7.56 |  | 427.59
584 | 陶土管弯头 | De150 |  | 支 | 16.8285 | 7.55 |  | 127.06
585 | 橡胶密封圈(排水) | DN100 |  | 个 | 148.1861 | 7.51 |  | 1112.88
586 | 聚合物水泥防水浆料 |  |  | kg | 268.4583 | 7.5 |  | 2013.44
587 | 钢管保护管 | φ40×400 |  | 根 | 0.218 | 7.5 |  | 1.64
588 | 酒精 |  |  | kg | 3.89 | 7.34 |  | 28.55
589 | 六角螺栓 | M12×14~75 |  | 十套 | 45.788 | 7.3 |  | 334.25
590 | 镀锌电线管 | DN32 |  | m | 55.9393 | 7.27 |  | 406.68
591 | 槽铝 | 75 |  | m | 300.6353 | 7.27 |  | 2185.62
592 | 铜接线端子 | DT-70mm2 |  | 个 | 6.09 | 7.26 |  | 44.21
593 | 铜六角螺栓 | M6×30 |  | 十套 | 0.82 | 7.23 |  | 5.93
594 | RVV-3*2.5 |  |  | m | 400.9392 | 7.19 |  | 2882.75
595 | 石棉橡胶板 | 低压0.8~6 |  | kg | 7 | 7.19 |  | 50.33
596 | 破布 | 一级 |  | kg | 11.4599 | 7.18 |  | 82.28
597 | 溶剂汽油 |  |  | kg | 52.4935 | 7.17 |  | 376.38
598 | 酚醛调和漆 |  |  | kg | 31.2138 | 7.17 |  | 223.8
599 | 柴油 | (机械用)0# |  | kg | 6147.3709 | 7.14 |  | 43892.23
600 | 脚手架钢管底座 |  |  | 个 | 50.4415 | 7.05 |  | 355.61
601 | 隔离剂 |  |  | kg | 101.3835 | 7.05 |  | 714.75
602 | 隔离剂 |  |  | kg | 2.128 | 7.05 |  | 15
人材机汇总表
工程名称：中国热带农业科学院南亚热带作物研究所湛江试验基地（亚热带作物）建设项目 |  |  | 标段： |  |  |  | 第 16 页 共 23 页
序号 | 名称 | 规格型号 |  | 单位 | 数量 | 单价 |  | 合价
603 | 柴油 |  |  | kg | 31.08 | 7.05 |  | 219.11
604 | 橡胶圈 | DN150 |  | 个 | 38.4889 | 7.04 |  | 270.96
605 | 室内铸铁排水管管件 | DN50 |  | 个 | 48.1799 | 7.02 |  | 338.22
606 | 镀锌轻钢龙骨 | 75×50 |  | m | 113.8479 | 7.01 |  | 798.07
607 | 机油 | 综合 |  | kg | 21.6992 | 6.96 |  | 151.03
608 | 冲击钻头 | φ10 |  | 个 | 0.1136 | 6.84 |  | 0.78
609 | 焊接钢管 | DN20 |  | m | 3.2354 | 6.83 |  | 22.1
610 | 平垫铁 | Q195~Q235 1# |  | kg | 27.432 | 6.82 |  | 187.09
611 | PVC-U难燃电线管 | DN50 |  | m | 178.167 | 6.8 |  | 1211.54
612 | 镀锌钢管接头 | 80×4 |  | 个 | 1.0151 | 6.8 |  | 6.9
613 | 角铝 | 25.4×1 |  | m | 499.4297 | 6.72 |  | 3356.17
614 | 洗涤剂 |  |  | kg | 0.07 | 6.54 |  | 0.46
615 | 镀锌锁紧螺母 | DN40×1.5 |  | 十套 | 0.7467 | 6.52 |  | 4.87
616 | 高强度螺栓 |  |  | 套 | 1192.32 | 6.5 |  | 7750.08
617 | 黄甘油 |  |  | kg | 1.737 | 6.46 |  | 11.22
618 | 槽铝 | 50 |  | m | 494.2323 | 6.45 |  | 3187.8
619 | 硬脂酸 |  |  | kg | 1.9431 | 6.33 |  | 12.3
620 | 塑钢踏步 |  |  | kg | 10.96 | 6.29 |  | 68.94
621 | 斜垫铁 | 综合 |  | kg | 5.1 | 6.23 |  | 31.77
622 | 沥青绝缘漆 |  |  | kg | 4.0534 | 6.2 |  | 25.13
623 | 密封膏 |  |  | kg | 0.28 | 6.19 |  | 1.73
624 | 镀锌钢管接头 | 65×3.75 |  | 个 | 2.3468 | 6.18 |  | 14.5
625 | 801胶 |  |  | kg | 0.46 | 6.15 |  | 2.83
626 | 六角螺栓 | M14×90 |  | 十套 | 10.2227 | 6.09 |  | 62.26
627 | 镀锌电线管 | DN25 |  | m | 127.3801 | 6.03 |  | 768.1
628 | 低碳钢焊条 | 综合 |  | kg | 320.2764 | 6.01 |  | 1924.86
629 | 羧甲基纤维素 |  |  | kg | 3.035 | 6 |  | 18.21
630 | 低碳钢焊条 | 结422 φ3.2 |  | kg | 91.3133 | 5.96 |  | 544.23
631 | NH-YJV-2X2.5 |  |  | m | 111.3912 | 5.94 |  | 661.66
632 | 六角螺栓 | M16×65~80 |  | 十套 | 107.856 | 5.94 |  | 640.66
633 | 镀锌轻钢龙骨 | 75×40 |  | m | 213.4621 | 5.93 |  | 1265.83
634 | 工字铝 | 综合 |  | m | 3164.3106 | 5.87 |  | 18574.5
635 | 乳液 |  |  | kg | 15.1749 | 5.83 |  | 88.47
636 | 膨胀螺栓 | M10 |  | 十套 | 41.4856 | 5.82 |  | 241.45
637 | 脚手架接驳管 | φ43×350 |  | 支 | 3.8711 | 5.74 |  | 22.22
638 | 镀锌扁钢 | 40*4 |  | m | 2.289 | 5.67 |  | 12.98
639 | 橡胶密封圈(排水) | DN75 |  | 个 | 48.3742 | 5.63 |  | 272.35
640 | 脚手架活动扣(含螺丝) |  |  | 套 | 5.8716 | 5.62 |  | 33
641 | 草酸 |  |  | kg | 0.2009 | 5.59 |  | 1.12
642 | 压力表弯管 | DN15 |  | 个 | 0.6723 | 5.56 |  | 3.74
643 | 903胶 |  |  | kg | 27.2048 | 5.5 |  | 149.63
644 | 对拉螺栓 |  |  | kg | 42.2971 | 5.38 |  | 227.56
645 | 镀锌扁钢卡子 | 25×4 |  | kg | 27.2953 | 5.37 |  | 146.58
646 | 圆钉 | 综合 |  | kg | 4.5121 | 5.36 |  | 24.18
人材机汇总表
工程名称：中国热带农业科学院南亚热带作物研究所湛江试验基地（亚热带作物）建设项目 |  |  | 标段： |  |  |  | 第 17 页 共 23 页
序号 | 名称 | 规格型号 |  | 单位 | 数量 | 单价 |  | 合价
647 | 塑料管堵 | 综合 |  | 个 | 256.0183 | 5.35 |  | 1369.7
648 | 漂白粉 | 综合 |  | kg | 2.1804 | 5.31 |  | 11.58
649 | 石材养护液 |  |  | kg | 1.5313 | 5.3 |  | 8.12
650 | 合金钢钻头 | 综合 |  | 个 | 1 | 5.29 |  | 5.29
651 | 地脚螺栓 | M10×100 |  | 十套 | 0.204 | 5.25 |  | 1.07
652 | 脚手架直角扣(含螺丝) |  |  | 套 | 25.0481 | 5.24 |  | 131.25
653 | 镀锌低碳钢丝 | φ2.5~4.0 |  | kg | 43.416 | 5.2 |  | 225.76
654 | 镀锌低碳钢丝 | φ1.2~2.5 |  | kg | 15.5618 | 5.2 |  | 80.92
655 | 镀锌低碳钢丝 | φ1.2~2.5 |  | kg | 33.7183 | 5.2 |  | 175.34
656 | 镀锌低碳钢丝 | φ0.7~1.2 |  | kg | 22.2217 | 5.2 |  | 115.55
657 | 镀锌低碳钢丝 | φ0.7~1.2 |  | kg | 74.4692 | 5.2 |  | 387.24
658 | 镀锌低碳钢丝 | φ4.0 |  | kg | 214.684 | 5.2 |  | 1116.36
659 | 镀锌低碳钢丝 | φ4.0 |  | kg | 4.7143 | 5.2 |  | 24.51
660 | 接地线 | 1×16mm2 |  | m | 1 | 5.18 |  | 5.18
661 | 弹簧夹 |  |  | 个 | 694.0698 | 5.16 |  | 3581.4
662 | 脱模剂 |  |  | kg | 28.0327 | 5.13 |  | 143.81
663 | 镀锌六角螺栓 | 2个垫圈 M8×80~120 |  | 10套 | 0.41 | 5.12 |  | 2.1
664 | 镀锌六角螺栓 | 2平1弹垫 M12×100以内 |  | 十套 | 9 | 5.09 |  | 45.81
665 | 镀锌钢管卡子 | DN100 |  | 个 | 3.502 | 5.06 |  | 17.72
666 | 镀锌六角螺栓 | 2平1弹垫 M10×100以内 |  | 十套 | 63.7595 | 5.04 |  | 321.35
667 | 橡胶软管 | DN20 |  | m | 2.0705 | 5 |  | 10.35
668 | 钢结构厚型防火涂料 |  |  | kg | 4.4 | 5 |  | 22
669 | 细白布 | 宽0.9m |  | m | 0.1 | 4.94 |  | 0.49
670 | 白布 | 宽900 |  | m | 0.39 | 4.94 |  | 1.93
671 | 白布 |  |  | m | 3.83 | 4.94 |  | 18.92
672 | 六角螺栓 | 综合 |  | kg | 956.8791 | 4.81 |  | 4602.59
673 | 金属软管 | DN15 |  | 条 | 20.2 | 4.8 |  | 96.96
674 | 橡皮密封条 | 20×4 |  | m | 1514.538 | 4.8 |  | 7269.78
675 | PE电缆管 | DN25 |  | m | 173.3235 | 4.79 |  | 830.22
676 | 塑料排水管直接 | DN110 |  | 个 | 1.1252 | 4.77 |  | 5.37
677 | 合金钢钻头 | 一字型 |  | 个 | 0.06 | 4.74 |  | 0.28
678 | 二氧化碳 |  |  | m3 | 403.9299 | 4.72 |  | 1906.55
679 | 难燃B1级橡塑保温管 | DN15，15mm厚 |  | m | 237.7518 | 4.7 |  | 1117.43
680 | 铜接线端子 | DT-35mm2 |  | 个 | 42.63 | 4.67 |  | 199.08
681 | 室内钢塑给水管接头零件 | DN50 |  | 个 | 3.5364 | 4.62 |  | 16.34
682 | 氮气 |  |  | m3 | 8.0799 | 4.57 |  | 36.93
683 | 合金钢钻头 | φ10 |  | 个 | 5.6307 | 4.57 |  | 25.73
684 | 润滑剂 |  |  | kg | 0.8632 | 4.53 |  | 3.91
685 | PE电缆管 | DN50 |  | m | 540.342 | 4.51 |  | 2436.94
686 | NH-KVV-2X1.5 |  |  | m | 601.3872 | 4.49 |  | 2700.23
687 | 镀锌六角螺栓 | 2个垫圈 M10×14~70 |  | 十套 | 0.204 | 4.45 |  | 0.91
688 | 钢模板 |  |  | kg | 303.4328 | 4.44 |  | 1347.24
689 | 光盘 | 5″ |  | 片 | 5 | 4.44 |  | 22.2
人材机汇总表
工程名称：中国热带农业科学院南亚热带作物研究所湛江试验基地（亚热带作物）建设项目 |  |  | 标段： |  |  |  | 第 18 页 共 23 页
序号 | 名称 | 规格型号 |  | 单位 | 数量 | 单价 |  | 合价
690 | 钢垫板 | 1~2 |  | kg | 2.9 | 4.37 |  | 12.67
691 | 加厚防火UPVC管 | DE32 |  | m | 82.1944 | 4.34 |  | 356.72
692 | 膨胀不锈钢螺栓挂钩 |  |  | 套 | 81.6 | 4.33 |  | 353.33
693 | 煤油 |  |  | kg | 27.9691 | 4.29 |  | 119.99
694 | 尼龙砂轮片 | φ100 |  | 片 | 0.74 | 4.27 |  | 3.16
695 | 钢垫板 | 2.5~5 |  | kg | 6.5 | 4.23 |  | 27.5
696 | 平垫铁 | 综合 |  | kg | 5.08 | 4.22 |  | 21.44
697 | 冲击钻头 | φ8~16 |  | 个 | 0.462 | 4.14 |  | 1.91
698 | 镀锌扁钢 | 综合 |  | kg | 21.2948 | 4.1 |  | 87.31
699 | 水 |  |  | m3 | 1008.0834 | 4.05 |  | 4082.74
700 | 六角空心钢 | 综合 |  | kg | 0.094 | 4.01 |  | 0.38
701 | 溶剂油 |  |  | kg | 7.6118 | 3.94 |  | 29.99
702 | 软填料 |  |  | kg | 116.4477 | 3.9 |  | 454.15
703 | 镀锌六角螺栓 | 2平1弹垫 M8×100以内 |  | 十套 | 0.5881 | 3.9 |  | 2.29
704 | 石棉 |  |  | kg | 32.76 | 3.89 |  | 127.44
705 | 钢支撑 |  |  | kg | 139.4777 | 3.88 |  | 541.17
706 | 黑玛钢弯头 | DN25 |  | 个 | 4.04 | 3.85 |  | 15.55
707 | 铁件 | 综合 |  | kg | 1667.4402 | 3.84 |  | 6402.97
708 | 镀锌电线管 | DN20 |  | m | 1260.1741 | 3.82 |  | 4813.87
709 | 镀锌锁紧螺母 | DN20×3 |  | 十套 | 103.4625 | 3.81 |  | 394.19
710 | 橡胶密封圈(排水) | DN50 |  | 个 | 104.2687 | 3.76 |  | 392.05
711 | 轻钢大龙骨 | h=45 |  | m | 159.2635 | 3.75 |  | 597.24
712 | 焊接钢管 |  |  | kg | 126.08 | 3.72 |  | 469.02
713 | 焊接钢管 | DN20 |  | kg | 1.615 | 3.72 |  | 6.01
714 | 钢丝绳 | φ14.1~15 |  | kg | 373.3925 | 3.66 |  | 1366.62
715 | 阻燃铜芯聚氯乙烯绝缘绞型软导线 | ZR-RVS 2×1.5mm2 |  | m | 14.91 | 3.65 |  | 54.42
716 | 圆钉 | 30~45 |  | kg | 0.034 | 3.65 |  | 0.12
717 | 室内钢塑给水管接头零件 | DN40 |  | 个 | 20.829 | 3.64 |  | 75.82
718 | 氧气 |  |  | m3 | 710.6528 | 3.64 |  | 2586.78
719 | 斜垫铁 | Q195~Q235 1# |  | kg | 27.636 | 3.62 |  | 100.04
720 | 扁钢 | 30×4 |  | kg | 1.4463 | 3.61 |  | 5.22
721 | 双色多股铜芯聚氯乙烯绝缘软导线 | BVR-6mm2 |  | m | 50.7288 | 3.6 |  | 182.62
722 | 轻钢中龙骨横撑 | h19 |  | m | 224.3744 | 3.58 |  | 803.26
723 | 轻钢中龙骨 |  |  | m | 259.0992 | 3.58 |  | 927.58
724 | 角钢 |  |  | kg | 374.5575 | 3.57 |  | 1337.17
725 | 角钢 | 63以内 |  | kg | 538.7353 | 3.57 |  | 1923.29
726 | 橡胶板 | 综合 |  | kg | 20.17 | 3.56 |  | 71.81
727 | 铜芯聚氯乙烯绝缘导线 | BV-6mm2 |  | m | 4.08 | 3.54 |  | 14.44
728 | 圆钉 | 50~75 |  | kg | 80.6247 | 3.54 |  | 285.41
729 | 圆钉 | 50~75 |  | kg | 293.2124 | 3.54 |  | 1037.97
730 | 室内钢塑给水管接头零件 | DN32 |  | 个 | 37.0198 | 3.53 |  | 130.68
人材机汇总表
工程名称：中国热带农业科学院南亚热带作物研究所湛江试验基地（亚热带作物）建设项目 |  |  | 标段： |  |  |  | 第 19 页 共 23 页
序号 | 名称 | 规格型号 |  | 单位 | 数量 | 单价 |  | 合价
731 | 扁钢 |  |  | kg | 109.8702 | 3.46 |  | 380.15
732 | 扁钢 | 综合 |  | kg | 72.5075 | 3.46 |  | 250.88
733 | 钢板 | 综合 |  | kg | 33.75 | 3.44 |  | 116.1
734 | 扁钢 | 60以内 |  | kg | 48.5079 | 3.44 |  | 166.87
735 | 角钢(等边) | 3~6*10~45 |  | kg | 543.207 | 3.44 |  | 1868.63
736 | 型钢 |  |  | kg | 239.673 | 3.44 |  | 824.48
737 | 脚手架钢管 |  |  | kg | 3623.7537 | 3.42 |  | 12393.24
738 | 冲击钻头 | φ8 |  | 个 | 0.61 | 3.42 |  | 2.09
739 | 石油沥青 | 10# |  | kg | 574.8885 | 3.4 |  | 1954.62
740 | 镀锌自攻螺钉 | M4~6×20~35 |  | 十套 | 6.4 | 3.4 |  | 21.76
741 | 角钢 | 综合 |  | kg | 11.277 | 3.4 |  | 38.34
742 | 槽钢 | 5~16# |  | kg | 94.5336 | 3.37 |  | 318.58
743 | 钢脚手直角扣件 |  |  | 个 | 223.7384 | 3.3 |  | 738.34
744 | 镀锌电线管接头 | 50×1.5 |  | 个 | 14.953 | 3.24 |  | 48.45
745 | 钢板 | 1.6~1.9 |  | kg | 0.48 | 3.24 |  | 1.56
746 | 钢板 | 12~20 |  | kg | 25.7961 | 3.23 |  | 83.32
747 | 钢板 |  |  | kg | 126.64 | 3.22 |  | 407.78
748 | 加厚防火UPVC管 | DE25 |  | m | 61.2648 | 3.2 |  | 196.05
749 | 铜接线端子 | DT-16mm2 |  | 个 | 138.04 | 3.17 |  | 437.59
750 | 钢板 | 8~15 |  | kg | 15.4924 | 3.16 |  | 48.96
751 | 膨胀螺栓 | M8 |  | 十套 | 2.032 | 3.15 |  | 6.4
752 | 镀锌热轧圆盘条 | φ10以内 |  | kg | 51.412 | 3.15 |  | 161.95
753 | 热轧圆盘条 | φ10以内 |  | kg | 2.5757 | 3.15 |  | 8.11
754 | 圆钢 | φ5.5~9 |  | kg | 44.061 | 3.14 |  | 138.35
755 | 圆钢 | 综合 |  | kg | 1.5878 | 3.14 |  | 4.99
756 | 圆钢 | φ10~14 |  | kg | 1.0786 | 3.14 |  | 3.39
757 | 圆钢 |  |  | kg | 39.9528 | 3.14 |  | 125.45
758 | 镀锌锁紧螺母 | DN32×1.5 |  | 十套 | 0.8391 | 3.09 |  | 2.59
759 | 半圆头螺丝 | M6~12×12~50 |  | 十套 | 0.82 | 3.09 |  | 2.53
760 | 塑料异型管 | D5 |  | m | 11.3 | 3.07 |  | 34.69
761 | 尼龙砂轮片 | φ100×16×3 |  | 片 | 1.016 | 3.04 |  | 3.09
762 | 固定卡子 | φ90 |  | 个 | 117.42 | 3.03 |  | 355.78
763 | 改性沥青卷材基层处理剂 | 水性 |  | kg | 786.765 | 3 |  | 2360.3
764 | 石蜡 |  |  | kg | 0.5321 | 3 |  | 1.6
765 | RVV-2*1.0 |  |  | m | 770.8284 | 2.92 |  | 2250.82
766 | 镀锌地线夹 | 100 |  | 套 | 4.2024 | 2.84 |  | 11.93
767 | 螺母 | 综合 |  | 十个 | 43.1827 | 2.82 |  | 121.78
768 | 膨胀螺栓 | M6 |  | 十套 | 9.2875 | 2.8 |  | 26.01
769 | 镀锌电线管接头 | 40×1.5 |  | 个 | 12.4449 | 2.78 |  | 34.6
770 | 室内钢塑给水管接头零件 | DN25 |  | 个 | 32.148 | 2.76 |  | 88.73
771 | 冲击钻头 | φ6~8 |  | 个 | 10.3975 | 2.76 |  | 28.7
772 | 白布 |  |  | kg | 43.9595 | 2.75 |  | 120.89
773 | 动力苯 |  |  | kg | 7.7543 | 2.74 |  | 21.25
人材机汇总表
工程名称：中国热带农业科学院南亚热带作物研究所湛江试验基地（亚热带作物）建设项目 |  |  | 标段： |  |  |  | 第 20 页 共 23 页
序号 | 名称 | 规格型号 |  | 单位 | 数量 | 单价 |  | 合价
774 | 膨胀螺栓 | M6×80 |  | 十套 | 3.6616 | 2.65 |  | 9.7
775 | 膨胀螺栓 | M6×80 |  | 十套 | 94.2808 | 2.65 |  | 249.84
776 | 膨胀螺栓 | 综合 |  | 十套 | 6.98 | 2.63 |  | 18.36
777 | 六角螺栓 | M12×55 |  | 十套 | 2.04 | 2.63 |  | 5.37
778 | NH-RVS-2*1.5 |  |  | m | 518.8968 | 2.62 |  | 1359.51
779 | PVC-U难燃电线管 | DN25 |  | m | 1133.583 | 2.6 |  | 2947.32
780 | 门窗密封橡胶条 |  |  | m | 328.8009 | 2.55 |  | 838.44
781 | 玻璃纤维网 |  |  | m2 | 665.005 | 2.5 |  | 1662.51
782 | 土工布 |  |  | m2 | 325.7462 | 2.5 |  | 814.37
783 | 黑玛钢直通 | DN25 |  | 个 | 8.08 | 2.49 |  | 20.12
784 | 双色多股铜芯聚氯乙烯绝缘软导线 | BVR-4mm2 |  | m | 379.7783 | 2.43 |  | 922.86
785 | 电气绝缘胶带 | 18mm×10m×0.13mm |  | 卷 | 159.794 | 2.4 |  | 383.51
786 | 镀锌锁紧螺母 | DN25×1.5 |  | 十套 | 1.9107 | 2.4 |  | 4.59
787 | 铜芯聚氯乙烯绝缘导线 | BV-4mm2 |  | m | 0.9162 | 2.37 |  | 2.17
788 | PP-R给水管 | De20 |  | m | 81.4527 | 2.36 |  | 192.23
789 | 六角螺栓 | M10×30~75 |  | 十套 | 14.9465 | 2.35 |  | 35.12
790 | 镀锌电缆卡子 | 2×35 |  | 个 | 4.4975 | 2.3 |  | 10.34
791 | 铜接线端子 | DT-10mm2 |  | 个 | 28.42 | 2.25 |  | 63.95
792 | 镀锌地线夹 | 80 |  | 套 | 4.0603 | 2.22 |  | 9.01
793 | 塑料异型管 | D2.5~5 |  | m | 24 | 2.19 |  | 52.56
794 | 镀锌钢管卡子 | DN80 |  | 个 | 3.3836 | 2.15 |  | 7.27
795 | 倒T形铝 |  |  | m | 885.321 | 2.15 |  | 1903.44
796 | 六角螺母 | M8 |  | 十套 | 0.824 | 2.11 |  | 1.74
797 | 镀锌地线夹 | 65 |  | 套 | 9.3875 | 2.1 |  | 19.71
798 | 塑料暗装接线盒 | 86型 |  | 个 | 474.3 | 2.1 |  | 996.03
799 | 位号牌 |  |  | 个 | 15 | 2.08 |  | 31.2
800 | 反射隔热膜 | (具有防水垫层的作用/燃烧性能等级A级) |  | m2 | 671.913 | 2.04 |  | 1370.7
801 | 难燃塑料管接头 | 50 |  | 个 | 134.5571 | 2.03 |  | 273.15
802 | NH-BV-2.5 |  |  | m | 1426.854 | 1.98 |  | 2825.17
803 | 镀锌钢管卡子 | DN65 |  | 个 | 7.8229 | 1.97 |  | 15.41
804 | 室内钢塑给水管接头零件 | DN20 |  | 个 | 45.2903 | 1.95 |  | 88.32
805 | 玻璃布 |  |  | m2 | 227.2815 | 1.95 |  | 443.2
806 | 保温扎带 |  |  | 卷 | 217.3455 | 1.91 |  | 415.13
807 | PVC-U难燃电线管 | DN20 |  | m | 1350.8 | 1.9 |  | 2566.52
808 | 室内塑料给水管接头零件(粘接) | DE32 |  | 个 | 99.1025 | 1.9 |  | 188.29
809 | 黑玛钢堵头 | DN25 |  | 个 | 4.04 | 1.88 |  | 7.6
810 | 胶粘剂 |  |  | kg | 11.3809 | 1.88 |  | 21.4
811 | 镀锌电线管接头 | 32×1.5 |  | 个 | 13.9848 | 1.84 |  | 25.73
812 | 灯泡 |  |  | 个 | 1.44 | 1.75 |  | 2.52
813 | 弹簧垫圈 | M16~30 |  | 十个 | 8.98 | 1.75 |  | 15.72
814 | 铜端子 | 6mm2 |  | 个 | 4.08 | 1.74 |  | 7.1
815 | 聚乙烯薄膜 | 0.05 |  | m2 | 41.5521 | 1.74 |  | 72.3
人材机汇总表
工程名称：中国热带农业科学院南亚热带作物研究所湛江试验基地（亚热带作物）建设项目 |  |  | 标段： |  |  |  | 第 21 页 共 23 页
序号 | 名称 | 规格型号 |  | 单位 | 数量 | 单价 |  | 合价
816 | 六角螺栓 | M10×20~50 |  | 十套 | 4 | 1.73 |  | 6.92
817 | 六角螺栓 | M8×75 |  | 十套 | 69.4778 | 1.7 |  | 118.11
818 | CAT-5E |  |  | m | 600.3516 | 1.6 |  | 960.56
819 | 镀锌锁紧螺母 | DN20×1.5 |  | 十套 | 18.9026 | 1.58 |  | 29.87
820 | 镀锌地线夹 | 50 |  | 套 | 47.8497 | 1.52 |  | 72.73
821 | 铜芯聚氯乙烯绝缘导线 | BV-2.5mm2 |  | m | 231.2936 | 1.52 |  | 351.57
822 | 铜芯聚氯乙烯绝缘导线 | BV-105℃-2.5mm2 |  | m | 32.067 | 1.52 |  | 48.74
823 | BV2.5 |  |  | m | 6074.816 | 1.52 |  | 9233.72
824 | 挡脚板(钢笆网) |  |  | m2 | 48.6846 | 1.5 |  | 73.03
825 | 脚手板(钢笆网) |  |  | m2 | 182.7871 | 1.5 |  | 274.18
826 | 铜接线端子 | DT-4mm2 |  | 个 | 1.015 | 1.4 |  | 1.42
827 | GYXTW-4芯单模光缆 |  |  | m | 491.7318 | 1.4 |  | 688.42
828 | 石膏粉 |  |  | kg | 18.2991 | 1.37 |  | 25.07
829 | 六角螺栓 | M8×14~75 |  | 十套 | 89.1824 | 1.33 |  | 118.61
830 | 草袋 |  |  | 个 | 1.5 | 1.28 |  | 1.92
831 | 木螺钉 | M6×100 |  | 十套 | 0.8 | 1.25 |  | 1
832 | NH-BV-1.5 |  |  | m | 74.8 | 1.24 |  | 92.75
833 | 镀锌电线管接头 | 25×1.5 |  | 个 | 31.845 | 1.17 |  | 37.26
834 | 六角螺栓 | M8×75以内 |  | 十套 | 17.6 | 1.17 |  | 20.59
835 | 室内塑料给水管接头零件(粘接) | DE25 |  | 个 | 91.656 | 1.15 |  | 105.4
836 | 黑玛钢活接头 | DN20 |  | 个 | 12.12 | 1.15 |  | 13.94
837 | 六角螺栓 | M6×75 |  | 十套 | 0.6375 | 1.12 |  | 0.71
838 | 腻子粉 | 成品(一般型) |  | kg | 599.3249 | 1.1 |  | 659.26
839 | 水泥自流平混合料 |  |  | kg | 3749.088 | 1.08 |  | 4049.02
840 | 铜接线端子 | DT-2.5mm2 |  | 个 | 217.21 | 1.06 |  | 230.24
841 | 镀锌地线夹 | 40 |  | 套 | 39.8239 | 1.05 |  | 41.82
842 | 镀锌精制螺栓 | 1平1弹垫 M6×100以内 |  | 十套 | 4.08 | 1.04 |  | 4.24
843 | 电池 |  |  | 节 | 40 | 1.03 |  | 41.2
844 | 黑玛钢堵头 | DN15 |  | 个 | 2.02 | 1.03 |  | 2.08
845 | 人工费 |  |  | 元 | 982369.6109 | 1.01 |  | 992193.31
846 | 人工费调整 |  |  | 元 | -1.5611 | 1 |  | -1.56
847 | 机械费调整 |  |  | 元 | 1.6667 | 1 |  | 1.67
848 | 材料费调整 |  |  | 元 | -0.5918 | 1 |  | -0.59
849 | 校验费 |  |  | 元 | 405.5551 | 1 |  | 405.56
850 | 维护费 |  |  | 元 | 1.152 | 1 |  | 1.15
851 | 其他材料费 |  |  | 元 | 2059.9796 | 1 |  | 2059.98
852 | 其他材料费 |  |  | 元 | 34859.0925 | 1 |  | 34859.09
853 | 安拆费 |  |  | 元 | 6968.7309 | 1 |  | 6968.73
854 | 维护费 |  |  | 元 | 28905.7157 | 1 |  | 28905.72
855 | 检修费 |  |  | 元 | 11562.137 | 1 |  | 11562.14
856 | 折旧费 |  |  | 元 | 39294.3909 | 1 |  | 39294.39
857 | 彩钢堵头 |  |  | 只 | 85.995 | 1 |  | 86
858 | 六角螺栓 | 屋面板专用 |  | 十套 | 1240.2264 | 1 |  | 1240.23
人材机汇总表
工程名称：中国热带农业科学院南亚热带作物研究所湛江试验基地（亚热带作物）建设项目 |  |  | 标段： |  |  |  | 第 22 页 共 23 页
序号 | 名称 | 规格型号 |  | 单位 | 数量 | 单价 |  | 合价
859 | 镀锌电线管接头 | 20×1.5 |  | 个 | 315.0436 | 0.99 |  | 311.89
860 | 专用螺母垫圈 | Q235 3# |  | 块 | 21.5914 | 0.99 |  | 21.38
861 | 滑石粉 |  |  | kg | 382.1076 | 0.98 |  | 374.47
862 | 铜芯聚氯乙烯绝缘导线 | BV-105℃-1.5mm2 |  | m | 1.628 | 0.94 |  | 1.53
863 | BV1.5 |  |  | m | 740.883 | 0.94 |  | 696.43
864 | 铁砂布 | 0~2# |  | 张 | 122.0572 | 0.94 |  | 114.73
865 | 自攻螺钉 | M6×25 |  | 十套 | 73.71 | 0.93 |  | 68.55
866 | 室内塑料给水管接头零件(热熔接) | De20 |  | 个 | 121.8584 | 0.91 |  | 110.89
867 | 不锈钢螺钉 | M5×12 |  | 十套 | 380.4532 | 0.88 |  | 334.8
868 | 镀锌风管角码 | 0.8 |  | 个 | 867.5974 | 0.86 |  | 746.13
869 | 塑料接线柱 | 双线 |  | 个 | 72.1 | 0.85 |  | 61.29
870 | 电 | (机械用) |  | kW·h | 37746.1997 | 0.8 |  | 30196.96
871 | 电 |  |  | kW·h | 22.3361 | 0.8 |  | 17.87
872 | 聚合物防水砂浆(单组分) |  |  | kg | 2330.55 | 0.79 |  | 1841.13
873 | 镀锌地线夹 | 32 |  | 套 | 44.7514 | 0.79 |  | 35.35
874 | 水砂纸 |  |  | 张 | 19.3108 | 0.77 |  | 14.87
875 | 自攻螺钉 | M4×30 |  | 十套 | 0.4 | 0.75 |  | 0.3
876 | 镀锌管卡子 | 12~40×1.5 |  | 个 | 2 | 0.73 |  | 1.46
877 | 镀锌钢管塑料护口 | DN100 |  | 个 | 1.0506 | 0.73 |  | 0.77
878 | 橡胶密封条 |  |  | m | 457.0949 | 0.72 |  | 329.11
879 | 标志牌 | 塑料扁形 |  | 个 | 5 | 0.68 |  | 3.4
880 | 木螺钉 | M4×65 |  | 十套 | 66.029 | 0.68 |  | 44.9
881 | 铜芯聚氯乙烯绝缘导线 | BV-105℃-1mm2 |  | m | 45.81 | 0.67 |  | 30.69
882 | 六角螺栓 | M6×14~75 |  | 十套 | 76.7225 | 0.64 |  | 49.1
883 | 塑料线卡 | φ15以内 |  | 个 | 21 | 0.64 |  | 13.44
884 | 铝拉铆钉 | 综合 |  | 十个 | 3002.1598 | 0.63 |  | 1891.36
885 | 塑料胀管 | D6~8 |  | 十套 | 115.1297 | 0.6 |  | 69.08
886 | 嵌缝料 |  |  | kg | 27.5025 | 0.58 |  | 15.95
887 | 嵌缝料 |  |  | kg | 1.925 | 0.58 |  | 1.12
888 | 半圆头镀锌螺栓 | M5×40 |  | 十套 | 2.448 | 0.58 |  | 1.42
889 | 六角螺栓 | M5 |  | 十套 | 0.408 | 0.57 |  | 0.23
890 | 镀锌钢管塑料护口 | DN80 |  | 个 | 1.0151 | 0.56 |  | 0.57
891 | 合金钢钻头 | φ3 |  | 个 | 0.4 | 0.55 |  | 0.22
892 | 镀锌地线夹 | 25 |  | 套 | 101.9041 | 0.53 |  | 54.01
893 | 难燃塑料管接头 | 25 |  | 个 | 186.912 | 0.53 |  | 99.06
894 | 镀锌电线管卡子 | 50 |  | 个 | 39.4237 | 0.53 |  | 20.89
895 | 栓钉 |  |  | 套 | 927.72 | 0.53 |  | 491.69
896 | 聚氯乙烯薄膜 |  |  | m2 | 113.0925 | 0.5 |  | 56.55
897 | 难燃塑料管接头 | 20 |  | 个 | 347.9315 | 0.48 |  | 167.01
898 | 镀锌电线管塑料护口 | DN40~50 |  | 个 | 16.4389 | 0.44 |  | 7.23
899 | 钢锯条 |  |  | 条 | 251.2724 | 0.43 |  | 108.05
900 | 半圆头镀锌螺栓 | M2~5×15~50 |  | 十套 | 35.8 | 0.43 |  | 15.39
901 | 镀锌钢管塑料护口 | DN65 |  | 个 | 2.3468 | 0.41 |  | 0.96
人材机汇总表
工程名称：中国热带农业科学院南亚热带作物研究所湛江试验基地（亚热带作物）建设项目 |  |  | 标段： |  |  |  | 第 23 页 共 23 页
序号 | 名称 | 规格型号 |  | 单位 | 数量 | 单价 |  | 合价
902 | 胶木线夹 |  |  | 个 | 24 | 0.4 |  | 9.6
903 | 塑料软管 | D5 |  | m | 5.42 | 0.4 |  | 2.17
904 | 镀锌电线管卡子 | 40 |  | 个 | 24.8613 | 0.38 |  | 9.45
905 | 镀锌铁码 |  |  | 支 | 3973.6429 | 0.37 |  | 1470.25
906 | 镀锌地线夹 | 20 |  | 套 | 1008.1393 | 0.36 |  | 362.93
907 | 密封毛条 |  |  | m | 660.2941 | 0.32 |  | 211.29
908 | 木螺钉 | M5×50 |  | 十套 | 832.4926 | 0.32 |  | 266.4
909 | 大白粉 |  |  | kg | 12.7648 | 0.3 |  | 3.83
910 | 复合普通硅酸盐水泥 | P.C 32.5 |  | kg | 780.69 | 0.3 |  | 234.21
911 | 六角螺栓 | M2~5×4~20 |  | 十套 | 40.08 | 0.27 |  | 10.82
912 | 聚四氟乙烯生料带 | 宽20 |  | m | 388.2842 | 0.27 |  | 104.84
913 | 镀锌电线管塑料护口 | DN25~32 |  | 个 | 27.4979 | 0.26 |  | 7.15
914 | 镀锌电线管卡子 | 32 |  | 个 | 46.4296 | 0.26 |  | 12.07
915 | 木螺钉 | M6×30 |  | 十套 | 0.6 | 0.26 |  | 0.16
916 | 塑料薄膜 |  |  | m2 | 68.6209 | 0.26 |  | 17.84
917 | 自攻螺钉 | M3×10 |  | 十套 | 119.8624 | 0.25 |  | 29.97
918 | 镀锌电线管卡子 | 25 |  | 个 | 98.1596 | 0.18 |  | 17.67
919 | 木螺钉 | M2~4×6~65 |  | 十套 | 44.68 | 0.18 |  | 8.04
920 | 镀锌电线管塑料护口 | DN15~20 |  | 个 | 189.0262 | 0.17 |  | 32.13
921 | 木砂纸 |  |  | 张 | 53.5584 | 0.17 |  | 9.1
922 | 垫片 |  |  | 个 | 4 | 0.14 |  | 0.56
923 | 聚四氟乙烯生料带 | 26mm×20m×0.1mm |  | m | 100.28 | 0.13 |  | 13.04
924 | 镀锌电线管卡子 | 20 |  | 个 | 34.4205 | 0.1 |  | 3.44
925 | 石粉 |  |  | kg | 33.124 | 0.09 |  | 2.98
926 | 垫圈 | M8 |  | 十个 | 0.824 | 0.09 |  | 0.07
927 | 镀锌钢管塑料护口 | DN15~20 |  | 个 | 1058.4037 | 0.06 |  | 63.5
928 | 射钉 |  |  | 十个 | 18.3677 | 0.06 |  | 1.1
合计 | [7 empty] | 5061608.82