## 汇总表
GZZC0801地块土壤治理及修复项目
序号 | 单项工程名称 | 工程费用（元） | 备注
1 | 固体废物处置部分
2 | 土壤污染修复部分
合计

## 06单位工程汇总表
单位工程汇总表
工程名称:GZZC0801地块土壤治理及修复-固体废物处置部分 |  |  | 第 1 页 共 1 页
序号 | 费用名称 | 计算基础 | 费率 | 金额
1 | 分部分项工程费 | FB[FBF] | 100
1.1 | 清理淤泥
2 | 措施项目费 |  | 100
2.1 | 绿色施工安全防护措施费 | CS[AQWMSGF] | 100
2.2 | 其他措施费 | CS[QTCSF] | 100
3 | 其他项目费 | QT[QTF] | 100
3.1 | 暂列金额 |  | 100
3.2 | 暂估价 |  | 100
3.3 | 计日工 |  | 100
3.4 | 总承包服务费 |  | 100
3.5 | 预算包干费 | FB[FBF__RGF]+FB[FBF__JXF] | 0
3.6 | 工程优质费 | FB[FBF__RGF]+FB[FBF__JXF] | 0
3.7 | 概算幅度差 | FB[FBF] | 0
3.8 | 其他费用 |  | 100
4 | 规费 |  | 100
5 | 税前工程造价 | QDF+CSF+QTF+GF | 100
6 | 增值税销项税额 | SQGCZJ | 9
7 | 工程造价 | SQGCZJ+SJ | 100
8 | 其中人工费 | FB[FBF__RGF]+CS[CSF__RGF] | 100
注：本表适用于单位工程招标控制价或投标报价的汇总，如无单位工程划分，单项工程也使用本表汇总。

## 07分部分项工程和单价措施项目清单与计价表
分部分项工程和单价措施项目清单与计价表
工程名称:GZZC0801地块土壤治理及修复-固体废物处置部分 |  |  |  | 标段: |  |  | 第 1 页 共 3 页
序号 | 项目编码 | 项目名称 | 项目特征描述 | 计量单位 | 工程量 | 金 额（元）
[6 empty] | 综合单价 | 合价 | 其中暂估价
1 |  | 分部分项
1.1 |  | 清理淤泥
1.1.1 | T500101005 | 挖淤泥、流砂（污染土） | 1.挖掘深度:挖掘机挖装湿污染淤泥，深度综合考虑。 | t | 48000
1.1.2 | T500101005 | 污染淤泥外运 | 1.运淤泥距离:暂定运距68km，最终以实施方案去向为准。 | t | 48000
1.1.3 | T500202001 | 淤泥处置 | 1.污染土主要成分:污染淤泥； 2.处置方式:综合考虑。 | t | 48000
1.1.4 | 020504003 | 地磅租赁 | 1.地磅租赁； 2.规格型号：3*18m，最大称量100吨； 3.时间：3个月。 | 项 | 1
【清理淤泥】合计
【分部分项】合计
2 |  | 单价措施项目
2.1 |  | 绿色施工安全防护措施费
2.1.1 |  | 按子目计算的绿色施工安全防护措施费
2.1.1.1 |  | 综合脚手架
2.1.1.1.1 |  |  |  |  | 1
【综合脚手架】合计
2.1.1.2 |  | 靠脚手架安全挡板
2.1.1.2.1 |  |  |  |  | 1
【靠脚手架安全挡板】合计
2.1.1.3 |  | 密目式安全网
2.1.1.3.1 |  |  |  |  | 1
【密目式安全网】合计
2.1.1.4 |  | 围尼龙编织布
2.1.1.4.1 |  |  |  |  | 1
【围尼龙编织布】合计
本页小计
注：为计取规费等的使用，可在表中增设其中：“定额人工费”。
分部分项工程和单价措施项目清单与计价表
工程名称:GZZC0801地块土壤治理及修复-固体废物处置部分 |  |  |  | 标段: |  |  | 第 2 页 共 3 页
序号 | 项目编码 | 项目名称 | 项目特征描述 | 计量单位 | 工程量 | 金 额（元）
[6 empty] | 综合单价 | 合价 | 其中暂估价
2.1.1.5 |  | 模板的支架
2.1.1.5.1 |  |  |  |  | 1
【模板的支架】合计
2.1.1.6 |  | 施工现场围挡和临时占地围挡
2.1.1.6.1 |  |  |  |  | 1
【施工现场围挡和临时占地围挡】合计
2.1.1.7 |  | 施工围挡照明
2.1.1.7.1 |  |  |  |  | 1
【施工围挡照明】合计
2.1.1.8 |  | 临时钢管架通道
2.1.1.8.1 |  |  |  |  | 1
【临时钢管架通道】合计
2.1.1.9 |  | 独立安全防护挡板
2.1.1.9.1 |  |  |  |  | 1
【独立安全防护挡板】合计
2.1.1.10 |  | 吊装设备基础
2.1.1.10.1 |  |  |  |  | 1
【吊装设备基础】合计
2.1.1.11 |  | 防尘降噪绿色施工防护棚
2.1.1.11.1 |  |  |  |  | 1
【防尘降噪绿色施工防护棚】合计
2.1.1.12 |  | 施工便道
2.1.1.12.1 |  |  |  |  | 1
【施工便道】合计
2.1.1.13 |  | 样板引路
2.1.1.13.1 |  |  |  |  | 1
【样板引路】合计
本页小计
注：为计取规费等的使用，可在表中增设其中：“定额人工费”。
分部分项工程和单价措施项目清单与计价表
工程名称:GZZC0801地块土壤治理及修复-固体废物处置部分 |  |  |  | 标段: |  |  | 第 3 页 共 3 页
序号 | 项目编码 | 项目名称 | 项目特征描述 | 计量单位 | 工程量 | 金 额（元）
[6 empty] | 综合单价 | 合价 | 其中暂估价
【按子目计算的绿色施工安全防护措施费】合计
【绿色施工安全防护措施费】合计
2.2 |  | 措施其他项目
2.2.4 |  | 其他费用
2.2.4.1 | T500401002 | 洒水车降尘 | 1.降尘方式:综合考虑 | m3 | 3900
【其他费用】合计
【措施其他项目】合计
【单价措施项目】合计
本页小计
合计
注：为计取规费等的使用，可在表中增设其中：“定额人工费”。

## 09总价措施项目清单与计价表
总价措施项目清单与计价表
工程名称:GZZC0801地块土壤治理及修复-固体废物处置部分 |  |  |  | 标段: |  | 第 1 页 共 1 页
序号 | 项目编码 | 项目名称 | 计算基础 | 费率（%） | 金额（元） | 调整费率（%） | 调整后金额（元） | 备注
1.1 |  | 绿色施工安全防护措施费
1.1.2 |  | 按系数计算的绿色施工安全防护措施费
1.1.2.1 |  | 按系数计算的绿色施工安全防护措施费(建筑工程) | FB[FBF__RGF]+FB[FBF__JXF] | 4.35
【按系数计算的绿色施工安全防护措施费】合计
【绿色施工安全防护措施费】合计
1.2 |  | 措施其他项目
1.2.1 |  | 文明工地增加费 | FB[FBF__RGF]+FB[FBF__JXF] |  | 0 |  |  | 分部分项的人工+机具为基础，费率 建筑工程：市级文明工地1.2%，省级文明工地2.1%； 单独装饰装修工程:市级文明工地0.6%，省级文明工地1.2%；
1.2.2 |  | 夜间施工费增加费 | FB[FBF_ZJFHJ_YJSGZJF] | 100 | 0 |  |  | 按夜间施工项目人工费的20%
1.2.3 |  | 赶工措施费 | FB[FBF__RGF]+FB[FBF__JXF] |  | 0 |  |  | 费率:(1-合同工期/定额工期)*0.3
|  | 【措施其他项目】合计 |  |  | 0
合计

## 10其它项目清单与计价汇总表
其它项目清单与计价汇总表
工程名称:GZZC0801地块土壤治理及修复-固体废物处置部分 |  | 标段: |  | 第 1 页 共 1 页
序号 | 项目名称 |  | 金额（元） | 结算金额（元） | 备注
1 | 暂列金额 |  | 0 |  | 招标控制价和施工图预算具体由发包人根据工程特点确定，发包人没有约定时，按分部分项工程费的 10.00%计算。结算按实际发生数额计算。
2 | 暂估价 |  | 0
2.1 | 材料暂估价 |  | 0
2.2 | 专业工程暂估价 |  | 0
3 | 计日工 |  | 0
3.1 | 人工 |  | 0
3.2 | 材料 |  | 0
3.3 | 机具 |  | 0
4 | 总承包服务费 |  | 0
5 | 预算包干费 |  | 0
6 | 工程优质费 |  | 0 |  | 市级4.5%，省级7.5%，国家级12%
7 | 概算幅度差 |  | 0 |  | 指依据初步设计文件资料，按照预算（综合）定额编制项目概算，因设计深度原因造成的工程量偏差而应增补的费用。建筑工程按分部分项的3%，单独装修按分部分项的5%
8 | 其他费用 |  | 0
合计 |  |  | 0
注：材料暂估单价进入清单项目综合单价，此处不汇总。

## 13专业工程暂估价及结算表
专业工程暂估价及结算表
工程名称:GZZC0801地块土壤治理及修复-固体废物处置部分 |  | 标段: |  |  | 第 1 页 共 1 页
序号 | 工程名称 |  | 暂估金额（元） | 结算金额（元） | 差额+-（元） | 备注
2.2.1 |  |  | 0
合 计 |  |  | 0
注：此表"暂估金额"由招标人填写，投标人应将上述"暂估金额"计入投标总价中。结算时按合同约定结算金额填写。

## 16规费税金计价表
规费税金表
工程名称:GZZC0801地块土壤治理及修复-固体废物处置部分 |  | 标段: | 第 1 页 共 1 页
序号 | 项目名称 | 计算基础 |  | 费率(%) | 金额（元）
1 | 规费 |  |  | 0
2 | 增值税销项税额 | 税前工程造价 |  | 9
合计
编制人（造价人员）： |  | 复核人（造价工程师）：

## 06单位工程汇总表 (2)
单位工程汇总表
工程名称:GZZC0801地块土壤治理及修复-土壤污染修复部分 |  |  | 第 1 页 共 1 页
序号 | 费用名称 | 计算基础 | 费率 | 金额
1 | 分部分项工程费 | FB[FBF] | 100
1.1 | 土壤污染修复治理
2 | 措施项目费 |  | 100
2.1 | 绿色施工安全防护措施费 | CS[AQWMSGF] | 100
2.2 | 其他措施费 | CS[QTCSF] | 100
3 | 其他项目费 | QT[QTF] | 100
3.1 | 暂列金额 |  | 100
3.2 | 暂估价 |  | 100
3.3 | 计日工 |  | 100
3.4 | 总承包服务费 |  | 100
3.5 | 预算包干费 | FB[FBF_RGF]+FB[FBF_JXF] | 0
3.6 | 工程优质费 | FB[FBF__RGF]+FB[FBF__JXF] | 0
3.7 | 概算幅度差 | FB[FBF] | 0
3.8 | 其他费用 |  | 100
4 | 规费 |  | 100
5 | 税前工程造价 | QDF+CSF+QTF+GF | 100
6 | 增值税销项税额 | SQGCZJ | 9
7 | 工程造价 | SQGCZJ+SJ | 100
8 | 其中人工费 | FB[FBF__RGF]+CS[CSF__RGF] | 100
注：本表适用于单位工程招标控制价或投标报价的汇总，如无单位工程划分，单项工程也使用本表汇总。

## 07分部分项工程和单价措施项目清单与计价表 (2)
分部分项工程和单价措施项目清单与计价表
工程名称:GZZC0801地块土壤治理及修复-土壤污染修复部分 |  |  |  | 标段: |  |  | 第 1 页 共 5 页
序号 | 项目编码 | 项目名称 | 项目特征描述 | 计量单位 | 工程量 | 金 额（元）
[6 empty] | 综合单价 | 合价 | 其中暂估价
1 |  | 分部分项
1.1 |  | 土壤污染修复治理
1.1.1 | T500101001 | 平整场地（污染土） | 1.土壤类别：污染土。 | m2 | 13484.33
1.1.2 | 040202001 | 临时道路路床(槽)整形 | 1.部位:临时道路路床整理。 | m2 | 600
1.1.3 | 040203007 | 临时道路水泥混凝土 | 1.厚度:200mm厚C30砼路面； 2.其他:集水沟、集水井综合考虑。 | m2 | 600
1.1.4 | 011101003 | 疑似污染待检区砼地面 | 1.面层厚度、混凝土强度等级:150mm厚细石混凝土P6抗渗砼地面 C30； 2.砖砌明沟 两边1/2砖长120m。 | m2 | 800
1.1.5 | 011101003 | 筛上物暂存砼地面 | 1.面层厚度、混凝土强度等级:150mm厚细石混凝土P6抗渗砼地面 C30； 2.砖砌明沟 两边1/2砖长130m。 | m2 | 1000
1.1.6 | 011101003 | 污染土处理车间砼地面 | 1.面层厚度、混凝土强度等级:200mm厚P6抗渗砼地面 C30。 | m2 | 1000
1.1.7 | T500209002 | 污染物处理车间建设 | 1.结构形式:租赁大棚（PVC膜加铝合金结构），运到现场进行安装； 2.租赁时间：6个月。 | m2 | 1000
1.1.8 | T500503002 | 废（尾）气处理系统 | 1.:车间大棚配套一套风量约25000m³/h尾气处理系统 ； 2.包含安装、拆装费用。 | 套 | 1
1.1.9 | 011101003 | 修复土待检区砼地面 | 1.面层厚度、混凝土强度等级:150mm厚细石混凝土P6抗渗砼地面 C30； 2.砖砌明沟 两边1/2砖长220m。 | m2 | 2800
本页小计
注：为计取规费等的使用，可在表中增设其中：“定额人工费”。
分部分项工程和单价措施项目清单与计价表
工程名称:GZZC0801地块土壤治理及修复-土壤污染修复部分 |  |  |  | 标段: |  |  | 第 2 页 共 5 页
序号 | 项目编码 | 项目名称 | 项目特征描述 | 计量单位 | 工程量 | 金 额（元）
[6 empty] | 综合单价 | 合价 | 其中暂估价
1.1.10 | T500405001 | 清洁土堆场 | 1.部位:清洁土堆场； 2.品种:综合考虑； 3.规格:铺设HDPE防渗膜阻隔。 | m2 | 3500
1.1.11 | 011101003 | 场内废水处理砼地面 | 1.面层厚度、混凝土强度等级:150mm厚细石混凝土P6抗渗砼地面 C30； 2.砖砌明沟 两边1/2砖长120m。 | m2 | 500
1.1.12 | T500503001 | 一体化废水处理设备安装 | 1.安装方式:包含一体化水处理设备，含进出场、安装拆卸费。 | 套 | 1
1.1.13 | T500402006 | 废水处理 | 1.处置方式及措施:药剂处理修复过程产生废水。 | m3 | 1500
1.1.14 | T500101002 | 挖运污染土，场内转运 | 1.土壤类别:一般污染土开挖； 2.弃土运距:1km内。 | m3 | 13965.45
1.1.15 | T500101002 | 挖运疑似污染土，场内转运 | 1.土壤类别:疑似污染土开挖； 2.弃土运距:1km内。 | m3 | 2793
1.1.16 | 010101002 | 挖运清洁土，场内转运 | 1.土壤类别:清洁土 一二类土； 2.挖土深度:综合考虑； 3.弃土运距:1km内。 | m3 | 20000
1.1.17 | T500201001 | 污染土初筛 | 1.破碎筛分粒径要求:专业一体化筛分破碎机筛分。 | m3 | 13965.45
1.1.18 | T500201001 | 污染土筛分 | 1.破碎筛分粒径要求：专业一体化筛分破碎机筛分。 | m3 | 13965.45
1.1.19 | T500208001 | 筛上物冲洗 | 1.处理方式:挖掘机配合筛上物分离、冲洗。 | m3 | 2094.82
1.1.20 | T500206001 | 化学药剂修复污染 土 | 1.修复方式:采用异位化学还原技术修复。 | m3 | 11870.63
本页小计
注：为计取规费等的使用，可在表中增设其中：“定额人工费”。
分部分项工程和单价措施项目清单与计价表
工程名称:GZZC0801地块土壤治理及修复-土壤污染修复部分 |  |  |  | 标段: |  |  | 第 3 页 共 5 页
序号 | 项目编码 | 项目名称 | 项目特征描述 | 计量单位 | 工程量 | 金 额（元）
[6 empty] | 综合单价 | 合价 | 其中暂估价
1.1.21 | T500207001 | 土壤养护 | 1.养护方式:化学修复后土壤洒水养护。 | m3 | 11870.63
1.1.22 | T500101007 | 污染土壤堆高 | 1.堆土高度:5米以内。 | m3 | 11870.63
1.1.23 | 010103001 | 回填方 | 1.填方来源、运距:基坑回填场内土方，压路机压实。 | m3 | 36758.54
1.1.24 | 010101001 | 撤场平整场地及覆盖 | 1.土壤类别:回填后场地平整及裸土覆盖防尘网。 | m2 | 13484.33
1.1.25 | 010201009 | 深层搅拌桩 | 1.桩直径、桩长:D800mm@600mm； 2.水泥强度等级、掺量:水泥强度等级:42.5R普通硅酸盐水泥做固化剂，折合每米水泥用量不宜小于135kg/m。 | m | 3718
1.1.26 | 粤040101006 | 打拔钢板桩 | 1.桩长:12m长拉森Ⅳ钢板桩； 2.使用时间:综合考虑。 | t | 408.762
1.1.27 | 010606001 | 钢支撑、钢拉条 | 1.钢材品种、规格:20b槽钢用于锚索钢腰梁。 | t | 10.31
1.1.28 | 010202007 | 锚杆(锚索) | 1.锚杆(索)类型、部位:3*15.2预应力锚索； 2.钻孔深度:综合考虑； 3.钻孔直径:≤200mm； 4.杆体材料品种、规格、数量:综合考虑； 5.预应力:综合考虑； 6.浆液种类、强度等级:C30。 | m | 1904
1.1.29 | 010606009 | 钢护栏 | 1.钢材品种、规格:成品钢护栏，高度1.2m。 | m | 360
【土壤污染修复治理】合计
【分部分项】合计
2 |  | 单价措施项目
本页小计
注：为计取规费等的使用，可在表中增设其中：“定额人工费”。
分部分项工程和单价措施项目清单与计价表
工程名称:GZZC0801地块土壤治理及修复-土壤污染修复部分 |  |  |  | 标段: |  |  | 第 4 页 共 5 页
序号 | 项目编码 | 项目名称 | 项目特征描述 | 计量单位 | 工程量 | 金 额（元）
[6 empty] | 综合单价 | 合价 | 其中暂估价
2.1 |  | 绿色施工安全防护措施费
2.1.1 |  | 按子目计算的绿色施工安全防护措施费
2.1.1.1 |  | 综合脚手架
2.1.1.1.1 |  |  |  |  | 1
【综合脚手架】合计
2.1.1.2 |  | 靠脚手架安全挡板
2.1.1.2.1 |  |  |  |  | 1
【靠脚手架安全挡板】合计
2.1.1.3 |  | 密目式安全网
2.1.1.3.1 |  |  |  |  | 1
【密目式安全网】合计
2.1.1.4 |  | 围尼龙编织布
2.1.1.4.1 |  |  |  |  | 1
【围尼龙编织布】合计
2.1.1.5 |  | 模板的支架
2.1.1.5.1 |  |  |  |  | 1
【模板的支架】合计
2.1.1.6 |  | 施工现场围挡和临时占地围挡
2.1.1.6.1 |  |  |  |  | 1
【施工现场围挡和临时占地围挡】合计
2.1.1.7 |  | 施工围挡照明
2.1.1.7.1 |  |  |  |  | 1
【施工围挡照明】合计
2.1.1.8 |  | 临时钢管架通道
2.1.1.8.1 |  |  |  |  | 1
【临时钢管架通道】合计
2.1.1.9 |  | 独立安全防护挡板
本页小计
注：为计取规费等的使用，可在表中增设其中：“定额人工费”。
分部分项工程和单价措施项目清单与计价表
工程名称:GZZC0801地块土壤治理及修复-土壤污染修复部分 |  |  |  | 标段: |  |  | 第 5 页 共 5 页
序号 | 项目编码 | 项目名称 | 项目特征描述 | 计量单位 | 工程量 | 金 额（元）
[6 empty] | 综合单价 | 合价 | 其中暂估价
2.1.1.9.1 |  |  |  |  | 1
【独立安全防护挡板】合计
2.1.1.10 |  | 吊装设备基础
2.1.1.10.1 |  |  |  |  | 1
【吊装设备基础】合计
2.1.1.11 |  | 防尘降噪绿色施工防护棚
2.1.1.11.1 |  |  |  |  | 1
【防尘降噪绿色施工防护棚】合计
2.1.1.12 |  | 施工便道
2.1.1.12.1 |  |  |  |  | 1
【施工便道】合计
2.1.1.13 |  | 样板引路
2.1.1.13.1 |  |  |  |  | 1
【样板引路】合计
【按子目计算的绿色施工安全防护措施费】合计
【绿色施工安全防护措施费】合计
2.2 |  | 措施其他项目
2.2.4 |  | 其他费用
2.2.4.1 | T500401002 | 洒水车降尘 | 1.降尘方式:综合考虑。 | m3 | 13965.45
2.2.4.2 | T500405001 | 土方堆铺密目网 | 1.覆盖材料规格尺寸：密目网。 | m2 | 13484.33
2.2.4.3 | 040701004 | 防雨膜 | 1.铺设位置:土堆覆盖； 2.材料规格、强度、单位重量:0.5mm防雨膜。 | m2 | 4000
【其他费用】合计
【措施其他项目】合计
【单价措施项目】合计
本页小计
合计
注：为计取规费等的使用，可在表中增设其中：“定额人工费”。

## 09总价措施项目清单与计价表 (2)
总价措施项目清单与计价表
工程名称:GZZC0801地块土壤治理及修复-土壤污染修复部分 |  |  |  | 标段: |  | 第 1 页 共 1 页
序号 | 项目编码 | 项目名称 | 计算基础 | 费率（%） | 金额（元） | 调整费率（%） | 调整后金额（元） | 备注
1 |  | 绿色施工安全防护措施费
1.2 |  | 按系数计算的绿色施工安全防护措施费
1.2.1 |  | 按系数计算的绿色施工安全防护措施费(建筑工程) | FB[FBF__RGF]+FB[FBF__JXF] | 4.35
【按系数计算的绿色施工安全防护措施费】合计
【绿色施工安全防护措施费】合计
2 |  | 措施其他项目
2.1 |  | 文明工地增加费 | FB[FBF__RGF]+FB[FBF__JXF] |  | 0 |  |  | 分部分项的人工+机具为基础，费率 建筑工程：市级文明工地1.2%，省级文明工地2.1%； 单独装饰装修工程:市级文明工地0.6%，省级文明工地1.2%；
2.2 |  | 夜间施工费增加费 | FB[FBF_ZJFHJ_YJSGZJF] | 100 | 0 |  |  | 按夜间施工项目人工费的20%
2.3 |  | 赶工措施费 | FB[FBF__RGF]+FB[FBF__JXF] |  | 0 |  |  | 费率:(1-合同工期/定额工期)*0.3
|  | 【措施其他项目】合计 |  |  | 0
合计

## 10其它项目清单与计价汇总表 (2)
其它项目清单与计价汇总表
工程名称:GZZC0801地块土壤治理及修复-土壤污染修复部分 |  | 标段: |  | 第 1 页 共 1 页
序号 | 项目名称 |  | 金额（元） | 结算金额（元） | 备注
1 | 暂列金额 |  | 0 |  | 招标控制价和施工图预算具体由发包人根据工程特点确定，发包人没有约定时，按分部分项工程费的 10.00%计算。结算按实际发生数额计算。
2 | 暂估价
2.1 | 材料暂估价 |  | 0
2.2 | 专业工程暂估价
3 | 计日工 |  | 0
3.1 | 人工 |  | 0
3.2 | 材料 |  | 0
3.3 | 机具 |  | 0
4 | 总承包服务费 |  | 0
5 | 预算包干费 |  | 0
6 | 工程优质费 |  | 0 |  | 市级4.5%，省级7.5%，国家级12%
7 | 概算幅度差 |  | 0 |  | 指依据初步设计文件资料，按照预算（综合）定额编制项目概算，因设计深度原因造成的工程量偏差而应增补的费用。建筑工程按分部分项的3%，单独装修按分部分项的5%
8 | 其他费用 |  | 0
合计
注：材料暂估单价进入清单项目综合单价，此处不汇总。

## 13专业工程暂估价及结算表 (2)
专业工程暂估价及结算表
工程名称:GZZC0801地块土壤治理及修复-土壤污染修复部分 |  | 标段: |  |  | 第 1 页 共 1 页
序号 | 工程名称 |  | 暂估金额（元） | 结算金额（元） | 差额+-（元） | 备注
2.2.1 | 洗车区功能区（150mm厚C30混凝土）
合 计
注：此表"暂估金额"由招标人填写，投标人应将上述"暂估金额"计入投标总价中。结算时按合同约定结算金额填写。

## 16规费税金计价表 (2)
规费税金表
工程名称:GZZC0801地块土壤治理及修复-土壤污染修复部分 |  | 标段: | 第 1 页 共 1 页
序号 | 项目名称 | 计算基础 |  | 费率(%) | 金额（元）
1 | 规费 |  |  | 0
2 | 增值税销项税额 | 税前工程造价 |  | 9
合计
编制人（造价人员）： |  | 复核人（造价工程师）：