## 表-04 单位工程招标控制价汇总表
单位工程招标控制价汇总表
工程名称：9#厂房-机电部分 |  |  | 第 1 页 共 1 页
序号 | 汇总内容 | 金额:(元) |  | 其中：暂估价(元)
1 | 分部分项合计
1.1 | 电气工程
1.2 | 通风工程
1.3 | 排烟工程
1.4 | 综合布线工程
1.5 | 消防报警工程
1.6 | 高压气管工程
1.7 | 给排水工程
2 | 措施合计
2.1 | 绿色施工安全防护措施费
2.2 | 其他措施费
3 | 其他项目
3.1 | 暂列金额
3.2 | 暂估价
3.3 | 计日工
3.4 | 总承包服务费
3.5 | 预算包干费
3.6 | 工程优质费
3.7 | 概算幅度差
3.8 | 索赔费用
3.9 | 现场签证费用
3.10 | 其他费用
4 | 税前工程造价
5 | 增值税销项税额
6 | 总造价
7 | 人工费
招标控制价合计=1+2+3+5
注：本表适用于单位工程招标控制价或投标报价的汇总，如无单位工程划分，单项工程也使用本表汇总
表—04

## 表-08 分部分项工程和单价措施项目清单与计价表
分部分项工程和单价措施项目清单与计价表
工程名称：9#厂房-机电部分 | [6 empty] | 第 1 页 共 12 页
序号 | 项目编码 | 项目名称 | 项目特征描述 | 计量单位 | 工程量 | 金额（元）
[6 empty] | 综合单价 |  | 综合合价 | 其中
暂估价
电气工程
1 | 030402011001 | 配电柜09-1AYAP3（新增） | 1.名称:配电柜09-1AYAP3（新增） 2.规格、安装方式:800*600*2200，落地式 3.成套配电柜箱及附件、安装、接线、接地、补漆、开关标签贴纸、槽钢基础等 4.其它:满足招标文件、图纸及相关技术规范要求 | 台 | 1
2 | 030402011002 | 配电柜09-SPAP6（新增） | 1.名称:配电柜09-SPAP6（新增） 2.安装方式:800*400*2200，落地式 3.成套配电柜箱及附件安装、接线、接地、补漆、开关标签贴纸、槽钢基础等 4.其它:满足招标文件、图纸及相关技术规范要求 | 台 | 1
3 | 030402011003 | 配电柜09-SPAP7（新增） | 1.名称:配电柜09-SPAP7（新增） 2.安装方式:800*600*2200，落地式 3.成套配电柜箱及附件安装、接线、接地、补漆、开关标签贴纸、槽钢基础等 4.其它:满足招标文件、图纸及相关技术规范要求 | 台 | 1
4 | 030402011004 | 配电柜09-SPAP8（新增） | 1.名称:配电柜09-SPAP8（新增） 2.安装方式:800*600*2200，落地式 3.成套配电柜箱及附件安装、接线、接地、补漆、开关标签贴纸、槽钢基础等 4.其它:满足招标文件、图纸及相关技术规范要求 | 台 | 1
本页小计
注：为计取规费等的使用，可在表中增设其中：“定额人工费”。
表—08
分部分项工程和单价措施项目清单与计价表
工程名称：9#厂房-机电部分 | [6 empty] | 第 2 页 共 12 页
序号 | 项目编码 | 项目名称 | 项目特征描述 | 计量单位 | 工程量 | 金额（元）
[6 empty] | 综合单价 |  | 综合合价 | 其中
暂估价
5 | 030402011005 | 配电箱（新增） | 1.名称:配电箱09-WDFQAP（新增） 2.安装方式:明装600*600*300mm，箱底距地1.4米 3.成套配电箱及附件安装、接线、接地、补漆、开关标签贴纸等 4.其它:满足招标文件、图纸及相关技术规范要求 | 台 | 1
6 | 030402011006 | 配电柜（改造） | 1.名称:配电柜09-1AYAP2（改造） 2.更换及新增柜箱内开关元件 3.柜箱及附件安装、接线、接地、补漆、开关标签贴纸等 4.其它:满足招标文件、图纸及相关技术规范要求 | 台 | 1
7 | 030402011007 | 配电柜（改造） | 1.名称:配电柜09-1AYAP1（改造） 2.更换及新增柜箱内开关元件 3.柜箱及附件安装、接线、接地、补漆、开关标签贴纸等 4.其它:满足招标文件、图纸及相关技术规范要求 | 台 | 1
8 | 030402011008 | 配电柜（改造） | 1.名称:配电柜09-2AYAP（改造） 2.更换及新增柜箱内开关元件 3.柜箱及附件安装、接线、接地、补漆、开关标签贴纸等 4.其它:满足招标文件、图纸及相关技术规范要求 | 台 | 1
9 | 030402011009 | 配电柜（改造） | 1.名称:配电柜09-SPAP1（改造） 2.更换及新增柜箱内开关元件 3.柜箱及附件安装、接线、接地、补漆、开关标签贴纸等 4.其它:满足招标文件、图纸及相关技术规范要求 | 台 | 1
本页小计
注：为计取规费等的使用，可在表中增设其中：“定额人工费”。
表—08
分部分项工程和单价措施项目清单与计价表
工程名称：9#厂房-机电部分 | [6 empty] | 第 3 页 共 12 页
序号 | 项目编码 | 项目名称 | 项目特征描述 | 计量单位 | 工程量 | 金额（元）
[6 empty] | 综合单价 |  | 综合合价 | 其中
暂估价
10 | 030402011010 | 配电柜（改造） | 1.名称:配电柜09-SPAP2（改造） 2.更换及新增柜箱内开关元件 3.柜箱及附件安装、接线、接地、补漆、开关标签贴纸等 4.其它:满足招标文件、图纸及相关技术规范要求 | 台 | 1
11 | 030402011011 | 配电柜（改造） | 1.名称:配电柜09-SPAP3（改造） 2.更换及新增柜箱内开关元件 3.柜箱及附件安装、接线、接地、补漆、开关标签贴纸等 4.其它:满足招标文件、图纸及相关技术规范要求 | 台 | 1
12 | 030402011012 | 配电柜（改造） | 1.名称:配电柜09-SPAP4（改造） 2.更换及新增柜箱内开关元件 3.柜箱及附件安装、接线、接地、补漆、开关标签贴纸等 4.其它:满足招标文件、图纸及相关技术规范要求 | 台 | 1
13 | 030402011013 | 配电柜（改造） | 1.名称:配电柜09-SPAP5（改造） 2.更换及新增柜箱内开关元件 3.柜箱及附件安装、接线、接地、补漆、开关标签贴纸等 4.其它:满足招标文件、图纸及相关技术规范要求 | 台 | 1
14 | 030409001001 | 电力电缆 | 1.名称:电力电缆 2.型号:WDZA-YJY-3×150+2×95mm2 3.材质:铜芯 4.敷设方式、部位:综合考虑 6.电压等级(kV):1KV以下 7.其它:满足招标文件、图纸及相关技术规范要求 | m | 150
本页小计
注：为计取规费等的使用，可在表中增设其中：“定额人工费”。
表—08
分部分项工程和单价措施项目清单与计价表
工程名称：9#厂房-机电部分 | [6 empty] | 第 4 页 共 12 页
序号 | 项目编码 | 项目名称 | 项目特征描述 | 计量单位 | 工程量 | 金额（元）
[6 empty] | 综合单价 |  | 综合合价 | 其中
暂估价
15 | 030409001002 | 电力电缆 | 1.名称:电力电缆 2.型号:WDZA-YJY-3×120+2×70mm2 3.材质:铜芯 4.敷设方式、部位:综合考虑 6.电压等级(kV):1KV以下 7.其它:满足招标文件、图纸及相关技术规范要求 | m | 68.14
16 | 030409001003 | 电力电缆 | 1.名称:电力电缆 2.型号:WDZA-YJY-3×70+2×25mm2 3.材质:铜芯 4.敷设方式、部位:综合考虑 6.电压等级(kV):1KV以下 7.其它:满足招标文件、图纸及相关技术规范要求 | m | 157
17 | 030409003001 | 电力电缆头 | 1.名称:电力电缆头 2.型号:WDZR-YJY 3.规格:150mm2内 4.材质、类型:铜芯 5.安装部位:户内 6.电压等级(kV):1KV以下 7.其它:满足招标文件、图纸及相关技术规范要求 | 个 | 4
18 | 030409003002 | 电力电缆头 | 1.名称:电力电缆头 2.型号:WDZR-YJY 3.规格:120mm2内 4.材质、类型:铜芯 5.安装部位:户内 6.电压等级(kV):1KV以下 7.其它:满足招标文件、图纸及相关技术规范要求 | 个 | 2
19 | 030409003003 | 电力电缆头 | 1.名称:电力电缆头 2.型号:WDZR-YJY 3.规格:70mm2内 4.材质、类型:铜芯 5.安装部位:户内 6.电压等级(kV):1KV以下 7.其它:满足招标文件、图纸及相关技术规范要求 | 个 | 4
本页小计
注：为计取规费等的使用，可在表中增设其中：“定额人工费”。
表—08
分部分项工程和单价措施项目清单与计价表
工程名称：9#厂房-机电部分 | [6 empty] | 第 5 页 共 12 页
序号 | 项目编码 | 项目名称 | 项目特征描述 | 计量单位 | 工程量 | 金额（元）
[6 empty] | 综合单价 |  | 综合合价 | 其中
暂估价
20 | 030413003001 | 荧光灯 | 1.名称:单管灯 2.规格:1X28W 3.安装形式:吸顶/管吊距地2.6~3.0m 4.其它:满足招标文件、图纸及相关技术规范要求 | 套 | 45
21 | 030413003002 | 荧光灯 | 1.名称:双管灯 2.规格:2X28W 3.安装形式:吸顶/管吊距地2.6~3.0m 4.其它:满足招标文件、图纸及相关技术规范要求 | 套 | 3
22 | 030413003003 | 荧光灯 | 1.名称:双管灯（自带蓄电池） 2.规格:2X28W 3.安装形式:吸顶/管吊距地2.6~3.0m 4.其它:满足招标文件、图纸及相关技术规范要求 | 套 | 6
23 | 030413001001 | 普通灯具 | 1.名称:防水灯 2.规格: 1X22W 3.安装形式:吸顶 4.其它:满足招标文件、图纸及相关技术规范要求 | 套 | 4
24 | 030413002001 | 装饰灯 | 1.名称:应急灯 2.规格:5W(A型灯具) 3.其它:满足招标文件、图纸及相关技术规范要求 | 套 | 2
25 | 030413002002 | 装饰灯 | 1.名称:出口疏散指示灯 2.规格:5W(A型灯具) 3.其它:满足招标文件、图纸及相关技术规范要求 | 套 | 6
26 | 030413002003 | 装饰灯 | 1.名称:方向疏散指示灯 2.规格:2W 3.其它:满足招标文件、图纸及相关技术规范要求 | 套 | 9
本页小计
注：为计取规费等的使用，可在表中增设其中：“定额人工费”。
表—08
分部分项工程和单价措施项目清单与计价表
工程名称：9#厂房-机电部分 | [6 empty] | 第 6 页 共 12 页
序号 | 项目编码 | 项目名称 | 项目特征描述 | 计量单位 | 工程量 | 金额（元）
[6 empty] | 综合单价 |  | 综合合价 | 其中
暂估价
27 | 030413013001 | 照明开关、按钮 | 1.名称:一位单联开关 2.规格:10A 3.安装方式:距地1.3m暗装 4.本体安装、接线、装装饰盖 5.其他:满足招标文件、图纸及相关技术规范要求 | 套 | 6
28 | 030413013002 | 照明开关、按钮 | 1.名称:二位单联开关 2.规格:10A 3.安装方式:距地1.3m暗装 4.本体安装、接线、装装饰盖 5.其他:满足招标文件、图纸及相关技术规范要求 | 套 | 10
29 | 030413013003 | 照明开关、按钮 | 1.名称:三位单联开关 2.规格:10A 3.安装方式:距地1.3m暗装 4.本体安装、接线、装装饰盖 5.其他:满足招标文件、图纸及相关技术规范要求 | 套 | 1
30 | 030412004001 | 配线 | 1.名称:配线 2.配线形式:综合考虑 3.型号:ZR-BV-4 4.其他:满足招标文件、图纸及相关技术规范要求 | m | 80.88
31 | 030412004002 | 配线 | 1.名称:配线 2.配线形式:综合考虑 3.型号:WDZAN-BYJ-2.5 4.其他:满足招标文件、图纸及相关技术规范要求 | m | 266.58
32 | 030412004003 | 配线 | 1.名称:配线 2.配线形式:综合考虑 3.型号:ZR-BV2.5 4.其他:满足招标文件、图纸及相关技术规范要求 | m | 707.28
33 | 030412001001 | 配管 | 1.名称:电线管 2.材质:镀锌线管 3.规格:JDG20 4.配置形式:综合考虑 5.其它:满足招标文件、图纸及相关技术规范要求 | m | 360.94
本页小计
注：为计取规费等的使用，可在表中增设其中：“定额人工费”。
表—08
分部分项工程和单价措施项目清单与计价表
工程名称：9#厂房-机电部分 | [6 empty] | 第 7 页 共 12 页
序号 | 项目编码 | 项目名称 | 项目特征描述 | 计量单位 | 工程量 | 金额（元）
[6 empty] | 综合单价 |  | 综合合价 | 其中
暂估价
34 | 030412001002 | 配管 | 1.名称:电线管 2.材质:镀锌钢管 3.规格:SC20 4.配置形式:综合考虑 5.其它:满足招标文件、图纸及相关技术规范要求 | m | 26.06
35 | 030412001003 | 配管 | 1.名称:金属软管 2.材质:镀锌 3.规格: DN20 4.配置形式:综合考虑 5.其它:满足招标文件、图纸及相关技术规范要求 | m | 12
36 | 030412002001 | 线槽 | 1.名称:线槽 2.材质:热镀锌 3.规格: 100*50 4.配置形式:综合考虑 5.其它:满足招标文件、图纸及相关技术规范要求 | m | 8.5
37 | 030412006001 | 接线盒 | 1.名称:接线盒 2.安装方式:综合考虑明暗装，含开孔及恢复 3.其它:满足招标文件、图纸及相关技术规范要求 | 个 | 60
38 | 040307006001 | 其他钢构件 | 1.名称:线槽支架制作安装 2.材质:型钢综合 3.其它:满足招标文件、图纸及相关技术规范要求 | kg | 15.11
39 | 031201003001 | 金属结构刷油 | 1.除锈级别:轻锈 2.油漆品种:防锈漆；调和漆 3.结构类型:一般钢结构 4.涂刷遍数，漆膜厚度:红丹防锈漆二遍、调和漆二遍 5.其它:满足招标文件、图纸及相关技术规范要求 | kg | 15.11
40 | 031301001001 | 凿(压、切割)槽 | 1.名称:凿(压、切割)槽 2.型号、规格:70mm*70mm含修复 3.其它:满足招标文件、图纸及相关技术规范要求 | m | 107.8
本页小计
注：为计取规费等的使用，可在表中增设其中：“定额人工费”。
表—08
分部分项工程和单价措施项目清单与计价表
工程名称：9#厂房-机电部分 | [6 empty] | 第 8 页 共 12 页
序号 | 项目编码 | 项目名称 | 项目特征描述 | 计量单位 | 工程量 | 金额（元）
[6 empty] | 综合单价 |  | 综合合价 | 其中
暂估价
41 | 030416006001 | 输配电装置系统 | 1.名称:送配电装置系统调试 (综合) 1kV以下 2.其它:满足招标文件、图纸及相关技术规范要求 | 系统 | 1
电气工程合计
通风工程
42 | 030703007001 | 碳钢风口、散流器、百叶窗 | 1.名称:双层活动百叶风口 2.规格:600*600 3.其它:满足招标文件、图纸及相关技术规范要求 | 个 | 11
43 | 030702001001 | 碳钢通风管道 | 1.名称:镀锌钢板风管 2.规格:630*200 3.其它:满足招标文件、图纸及相关技术规范要求 | m2 | 18.4
44 | 031201003002 | 金属结构刷油 | 1.除锈级别:轻锈 2.油漆品种:防锈漆；调和漆 3.结构类型:一般钢结构 4.涂刷遍数，漆膜厚度:红丹防锈漆二遍、调和漆二遍 5.其它:满足招标文件、图纸及相关技术规范要求 | kg | 73.8
45 | 031301002001 | 开孔打洞 | 1.名称:墙身开洞口 2.规格:730*300mm洞口及修补 3.其它:满足招标文件、图纸及相关技术规范要求 | 个 | 3
46 | 030704001001 | 通风工程检测、调试 | 1.名称:风管漏风、漏光试验 2.其它:满足招标文件、图纸及相关技术规范要求 | m2 | 18.4
通风工程合计
排烟工程
47 | 030703007002 | 碳钢风口、散流器、百叶窗 | 1.名称:常闭多叶排烟口 2.规格:（1000+250）*1000 3.其它:满足招标文件、图纸及相关技术规范要求 | 个 | 2
48 | 030703007003 | 碳钢风口、散流器、百叶窗 | 1.名称:常闭多叶排烟口 2.规格:（1000+250）*600 3.其它:满足招标文件、图纸及相关技术规范要求 | 个 | 7
本页小计
注：为计取规费等的使用，可在表中增设其中：“定额人工费”。
表—08
分部分项工程和单价措施项目清单与计价表
工程名称：9#厂房-机电部分 | [6 empty] | 第 9 页 共 12 页
序号 | 项目编码 | 项目名称 | 项目特征描述 | 计量单位 | 工程量 | 金额（元）
[6 empty] | 综合单价 |  | 综合合价 | 其中
暂估价
49 | 030702001002 | 碳钢通风管道 | 1.名称:镀锌钢板排烟风管 2.规格:1.2mm厚度 3.其它:满足招标文件、图纸及相关技术规范要求 | m2 | 188.15
50 | 031201003003 | 金属结构刷油 | 1.除锈级别:轻锈 2.油漆品种:防锈漆；调和漆 3.结构类型:一般钢结构 4.涂刷遍数，漆膜厚度:红丹防锈漆二遍、调和漆二遍 5.其它:满足招标文件、图纸及相关技术规范要求 | kg | 674.32
51 | 031301002002 | 开孔打洞 | 1.名称:墙身开洞口 2.规格:730*500mm洞口及修补及刮白 3.其它:满足招标文件、图纸及相关技术规范要求 | 个 | 6
52 | 031301002003 | 开孔打洞 | 1.名称:墙身开洞口 2.规格:1100*600mm洞口及修补及刮白 3.其它:满足招标文件、图纸及相关技术规范要求 | 个 | 3
53 | 030704001002 | 通风工程检测、调试 | 1.名称:风管漏风、漏光试验 2.其它:满足招标文件、图纸及相关技术规范要求 | m2 | 188.15
排烟工程合计
综合布线工程
54 | 030502002001 | 网络插座 | 1.名称:网络插座(单口) 2.安装方式:综合考虑 3.含面板和模块 4.其它:满足招标文件、图纸及相关技术规范要求 | 个 | 12
55 | 030412001004 | 配管 | 1.名称:电线管 2.材质:镀锌钢管 3.规格:SC20 4.配置形式:综合考虑 5.其它:满足招标文件、图纸及相关技术规范要求 | m | 1082.43
本页小计
注：为计取规费等的使用，可在表中增设其中：“定额人工费”。
表—08
分部分项工程和单价措施项目清单与计价表
工程名称：9#厂房-机电部分 | [6 empty] | 第 10 页 共 12 页
序号 | 项目编码 | 项目名称 | 项目特征描述 | 计量单位 | 工程量 | 金额（元）
[6 empty] | 综合单价 |  | 综合合价 | 其中
暂估价
56 | 030502003001 | 双绞线缆 | 1.名称:六类双绞线缆 2.规格:CAT6 3.其它:满足招标文件、图纸及相关技术规范要求 | m | 15569.74
57 | 080501019001 | 跳线 | 1.名称:超六类跳线 2.规格:2M 3.其它:满足招标文件、图纸及相关技术规范要求 | 条 | 56
58 | 030412006002 | 接线盒 | 1.名称:接线盒 2.安装方式:综合考虑明暗装，含开孔及恢复 3.其它:满足招标文件、图纸及相关技术规范要求 | 个 | 72
59 | 030502017001 | 双绞线缆测试 | 1.测试类别:双绞线缆测试 2.测试内容:满足招标文件、图纸及相关技术规范要求 | 链路 | 56
综合布线工程合计
消防报警工程
60 | 030904001001 | 点型探测器 | 1.名称:烟感探测器 2.型号:JBF4101 3.含底盒和模块 4.其它:满足招标文件、图纸及相关技术规范要求 | 个 | 3
61 | 030412001005 | 配管 | 1.名称:电线管 2.材质:镀锌线管 3.规格:JDG20 4.配置形式:综合考虑 5.其它:满足招标文件、图纸及相关技术规范要求 | m | 29.82
62 | 030412004004 | 配线 | 1.名称:配线 2.配线形式:综合考虑 3.型号:ZN-RVS-2*1.5 4.其他:满足招标文件、图纸及相关技术规范要求 | m | 31.16
63 | 030909003001 | 自动报警系统调试 | 1.名称:自动报警系统调试 2.其他:满足招标文件、图纸及相关技术规范要求 | 系统 | 1
消防报警工程合计
本页小计
注：为计取规费等的使用，可在表中增设其中：“定额人工费”。
表—08
分部分项工程和单价措施项目清单与计价表
工程名称：9#厂房-机电部分 | [6 empty] | 第 11 页 共 12 页
序号 | 项目编码 | 项目名称 | 项目特征描述 | 计量单位 | 工程量 | 金额（元）
[6 empty] | 综合单价 |  | 综合合价 | 其中
暂估价
高压气管工程
64 | 031002001001 | 金属阀门 | 1.名称:截止阀 2.型号、规格: DN25 铜质 3.其它:满足招标文件、图纸及相关技术规范要求 | 个 | 3
65 | 031002001002 | 金属阀门 | 1.名称:截止阀 2.型号、规格: DN15 铜质 3.其它:满足招标文件、图纸及相关技术规范要求 | 个 | 44
66 | 031001002001 | 无缝钢管 | 1.名称:无缝钢管 2.型号、规格: DN15（Ф21X3） 3.不限于吹扫、酸洗、冲洗等 4.其它:满足招标文件、图纸及相关技术规范要求 | m | 781.1
67 | 031001002002 | 无缝钢管 | 1.名称:无缝钢管 2.型号、规格: DN25（Ф34X3.5） 3.不限于吹扫、酸洗、冲洗等 4.其它:满足招标文件、图纸及相关技术规范要求 | m | 43.38
68 | 040501014001 | 新旧管连接 | 1.名称:新旧管连接 2.型号、规格: DN80 3.其它:满足招标文件、图纸及相关技术规范要求 | 处 | 44
69 | 031301001002 | 凿(压、切割)槽 | 1.名称:凿(压、切割)槽 2.型号、规格:70mm*70mm含修复 3.其它:满足招标文件、图纸及相关技术规范要求 | m | 184
高压气管工程合计
给排水工程
70 | 031002011001 | 水表 | 1.名称:水表（含阀门） 2.型号、规格: DN20 铜质 3.其它:满足招标文件、图纸及相关技术规范要求 | 个 | 2
本页小计
注：为计取规费等的使用，可在表中增设其中：“定额人工费”。
表—08
分部分项工程和单价措施项目清单与计价表
工程名称：9#厂房-机电部分 | [6 empty] | 第 12 页 共 12 页
序号 | 项目编码 | 项目名称 | 项目特征描述 | 计量单位 | 工程量 | 金额（元）
[6 empty] | 综合单价 |  | 综合合价 | 其中
暂估价
71 | 031002001003 | 金属阀门 | 1.名称:截止阀 2.型号、规格: DN20 铜质 3.其它:满足招标文件、图纸及相关技术规范要求 | 个 | 21
72 | 031002001004 | 金属阀门 | 1.名称:自动排气阀 2.型号、规格: DN20 3.其它:满足招标文件、图纸及相关技术规范要求 | 个 | 5
73 | 031001007001 | 复合管 | 1.名称:钢塑复合管 2.型号、规格: DN20 3.管道及管件安装,水压试验及水冲洗等 4.其它:满足招标文件、图纸及相关技术规范要求 | m | 409.77
74 | 031001008001 | 塑料管 | 1.名称:排水管 2.材质：硬聚氯乙烯PVC-U管 3.型号、规格：DN75 4.连接方式：溶剂（或粘胶）粘接 5.管道及管件安装 6.其它:满足招标文件、图纸及相关技术规范要求 | m | 20.77
给排水工程合计
分部分项合计
措施项目
75 | 031302007001 | 高层施工增加 |  | 项 | 1
76 | 031301017001 | 脚手架搭拆费 |  | 项 | 1
单价措施合计
本页小计
合 计
注：为计取规费等的使用，可在表中增设其中：“定额人工费”。
表—08

## 表-11 总价措施项目清单与计价表
总价措施项目清单与计价表
工程名称：9#厂房-机电部分 | [6 empty] | 第 1 页 共 2 页
序号 | 项目编码 | 项目名称 | 计算基础 | 费率 (%) | 金额 (元) | 调整费率 (%) |  | 调整后金额 (元) | 备注
1 | LSSGCSF00001 | 绿色施工安全防护措施费 | 分部分项人工费+分部分项机具费 | 35.77 |  |  |  |  | 以分部分项的人工费与施工机具费之和为计算基础，费率35.77%
2 | 031301010001 | 安装与生产同时进行增加费用 | 分部分项人工费 | 0 |  |  |  |  | 按人工费的10%计算
3 | 031301011001 | 在有害身体健康环境中施工增加费 | 分部分项人工费 | 0 |  |  |  |  | 按人工费的10%计算
4 | TSSGBWZJF001 | 在地下（暗）室、设备及大口径管道内等特殊施工部位进行施工增加费 |  | 30 |  |  |  |  | 按该部分人工费的30%计算
5 | 粤031302008001 | 赶工措施费 | 分部分项人工费+分部分项机具费 | 0 |  |  |  |  | 赶工措施费=（1-δ）*分部分项（人工费+施工机具费）*0.344 （0.8≤δ＜1 式中：δ=合同工期/定额工期）
6 | 031302002001 | 夜间施工增加费 |  | 20 |  |  |  |  | 按其夜间施工项目人工费的20%计算
7 | JTGRSGZJF001 | 交通干扰工程施工增加费 |  | 10 |  |  |  |  | 按在市政道路上施工项目人工费的10%计算
8 | 粤031302009001 | 文明工地增加费 | 分部分项人工费+分部分项机具费 | 0 |  |  |  |  | 以分部分项的人工费与施工机具费之和为计算基础；市级文明工地1.00%；省级文明工地2.00%
9 | DXGXJCJXF001 | 地下管线交叉降效费 | [6 empty] | 按实际发生或经批准的施工方案计算
10 | QTFY00000001 | 其他费用 | [6 empty] | 按实际发生或经批准的
表-11
总价措施项目清单与计价表
工程名称：9#厂房-机电部分 | [6 empty] | 第 2 页 共 2 页
序号 | 项目编码 | 项目名称 | 计算基础 | 费率 (%) | 金额 (元) | 调整费率 (%) |  | 调整后金额 (元) | 备注
施工组织设计方案计算
合 计
表-11

## 表-12 其他项目清单与计价汇总表
其他项目清单与计价汇总表
工程名称：9#厂房-机电部分 |  |  |  | 第 1 页 共 1 页
序号 | 项目名称 | 金额（元） | 结算金额（元） |  | 备注
1 | 暂列金额 | 28574.93 |  |  | 明细详见表-12-1
2 | 暂估价 | 0.00
2.1 | 材料暂估价 | — |  |  | 明细详见表-12-2
2.2 | 专业工程暂估价 | 0.00 |  |  | 明细详见表-12-3
3 | 计日工 |  |  |  | 明细详见表-12-4
4 | 总承包服务费 |  |  |  | 明细详见表-12-5
5 | 预算包干费
6 | 工程优质费
7 | 概算幅度差
8 | 现场签证费用
9 | 索赔费用
10 | 其他费用
合 计 |  |  |  |  | —
注：材料（工程设备）暂估单价进入清单项目综合单价，此处不汇总。
表—12

## 表-12-1 暂列金额表
暂列金额明细表
工程名称：9#厂房-机电部分 |  |  |  | 第 1 页 共 1 页
序号 | 名称 | 计量单位 | 暂定金额（元） |  | 备注
1 | 暂列金额 | 项 | 28574.93 |  | 按分部分项的 5.00%计算
合 计 |  |  | 28574.93 |  | —
注：此表由招标人填写，如不能详列，也可只列暂列金额总额，投标人应将上述暂列金额计入投标总价中。
表—12—1

## 表-13 规费、税金项目清单与计价表
规费、税金项目清单与计价表
工程名称：9#厂房-机电部分 |  |  |  |  | 第 1 页 共 1 页
序号 | 项目名称 | 计算基础 | 计算基数 | 计算费率 (%) |  | 金额(元)
1 | 增值税销项税额 | 分部分项合计+措施合计+其他项目 |  | 9
合 计
表—13