## 表-04 单位工程招标控制价汇总表
单位工程招标控制价汇总表
工程名称：9#厂房-设备基础部分 |  |  | 第 1 页 共 1 页
序号 | 汇总内容 | 金额:(元) |  | 其中：暂估价(元)
1 | 分部分项合计
2 | 措施合计
2.1 | 绿色施工安全防护措施费
2.2 | 其他措施费
3 | 其他项目
3.1 | 暂列金额
3.2 | 暂估价
3.3 | 计日工
3.4 | 总承包服务费
3.5 | 预算包干费
3.6 | 工程优质费
3.7 | 概算幅度差
3.8 | 索赔费用
3.9 | 现场签证费用
3.10 | 其他费用
4 | 税前工程造价
5 | 增值税销项税额
6 | 总造价
7 | 人工费
招标控制价合计=1+2+3+5
注：本表适用于单位工程招标控制价或投标报价的汇总，如无单位工程划分，单项工程也使用本表汇总
表—04

## 表-08 分部分项工程和单价措施项目清单与计价表
分部分项工程和单价措施项目清单与计价表
工程名称：9#厂房-设备基础部分 | [6 empty] | 第 1 页 共 2 页
序号 | 项目编码 | 项目名称 | 项目特征描述 | 计量单位 | 工程量 | 金额（元）
[6 empty] | 综合单价 |  | 综合合价 | 其中
暂估价
整个项目
1 | 011602002001 | 混凝土地面拆除 | 1.构件名称:原有混凝土地面 | m3 | 48.58
2 | 010103002001 | 余方弃置 | 1.废弃料品种:砼碎块碎渣 2.运距:26km以内 | m3 | 48.58
3 | 010103002002 | 余方弃置 | 1.废弃料品种:砼碎块碎渣 2.每增、减1km | m3 | 1
4 | 010101004001 | 挖基坑土方 | 1.土壤类别:一、二类土 | m3 | 178.99
5 | 010103001001 | 回填方 | 1.密实度要求:夯填 2.填方材料品种:8:2级配砂石 | m3 | 29.53
6 | 010103002003 | 余方弃置 | 1.废弃料品种:余土 2.运距:26km以内 | m3 | 178.99
7 | 010103002004 | 余方弃置 | 1.废弃料品种:余土 2.每增、减1km | m3 | 1
8 | 010501001001 | 设备基础垫层 | 1.混凝土种类:现浇 2.混凝土强度等级:C20 | m3 | 29.46
9 | 010501003001 | 混凝土基础 | 1.混凝土种类:现浇 2.混凝土强度等级:C35 | m3 | 143.18
10 | 011201001001 | 设备基础防腐 | 1.油漆种类:表面涂环氧沥青,厚度不小于500um 2.油漆部位:设备基础及砼垫层 | m2 | 708.95
11 | 010501006001 | 混凝土接线井 | 1.混凝土种类:现浇 2.混凝土强度等级:C35 | m3 | 1.84
12 | 010515001001 | 现浇构件钢筋 | 1.钢筋种类、规格:Φ10以内 三级钢 | t | 0.41
13 | 010515001002 | 现浇构件钢筋 | 1.钢筋种类、规格:Φ25以内 三级钢 | t | 12.76
14 | 010507002002 | 金刚砂地面 | 1.地坪厚度:180mm 2.混凝土强度等级:C30耐磨混凝土 3.面层:面撒5厚金属耐磨材料（金刚砂） | m2 | 321.48
分部分项合计
措施项目
15 | 011702001001 | 垫层模板 | 1.类型:垫层模板 | m2 | 25.98
16 | 011702001002 | 设备基础模板 | 1.类型:设备基础模板 | m2 | 106.97
本页小计
注：为计取规费等的使用，可在表中增设其中：“定额人工费”。
表—08
分部分项工程和单价措施项目清单与计价表
工程名称：9#厂房-设备基础部分 | [6 empty] | 第 2 页 共 2 页
序号 | 项目编码 | 项目名称 | 项目特征描述 | 计量单位 | 工程量 | 金额（元）
[6 empty] | 综合单价 |  | 综合合价 | 其中
暂估价
17 | 011702001003 | 接线井模板 | 1.类型:接线井模板 | m2 | 15.2
单价措施合计
本页小计
合 计
注：为计取规费等的使用，可在表中增设其中：“定额人工费”。
表—08

## 表-11 总价措施项目清单与计价表
总价措施项目清单与计价表
工程名称：9#厂房-设备基础部分 | [6 empty] | 第 1 页 共 1 页
序号 | 项目编码 | 项目名称 | 计算基础 | 费率 (%) | 金额 (元) | 调整费率 (%) |  | 调整后金额 (元) | 备注
1 | LSSGCSF00001 | 绿色施工安全防护措施费 | 分部分项人工费+分部分项机具费 | 19 |  |  |  |  | 以分部分项的人工费与施工机具费之和为计算基础，费率19%
2 | WMGDZJF00001 | 文明工地增加费 | 分部分项人工费+分部分项机具费 | 0 |  |  |  |  | 以分部分项的人工费与施工机具费之和为计算基础，市级文明工地为1.20%；省级文明工地为2.10%
3 | 011707002001 | 夜间施工增加费 |  | 20 |  |  |  |  | 以夜间施工项目人工费的20%计算
4 | GGCSF0000001 | 赶工措施费 | 分部分项人工费+分部分项机具费 | 0 |  |  |  |  | 赶工措施费=（1-δ）*分部分项的（人工费+施工机具费）*0.3 （0.8≤δ＜1 式中：δ=合同工期/定额工期）
5 | QTFY00000001 | 其他费用 | [6 empty] | 按经批准的专项施工组织方案计算
合 计
表-11

## 表-12 其他项目清单与计价汇总表
其他项目清单与计价汇总表
工程名称：9#厂房-设备基础部分 |  |  |  | 第 1 页 共 1 页
序号 | 项目名称 | 金额（元） | 结算金额（元） |  | 备注
1 | 暂列金额 | 13503.79 |  |  | 明细详见表-12-1
2 | 暂估价 | 0.00
2.1 | 材料暂估价 | — |  |  | 明细详见表-12-2
2.2 | 专业工程暂估价 | 0.00 |  |  | 明细详见表-12-3
3 | 计日工 |  |  |  | 明细详见表-12-4
4 | 总承包服务费 |  |  |  | 明细详见表-12-5
5 | 预算包干费
6 | 工程优质费
7 | 概算幅度差
8 | 现场签证费用
9 | 索赔费用
10 | 其他费用
合 计 |  |  |  |  | —
注：材料（工程设备）暂估单价进入清单项目综合单价，此处不汇总。
表—12

## 表-12-1 暂列金额表
暂列金额明细表
工程名称：9#厂房-设备基础部分 |  |  |  | 第 1 页 共 1 页
序号 | 名称 | 计量单位 | 暂定金额（元） |  | 备注
1 | 暂列金额 | 项 | 13503.79 |  | 按分部分项的 5.00%计算
合 计 |  |  | 13503.79 |  | —
注：此表由招标人填写，如不能详列，也可只列暂列金额总额，投标人应将上述暂列金额计入投标总价中。
表—12—1

## 表-13 规费、税金项目清单与计价表
规费、税金项目清单与计价表
工程名称：9#厂房-设备基础部分 |  |  |  |  | 第 1 页 共 1 页
序号 | 项目名称 | 计算基础 | 计算基数 | 计算费率 (%) |  | 金额(元)
1 | 增值税销项税额 | 分部分项合计+措施合计+其他项目 |  | 9
合 计
表—13