## E.2.1 分部分项工程项目清单计价表
分部分项工程项目清单计价表
工程名称：10#11#住宅-消防水工程 |  |  |  | 标段：从化区城郊街向阳保障性住房（二期）项目保障房住宅小区施工总承包 |  |  | 第 1 页 共 6 页
序号 | 项目编码 | 项目名称 | 项目特征描述 |  | 计量 单位 | 工程量 |  | 金额（元）
[8 empty] | 综合单价 | 合价
室内消火栓系统
管道安装
1 | 030901002009 | 消火栓钢管 | 1.安装部位:室内 2.材质、规格:热浸镀锌钢管 DN65 3.连接形式:沟槽式卡箍连接 4.含管道刷油调和漆两遍 5.其他:满足图纸及相关技术规范要求 |  | m | 114.67
2 | 030901002010 | 消火栓钢管 | 1.安装部位:室内 2.材质、规格:热浸镀锌钢管 DN100 3.连接形式:沟槽式卡箍连接 4.含管道刷油调和漆两遍 5.其他:满足图纸及相关技术规范要求 |  | m | 758.76
附件、设备
3 | 030601004002 | 流量仪表 | 1.名称:流量开关 2.规格:当流量达到2L/s时,主泵启动 3.其他:满足图纸及相关技术规范要求 |  | 台 | 2
4 | 030601002009 | 压力仪表 | 1.名称:压力仪表 2.其他:满足图纸及相关技术规范要求 |  | 台 | 2
5 | 031002001061 | 金属阀门 | 1.类型:止回阀 2.材质:碳钢 3.规格:DN100 4.连接形式:焊接法兰连接 5.附件配置：含法兰一副 6.其他:满足图纸及相关技术规范要求 |  | 个 | 2
6 | 031002001062 | 金属阀门 | 1.类型:闸阀 2.材质:碳钢 3.规格:DN100 4.连接形式:焊接法兰连接 5.附件配置：含法兰一副 6.其他:满足图纸及相关技术规范要求 |  | 个 | 29
本页小计
分部分项工程项目清单计价表
工程名称：10#11#住宅-消防水工程 |  |  |  | 标段：从化区城郊街向阳保障性住房（二期）项目保障房住宅小区施工总承包 |  |  | 第 2 页 共 6 页
序号 | 项目编码 | 项目名称 | 项目特征描述 |  | 计量 单位 | 工程量 |  | 金额（元）
[8 empty] | 综合单价 | 合价
7 | 031002001063 | 金属阀门 | 1.类型:自动排气阀+截止阀 2.材质:综合考虑 3.规格:DN20 4.连接形式:螺纹连接 5.其他:满足图纸及相关技术规范要求 |  | 个 | 1
8 | 031002001064 | 金属阀门 | 1.类型:防止旋流器 2.材质:综合考虑 3.规格、压力等级:DN100 4.连接形式:焊接法兰连接 5.附件配置：含法兰一副 6.其他:满足图纸及相关技术规范要求 |  | 个 | 2
9 | 080802009003 | 液位计 | 1.名称:玻璃液位计 2.规格:DN25 3.5.其他:满足图纸及相关技术规范要求 |  | 个 | 1
10 | 030901010004 | 室内消火栓 | 1.安装方式:成套安装 2.型号、规格:减压稳压消火栓（带消防卷盘） DN65 3.附件材质、规格:水龙长25米DN65mm喷嘴口径DN19mm水枪消防转盘一套 DN25mm 4.其他:满足图纸及相关技术规范要求 |  | 套 | 90
11 | 030901010005 | 室内消火栓 | 1.安装方式:成套安装 2.型号、规格:普通室内消火栓（带消防卷盘） DN65 3.附件材质、规格:水龙长25米DN65mm喷嘴口径DN19mm水枪消防转盘一套 DN25mm 4.其他:满足图纸及相关技术规范要求 |  | 套 | 30
套管、支架、其他
12 | 031301003043 | 套管 | 1.名称、类型:穿楼板套管 2.材质:钢制作 3.规格:介质管道DN100 4.其他:满足图纸及相关技术规范要求 |  | 个 | 100
本页小计
分部分项工程项目清单计价表
工程名称：10#11#住宅-消防水工程 |  |  |  | 标段：从化区城郊街向阳保障性住房（二期）项目保障房住宅小区施工总承包 |  |  | 第 3 页 共 6 页
序号 | 项目编码 | 项目名称 | 项目特征描述 |  | 计量 单位 | 工程量 |  | 金额（元）
[8 empty] | 综合单价 | 合价
13 | 031301003044 | 套管 | 1.名称、类型:刚性防水套管 2.材质:钢制作 3.规格:DN150 4.其他:满足图纸及相关技术规范要求 |  | 个 | 4
14 | 031301005018 | 管道支架 | 1.名称:管道支架 2.材质:型钢 3.其他:满足图纸及相关技术规范要求 |  | kg | 989.63
15 | 031201003011 | 金属结构刷油 | 1.油漆品种:红丹防锈漆、调和漆 2.涂刷遍数、漆膜厚度:红丹防锈漆2遍、调和漆2遍 3.其他:满足图纸及相关技术规范要求 |  | Kg | 989.63
16 | 030909001005 | 水灭火控制装置调试 | 1.名称 :水灭火控制装置调试 消火栓灭火系统 2.其他:满足图纸及相关技术规范要求 |  | 点 | 120
自动喷淋系统
管道安装
17 | 030901001016 | 水喷淋钢管 | 1.安装部位:室内 2.材质、规格:热浸镀锌钢管 DN25 3.连接形式:螺纹连接 4.含管道刷油调和漆两遍 5.其他:满足图纸及相关技术规范要求 |  | m | 223.2
18 | 030901001017 | 水喷淋钢管 | 1.安装部位:室内 2.材质、规格:热浸镀锌钢管 DN32 3.连接形式:螺纹连接 4.含管道刷油调和漆两遍 5.其他:满足图纸及相关技术规范要求 |  | m | 60.85
19 | 030901001018 | 水喷淋钢管 | 1.安装部位:室内 2.材质、规格:热浸镀锌钢管 DN40 3.连接形式:螺纹连接 4.含管道刷油调和漆两遍 5.其他:满足图纸及相关技术规范要求 |  | m | 20.83
本页小计
分部分项工程项目清单计价表
工程名称：10#11#住宅-消防水工程 |  |  |  | 标段：从化区城郊街向阳保障性住房（二期）项目保障房住宅小区施工总承包 |  |  | 第 4 页 共 6 页
序号 | 项目编码 | 项目名称 | 项目特征描述 |  | 计量 单位 | 工程量 |  | 金额（元）
[8 empty] | 综合单价 | 合价
20 | 030901001019 | 水喷淋钢管 | 1.安装部位:室内 2.材质、规格:热浸镀锌钢管 DN50 3.连接形式:螺纹连接 4.含管道刷油调和漆两遍 5.其他:满足图纸及相关技术规范要求 |  | m | 19
21 | 030901001020 | 水喷淋钢管 | 1.安装部位:室内 2.材质、规格:热浸镀锌钢管 DN65 3.连接形式:沟槽式卡箍连接 4.含管道刷油调和漆两遍 5.其他:满足图纸及相关技术规范要求 |  | m | 17.61
22 | 030901001021 | 水喷淋钢管 | 1.安装部位:室内 2.材质、规格:热浸镀锌钢管 DN80 3.连接形式:沟槽式卡箍连接 4.含管道刷油调和漆两遍 5.其他:满足图纸及相关技术规范要求 |  | m | 28.88
23 | 030901001022 | 水喷淋钢管 | 1.安装部位:室内 2.材质、规格:热浸镀锌钢管 DN100 3.连接形式:沟槽式卡箍连接 4.含管道刷油调和漆两遍 5.其他:满足图纸及相关技术规范要求 |  | m | 16.8
24 | 030901001023 | 水喷淋钢管 | 1.安装部位:室内 2.材质、规格:热浸镀锌钢管 DN125 3.连接形式:沟槽式卡箍连接 4.含管道刷油调和漆两遍 5.其他:满足图纸及相关技术规范要求 |  | m | 15
本页小计
分部分项工程项目清单计价表
工程名称：10#11#住宅-消防水工程 |  |  |  | 标段：从化区城郊街向阳保障性住房（二期）项目保障房住宅小区施工总承包 |  |  | 第 5 页 共 6 页
序号 | 项目编码 | 项目名称 | 项目特征描述 |  | 计量 单位 | 工程量 |  | 金额（元）
[8 empty] | 综合单价 | 合价
25 | 030901001024 | 水喷淋钢管 | 1.安装部位:室内 2.材质、规格:热浸镀锌钢管 DN150 3.连接形式:沟槽式卡箍连接 4.含管道刷油调和漆两遍 5.其他:满足图纸及相关技术规范要求 |  | m | 7.88
附件、设备
26 | 030901003003 | 水喷淋(雾)喷头 | 1.安装部位:室内 2.材质、型号、规格:直立型玻璃球闭式喷头 DN25 3.连接形式:螺纹连接 4.其他:满足图纸及相关技术规范要求 |  | 个 | 114
27 | 030901006003 | 水流指示器 | 1.名称:水流指示器 2.规格、型号:DN150 3.连接形式:法兰连接 4.附件配置：含法兰一副 5.其他:满足图纸及相关技术规范要求 |  | 个 | 1
28 | 031002001065 | 信号闸阀 | 1.类型:信号闸阀 2.材质:碳钢 3.规格:DN150 4.连接形式:法兰连接 5.附件配置：含法兰一副 6.其他:满足图纸及相关技术规范要求 |  | 个 | 1
套管、支架、其他
29 | 031301005019 | 管道支架 | 1.名称:管道支架 2.材质:型钢 3.其他:满足图纸及相关技术规范要求 |  | kg | 458.06
30 | 031201003012 | 金属结构刷油 | 1.油漆品种:红丹防锈漆、调和漆 2.涂刷遍数、漆膜厚度:红丹防锈漆2遍、调和漆2遍 3.其他:满足图纸及相关技术规范要求 |  | Kg | 458.06
31 | 030909001006 | 水灭火控制装置调试 | 1.名称 :水灭火控制装置调试 消火栓灭火系统 2.其他:满足图纸及相关技术规范要求 |  | 点 | 1
七氟丙烷灭火系统
本页小计
分部分项工程项目清单计价表
工程名称：10#11#住宅-消防水工程 |  |  |  | 标段：从化区城郊街向阳保障性住房（二期）项目保障房住宅小区施工总承包 |  |  | 第 6 页 共 6 页
序号 | 项目编码 | 项目名称 | 项目特征描述 |  | 计量 单位 | 工程量 |  | 金额（元）
[8 empty] | 综合单价 | 合价
32 | 030902010007 | 无管网气体灭火装置 | 1.名称:柜式七氟丙烷灭火装置 CQQ100/2.5 2.配件:柜式七氟丙烷瓶组，储罐等 3.其他:满足图纸及相关技术规范要求 |  | 套 | 4
33 | 030902010008 | 七氟丙烷药剂 | 1.名称:七氟丙烷药剂 2.其他:满足图纸及相关技术规范要求 |  | kg | 400
34 | 030909002006 | 气体灭火系统装置调试 | 1.试验容器规格:100L 2.其他:满足图纸及相关技术规范要求 |  | 点 | 4
措施项目费
35 | 031401001018 | 脚手架搭拆费 | 1.脚手架搭拆费 2.其他:满足图纸及相关技术规范要求 |  | 项 | 1
36 | 031401022018 | 高层建筑增加费 | 1.高层建筑增加费 2.其他:满足图纸及相关技术规范要求 |  | 项 | 1
本页小计
合 计