## E.2.1 分部分项工程项目清单计价表
分部分项工程项目清单计价表
工程名称：10#11#住宅-火灾自动报警工程 |  |  |  | 标段：从化区城郊街向阳保障性住房（二期）项目保障房住宅小区施工总承包 |  |  | 第 1 页 共 13 页
序号 | 项目编码 | 项目名称 | 项目特征描述 |  | 计量 单位 | 工程量 |  | 金额（元）
[8 empty] | 综合单价 | 合价
消防控制室
1 | 030904012001 | 集中火灾报警控制器 | 1.名称:集中火灾报警控制器 2.其他:满足图纸及相关技术规范要求 |  | 台 | 1
2 | 030904012002 | 应急照明控制主机 | 1.名称:应急照明控制主机 2.其他:满足图纸及相关技术规范要求 |  | 台 | 1
3 | 030904013001 | 电梯监控盘 | 1.名称:电梯监控盘 2.其他:满足图纸及相关技术规范要求 |  | 台 | 1
4 | 030406002001 | UPS不间断电源 | 1.名称:UPS不间断电源 2.规格:20kVA(180min) 3.含不间断电源调试 4.其他:满足图纸及相关技术规范要求 |  | 套 | 1
5 | 030904016001 | DC24V电源 | 1.名称:DC24V电源 2.其他:满足图纸及相关技术规范要求 |  | 套 | 1
6 | 030904005003 | 119火警电话 | 1.名称:119火警电话 2.其他:满足图纸及相关技术规范要求 |  | 个 | 2
7 | 030402004001 | 信号避雷器 | 1.名称:信号避雷器 2.其他:满足图纸及相关技术规范要求 |  | 组 | 2
8 | 030904009003 | 报警控制器（一期设备） | 1.名称:报警控制器（一期设备） 2.一期消控室设备移到二期消控室内 3.其他:满足图纸及相关技术规范要求 |  | 台 | 1
9 | 030904011001 | 消防手控（一期设备，一、二期合用） | 1.名称:消防手控（一期设备，一、二期合用） 2.一期消控室设备移到二期消控室内 3.其他:满足图纸及相关技术规范要求 |  | 台 | 1
10 | 030904013002 | 应急照明控制器（一期设备） | 1.名称:应急照明控制器（一期设备） 2.一期消控室设备移到二期消控室内 3.其他:满足图纸及相关技术规范要求 |  | 台 | 1
本页小计
分部分项工程项目清单计价表
工程名称：10#11#住宅-火灾自动报警工程 |  |  |  | 标段：从化区城郊街向阳保障性住房（二期）项目保障房住宅小区施工总承包 |  |  | 第 2 页 共 13 页
序号 | 项目编码 | 项目名称 | 项目特征描述 |  | 计量 单位 | 工程量 |  | 金额（元）
[8 empty] | 综合单价 | 合价
11 | 030904013003 | 消防CRT/电话（一期设备，一、二期合用） | 1.名称:消防CRT/电话（一期设备，一、二期合用） 2.一期消控室设备移到二期消控室内 3.其他:满足图纸及相关技术规范要求 |  | 台 | 1
12 | 030904014004 | 消防广播（一期设备，一、二期合用） | 1.名称:消防广播（一期设备，一、二期合用） 2.一期消控室设备移到二期消控室内 3.其他:满足图纸及相关技术规范要求 |  | 台 | 1
13 | 030904013004 | 消防水池液位显示装置（一期设备，一、二期合用） | 1.名称:消防水池液位显示装置（一期设备，一、二期合用） 2.一期消控室设备移到二期消控室内 3.其他:满足图纸及相关技术规范要求 |  | 台 | 1
14 | 030906001002 | 防火门监控器（一期设备，一、二期合用） | 1.名称:防火门监控器（一期设备，一、二期合用） 2.一期消控室设备移到二期消控室内 3.其他:满足图纸及相关技术规范要求 |  | 台 | 1
15 | 030907001001 | 电气火灾监控器（一期设备，一、二期合用） | 1.名称:电气火灾监控器（一期设备，一、二期合用） 2.一期消控室设备移到二期消控室内 3.其他:满足图纸及相关技术规范要求 |  | 台 | 1
16 | 030908001001 | 消防电源监控器（一期设备，一、二期合用） | 1.名称:消防电源监控器（一期设备，一、二期合用） 2.一期消控室设备移到二期消控室内 3.其他:满足图纸及相关技术规范要求 |  | 台 | 1
本页小计
分部分项工程项目清单计价表
工程名称：10#11#住宅-火灾自动报警工程 |  |  |  | 标段：从化区城郊街向阳保障性住房（二期）项目保障房住宅小区施工总承包 |  |  | 第 3 页 共 13 页
序号 | 项目编码 | 项目名称 | 项目特征描述 |  | 计量 单位 | 工程量 |  | 金额（元）
[8 empty] | 综合单价 | 合价
17 | 030908001002 | 余压监控系统主机（一期设备，一、二期合用） | 1.名称:余压监控系统主机（一期设备，一、二期合用） 2.一期消控室设备移到二期消控室内 3.其他:满足图纸及相关技术规范要求 |  | 台 | 1
18 | 030904015001 | 图形显示装置 | 1.名称:图形显示装置 2.一期消控室设备移到二期消控室内 3.其他:满足图纸及相关技术规范要求 |  | 台 | 1
19 | 030904016002 | DC24V电源 | 1.名称:DC24V电源 2.一期消控室设备移到二期消控室内 3.其他:满足图纸及相关技术规范要求 |  | 套 | 5
20 | 030904014005 | 消防专用电话总机 | 1.名称:消防专用电话总机 2.一期消控室设备移到二期消控室内 3.其他:满足图纸及相关技术规范要求 |  | 台 | 1
21 | 030904011002 | 远程监控系统接口 | 1.名称:远程监控系统接口 2.一期消控室设备移到二期消控室内 3.其他:满足图纸及相关技术规范要求 |  | 台 | 1
22 | 030505004001 | 功放200W | 1.名称:功放200W 2.一期消控室设备移到二期消控室内 3.其他:满足图纸及相关技术规范要求 |  | 台 | 5
23 | 030505007001 | 音源及话筒 | 1.名称:音源及话筒 2.一期消控室设备移到二期消控室内 3.其他:满足图纸及相关技术规范要求 |  | 台 | 1
24 | 030904011003 | 分区控制器 | 1.名称:分区控制器 2.一期消控室设备移到二期消控室内 3.其他:满足图纸及相关技术规范要求 |  | 台 | 1
本页小计
分部分项工程项目清单计价表
工程名称：10#11#住宅-火灾自动报警工程 |  |  |  | 标段：从化区城郊街向阳保障性住房（二期）项目保障房住宅小区施工总承包 |  |  | 第 4 页 共 13 页
序号 | 项目编码 | 项目名称 | 项目特征描述 |  | 计量 单位 | 工程量 |  | 金额（元）
[8 empty] | 综合单价 | 合价
25 | 030404012001 | 切换装置 | 1.名称:切换装置 2.一期消控室设备移到二期消控室内 3.其他:满足图纸及相关技术规范要求 |  | 台 | 1
26 | 030909004001 | 消防广播系统调试 | 1.名称：消防广播系统调试 2.其他:满足图纸及相关技术规范要求 |  | 系统 | 341
27 | 030909006004 | 防火控制装置调试 | 1.名称：防火控制装置调试 2.类型：防火门 3.其他:满足图纸及相关技术规范要求 |  | 个 | 33
28 | 030909006005 | 防火控制装置调试 | 1.名称:正压送风阀、排烟阀、防火阀、信号阀、排烟口、送风口等调试 2.其他施工工作内容详见设计图纸及有关规范要求 |  | 个 | 142
29 | 030909003001 | 自动报警系统调试 | 1.名称：自动报警系统调试 ≤3000点 2.范围：包含机房设备调试和整个系统联动调试 3.其他:满足图纸及相关技术规范要求 |  | 系统 | 1
30 | 030909002005 | 气体灭火系统装置调试 | 1.名称:气体灭火控制系统调试 2.256点以下 3.其他:满足图纸及相关技术规范要求 |  | 系统 | 1
31 | 030909009001 | 电气火灾监控系统调试 | 1.名称:电气火灾监控系统调试 2.500点以下 3.其他:满足图纸及相关技术规范要求 |  | 系统 | 1
32 | 030909010001 | 消防电源监控系统调试 | 1.名称:消防设备电源系统调试 2.64点以下 3.其他:满足图纸及相关技术规范要求 |  | 系统 | 1
火灾自动报警系统
本页小计
分部分项工程项目清单计价表
工程名称：10#11#住宅-火灾自动报警工程 |  |  |  | 标段：从化区城郊街向阳保障性住房（二期）项目保障房住宅小区施工总承包 |  |  | 第 5 页 共 13 页
序号 | 项目编码 | 项目名称 | 项目特征描述 |  | 计量 单位 | 工程量 |  | 金额（元）
[8 empty] | 综合单价 | 合价
33 | 030904001010 | 编码式感烟火灾探测器 | 1.名称:编码式感烟火灾探测器 2.安装方式:吸顶 3.其他:满足图纸及相关技术规范要求 |  | 个 | 399
34 | 030904007022 | 消防模块 | 1.名称:信号模块 2.安装方式:箱内 3.其他:满足图纸及相关技术规范要求 |  | 个 | 16
35 | 030904007023 | 消防模块 | 1.名称:控制模块 2.安装方式:箱内 3.其他:满足图纸及相关技术规范要求 |  | 个 | 4
36 | 030904007024 | 消防模块 | 1.名称:输入输出模块 2.安装方式:箱内 3.其他:满足图纸及相关技术规范要求 |  | 个 | 61
37 | 030904007025 | 总线短路隔离器 | 1.名称:总线短路隔离器 2.安装方式:箱内 3.其他:满足图纸及相关技术规范要求 |  | 个 | 60
38 | 030904003016 | 编码式手动火灾报警按钮 | 1.名称:编码式手动火灾报警按钮 2.安装方式:壁装 3.其他:满足图纸及相关技术规范要求 |  | 个 | 66
39 | 030904003017 | 编码式消火栓按钮 | 1.名称:编码式消火栓按钮 2.安装方式:壁装 3.其他:满足图纸及相关技术规范要求 |  | 个 | 119
40 | 030904010003 | 区域显示器 | 1.名称:区域显示器 2.安装方式:壁装 3.其他:满足图纸及相关技术规范要求 |  | 台 | 2
41 | 030904004007 | 声光报警器 | 1.名称:声光报警器 2.安装方式:壁装 3.其他:满足图纸及相关技术规范要求 |  | 个 | 112
42 | 030904006003 | 吸顶式扬声器3W | 1.名称:吸顶式扬声器3W 2.安装方式:吸顶 3.其他:满足图纸及相关技术规范要求 |  | 个 | 167
本页小计
分部分项工程项目清单计价表
工程名称：10#11#住宅-火灾自动报警工程 |  |  |  | 标段：从化区城郊街向阳保障性住房（二期）项目保障房住宅小区施工总承包 |  |  | 第 6 页 共 13 页
序号 | 项目编码 | 项目名称 | 项目特征描述 |  | 计量 单位 | 工程量 |  | 金额（元）
[8 empty] | 综合单价 | 合价
43 | 030904008003 | 消防模块接线箱 | 1.名称:消防模块接线箱 2.安装方式:壁装 3.其他:满足图纸及相关技术规范要求 |  | 台 | 54
44 | 030904005004 | 消防专用电话机 | 1.名称:消防专用电话机 2.其他:满足图纸及相关技术规范要求 |  | 个 | 12
45 | 030412004092 | 配线 | 1.名称:24V直流电源线路干线 2.型号:WDZCN-BYJ-B2/t1 3.规格:10 4.材质:铜芯 5.其他:满足图纸及相关技术规范要求 |  | m | 465.34
46 | 030412004093 | 配线 | 1.名称:24V直流电源线路支线 2.型号:WDZCN-BYJ-B2/t1 3.规格:2.5 4.材质:铜芯 5.其他:满足图纸及相关技术规范要求 |  | m | 3298.14
47 | 030412004094 | 配线 | 1.名称:火灾自动报警总线 2.配线形式:综合考虑 3.型号:WDZCN-RYJS-B2/t1 4.规格:2x1.5 5.其他:满足图纸及相关技术规范要求 |  | m | 3612.7
48 | 030412004095 | 配线 | 1.名称:消防广播线路 2.配线形式:综合考虑 3.型号:WDZCN-RYJS-B2/t1 4.规格:2x1.5 5.其他:满足图纸及相关技术规范要求 |  | m | 2216.29
49 | 030412004096 | 配线 | 1.名称:区域显示器通讯线 2.配线形式:综合考虑 3.型号:WDZCN-RYJS-B2/t1-300/500V 4.规格:4x1.5 5.其他:满足图纸及相关技术规范要求 |  | m | 82.75
本页小计
分部分项工程项目清单计价表
工程名称：10#11#住宅-火灾自动报警工程 |  |  |  | 标段：从化区城郊街向阳保障性住房（二期）项目保障房住宅小区施工总承包 |  |  | 第 7 页 共 13 页
序号 | 项目编码 | 项目名称 | 项目特征描述 |  | 计量 单位 | 工程量 |  | 金额（元）
[8 empty] | 综合单价 | 合价
50 | 030412004097 | 配线 | 1.名称:通信线 2.配线形式:综合考虑 3.型号:WDZCN-RYJSP 4.规格:2x1.0 5.其他:满足图纸及相关技术规范要求 |  | m | 1557.72
51 | 030412004098 | 配线 | 1.名称:通信线 2.配线形式:综合考虑 3.型号:WDZCN-RYSP 4.规格:6x1.5 5.其他:满足图纸及相关技术规范要求 |  | m | 105.15
52 | 030409002003 | 控制电缆 | 1.名称:控制线 2.配线形式:综合考虑 3.型号:WDZCN-KYJP-B2/t1- 4.规格:4x1.5 5.其他:满足图纸及相关技术规范要求 |  | m | 245.77
53 | 030412001076 | 配管 | 1.名称:配管 2.规格:JDG20 3.敷设方式:暗敷 4.其他:满足图纸及相关技术规范要求 |  | m | 8560.46
54 | 030412001077 | 配管 | 1.名称:配管 2.规格:JDG25 3.敷设方式:暗敷 4.其他:满足图纸及相关技术规范要求 |  | m | 85.2
55 | 030412002013 | 线槽 | 1.名称:金属线槽 2.规格:MR50x50 3.包含防火涂料 4.其他:满足图纸及相关技术规范要求 |  | m | 164.75
56 | 030412002014 | 线槽 | 1.名称:金属线槽 2.规格:MR(100+50)*100*1.0 3.包含防火涂料 4.其他:满足图纸及相关技术规范要求 |  | m | 164.75
57 | 031301005016 | 支架制作、安装 | 1.支架制作、安装 2.除锈、刷漆 3.其他:满足图纸及相关技术规范要求 |  | kg | 496.89
本页小计
分部分项工程项目清单计价表
工程名称：10#11#住宅-火灾自动报警工程 |  |  |  | 标段：从化区城郊街向阳保障性住房（二期）项目保障房住宅小区施工总承包 |  |  | 第 8 页 共 13 页
序号 | 项目编码 | 项目名称 | 项目特征描述 |  | 计量 单位 | 工程量 |  | 金额（元）
[8 empty] | 综合单价 | 合价
58 | 030412006030 | 接线盒 | 1.名称:接线盒 2.型号:86型 3.安装 4.其他:满足图纸及相关技术规范要求 |  | 个 | 1021
59 | 031301001028 | 凿(压、切割)槽 | 1.名称:凿槽 2.规格:综合考虑 3.类型:砖结构 4.填充(恢复)方式:水泥砂浆修补 5.其他:满足图纸及相关技术规范要求 |  | m | 338.45
气体灭火系统
60 | 030904009004 | 气体消防控制器 | 1.名称:气体消防控制器 2.安装方式:壁装 3.其他:满足图纸及相关技术规范要求 |  | 台 | 2
61 | 030904001011 | 离子感烟探测器 | 1.名称:离子感烟探测器 2.安装方式:吸顶 3.其他:满足图纸及相关技术规范要求 |  | 个 | 4
62 | 030904001012 | 差定温感温探测器 | 1.名称:差定温感温探测器 2.安装方式:吸顶 3.其他:满足图纸及相关技术规范要求 |  | 个 | 9
63 | 030904004008 | 气体喷洒的火灾声光警报器 | 1.名称:气体喷洒的火灾声光警报器 2.安装方式:壁装 3.其他:满足图纸及相关技术规范要求 |  | 个 | 4
64 | 030904004009 | 声光报警器 | 1.名称:声光报警器 2.安装方式:壁装 3.其他:满足图纸及相关技术规范要求 |  | 个 | 4
65 | 030904003018 | 手/自动状态指示灯 | 1.名称:手/自动状态指示灯 2.安装方式:壁装 3.其他:满足图纸及相关技术规范要求 |  | 个 | 8
66 | 030904003019 | 手自动转换开关及手动启停按钮 | 1.名称:手自动转换开关及手动启停按钮 2.安装方式:壁装 3.其他:满足图纸及相关技术规范要求 |  | 个 | 4
本页小计
分部分项工程项目清单计价表
工程名称：10#11#住宅-火灾自动报警工程 |  |  |  | 标段：从化区城郊街向阳保障性住房（二期）项目保障房住宅小区施工总承包 |  |  | 第 9 页 共 13 页
序号 | 项目编码 | 项目名称 | 项目特征描述 |  | 计量 单位 | 工程量 |  | 金额（元）
[8 empty] | 综合单价 | 合价
67 | 030904007026 | 总线短路隔离器 | 1.名称:总线短路隔离器 2.安装方式:箱内 3.其他:满足图纸及相关技术规范要求 |  | 个 | 1
68 | 030904007027 | 消防模块 | 1.名称:信号模块 2.安装方式:箱内 3.其他:满足图纸及相关技术规范要求 |  | 个 | 28
69 | 030412004099 | 配线 | 1.名称:配线 2.配线形式:管内穿线 3.型号:WDZN-BYJ-B2/t1 4.规格:1.5 5.其他:满足图纸及相关技术规范要求 |  | m | 2146.52
70 | 030412001078 | 配管 | 1.名称:配管 2.规格:JDG20 3.敷设方式:暗敷 4.其他:满足图纸及相关技术规范要求 |  | m | 300.87
71 | 030412006031 | 接线盒 | 1.名称:接线盒 2.型号:86型 3.安装 4.其他:满足图纸及相关技术规范要求 |  | 个 | 62
72 | 031301001029 | 凿(压、切割)槽 | 1.名称:凿槽 2.规格:综合考虑 3.类型:砖结构 4.填充(恢复)方式:水泥砂浆修补 5.其他:满足图纸及相关技术规范要求 |  | m | 16.2
电气火灾控制系统
73 | 030907002003 | 剩余电流及测温式电气火灾监控探测器 | 1.名称:剩余电流及测温式电气火灾监控探测器 2.安装方式:配电箱(柜)内安装 3.其他:满足图纸及相关技术规范要求 |  | 个 | 62
74 | 030904007028 | 输入模块电气火灾监控模块 | 1.名称:电气火灾监控模块(2路模块) 2.安装方式:柜内导轨式或面板嵌入式安装 3.其他:满足图纸及相关技术规范要求 |  | 个 | 62
本页小计
分部分项工程项目清单计价表
工程名称：10#11#住宅-火灾自动报警工程 |  |  |  | 标段：从化区城郊街向阳保障性住房（二期）项目保障房住宅小区施工总承包 |  |  | 第 10 页 共 13 页
序号 | 项目编码 | 项目名称 | 项目特征描述 |  | 计量 单位 | 工程量 |  | 金额（元）
[8 empty] | 综合单价 | 合价
75 | 030412004100 | 配线 | 1.名称:配线 2.配线形式:管内穿线 3.型号:WDZCN-RYJS--B2/t1 4.规格:2x1.5 5.其他:满足图纸及相关技术规范要求 |  | m | 4570.97
76 | 030412004101 | 配线 | 1.名称:配线 2.配线形式:综合考虑 3.型号:WDZCN-BYJ--B2/t1 4.规格:2.5 5.其他:满足图纸及相关技术规范要求 |  | m | 13712.91
77 | 030412004102 | 配线 | 1.名称:配线 2.配线形式:管内穿线 3.型号:WZDBN-RYYP-B1 4.规格:12*1.0 5.其他:满足图纸及相关技术规范要求 |  | m | 124
78 | 030412001079 | 配管 | 1.名称:配管 2.规格:JDG25 3.敷设方式:暗敷 4.其他:满足图纸及相关技术规范要求 |  | m | 499.37
79 | 030412006032 | 接线盒 | 1.名称:接线盒 2.型号:86型 3.安装 4.其他:满足图纸及相关技术规范要求 |  | 个 | 124
80 | 031301001030 | 凿(压、切割)槽 | 1.名称:凿槽 2.规格:综合考虑 3.类型:砖结构 4.填充(恢复)方式:水泥砂浆修补 5.其他:满足图纸及相关技术规范要求 |  | m | 83.7
消防电源监控系统
81 | 030904007029 | 电源监控器 | 1.名称:电源监控器 2.安装方式:柜内导轨式 3.其他:满足图纸及相关技术规范要求 |  | 个 | 13
本页小计
分部分项工程项目清单计价表
工程名称：10#11#住宅-火灾自动报警工程 |  |  |  | 标段：从化区城郊街向阳保障性住房（二期）项目保障房住宅小区施工总承包 |  |  | 第 11 页 共 13 页
序号 | 项目编码 | 项目名称 | 项目特征描述 |  | 计量 单位 | 工程量 |  | 金额（元）
[8 empty] | 综合单价 | 合价
82 | 030904007030 | 三相电压+电流监控模块 | 1.名称:三相电压+电流监控模块 2.安装方式:箱内 3.其他:满足图纸及相关技术规范要求 |  | 个 | 2
83 | 030904007031 | 三相电压监控模块 | 1.名称:三相电压监控模块 2.安装方式:箱内 3.其他:满足图纸及相关技术规范要求 |  | 个 | 2
84 | 030412004103 | 配线 | 1.名称:配线 2.配线形式:管内穿线 3.型号:WDZCN-RYJS--B2/t1 4.规格:2x1.5 5.其他:满足图纸及相关技术规范要求 |  | m | 4470.36
85 | 030412004104 | 配线 | 1.名称:配线 2.配线形式:综合考虑 3.型号:WDZCN-BYJ--B2/t1 4.规格:2.5 5.其他:满足图纸及相关技术规范要求 |  | m | 13411.08
86 | 030412004105 | 配线 | 1.名称:配线 2.配线形式:综合考虑 3.型号:ZN-RVVP 4.规格:12x1.5 5.其他:满足图纸及相关技术规范要求 |  | m | 26
87 | 030412001080 | 配管 | 1.名称:配管 2.规格:JDG25 3.敷设方式:暗敷 4.其他:满足图纸及相关技术规范要求 |  | m | 459.41
88 | 030412006033 | 接线盒 | 1.名称:接线盒 2.型号:86型 3.安装 4.其他:满足图纸及相关技术规范要求 |  | 个 | 13
本页小计
分部分项工程项目清单计价表
工程名称：10#11#住宅-火灾自动报警工程 |  |  |  | 标段：从化区城郊街向阳保障性住房（二期）项目保障房住宅小区施工总承包 |  |  | 第 12 页 共 13 页
序号 | 项目编码 | 项目名称 | 项目特征描述 |  | 计量 单位 | 工程量 |  | 金额（元）
[8 empty] | 综合单价 | 合价
89 | 031301001031 | 凿(压、切割)槽 | 1.名称:凿槽 2.规格:综合考虑 3.类型:砖结构 4.填充(恢复)方式:水泥砂浆修补 5.其他:满足图纸及相关技术规范要求 |  | m | 17.55
防火门监控系统
90 | 030906001003 | 监控分机 | 1.名称:监控分机 2.其他:满足图纸及相关技术规范要求 |  | 台 | 2
91 | 030906002009 | 防火门监控器 | 1.名称:常闭式防火门控制器(一体式) 2.规格：单门 3.其他:满足图纸及相关技术规范要求 |  | 个 | 180
92 | 030906002010 | 防火门监控器 | 1.名称:常闭式防火门控制器(一体式) 2.规格：双门 3.其他:满足图纸及相关技术规范要求 |  | 个 | 36
93 | 030906002011 | 防火门监控器 | 1.名称:常开式防火门控制器(一体式) 2.规格：双门 3.其他:满足图纸及相关技术规范要求 |  | 个 | 4
94 | 030412004106 | 配线 | 1.名称:配线 2.配线形式:管内穿线 3.型号:WDZCN-RYJS--B2/t1 4.规格:2x1.5 5.其他:满足图纸及相关技术规范要求 |  | m | 8756.38
95 | 030412004107 | 配线 | 1.名称:配线 2.配线形式:综合考虑 3.型号:WDZCN-BYJ--B2/t1 4.规格:2.5 5.其他:满足图纸及相关技术规范要求 |  | m | 17512.74
本页小计
分部分项工程项目清单计价表
工程名称：10#11#住宅-火灾自动报警工程 |  |  |  | 标段：从化区城郊街向阳保障性住房（二期）项目保障房住宅小区施工总承包 |  |  | 第 13 页 共 13 页
序号 | 项目编码 | 项目名称 | 项目特征描述 |  | 计量 单位 | 工程量 |  | 金额（元）
[8 empty] | 综合单价 | 合价
96 | 030412001081 | 配管 | 1.名称:配管 2.规格:JDG25 3.敷设方式:暗敷 4.其他:满足图纸及相关技术规范要求 |  | m | 2714.27
97 | 030412006034 | 接线盒 | 1.名称:接线盒 2.型号:86型 3.安装 4.其他:满足图纸及相关技术规范要求 |  | 个 | 220
98 | 031301001032 | 凿(压、切割)槽 | 1.名称:凿槽 2.规格:综合考虑 3.类型:砖结构 4.填充(恢复)方式:水泥砂浆修补 5.其他:满足图纸及相关技术规范要求 |  | m | 165
措施项目费
99 | 031401001015 | 脚手架搭拆费 | 1.脚手架搭拆费 2.其他:满足图纸及相关技术规范要求 |  | 项 | 1
100 | 031401022015 | 高层建筑增加费 | 1.高层建筑增加费 2.其他:满足图纸及相关技术规范要求 |  | 项 | 1
本页小计
合 计