## E.2.1 分部分项工程项目清单计价表
分部分项工程项目清单计价表
工程名称：10#11#住宅-电气工程 |  |  |  | 标段：从化区城郊街向阳保障性住房（二期）项目保障房住宅小区施工总承包 |  |  | 第 1 页 共 26 页
序号 | 项目编码 | 项目名称 | 项目特征描述 |  | 计量 单位 | 工程量 |  | 金额（元）
[8 empty] | 综合单价 | 合价
动力系统
控制设备及低压电气安装
配电箱
1 | 030402011126 | 成套配电箱 | 1.名称:住户电表配电箱10#-2ALc 2.规格:厂家优化 3.型号：详按图纸系统图 4.安装形式：明装壁挂 5.其他:满足图纸及相关技术规范要求 |  | 台 | 1
2 | 030402011127 | 成套配电箱 | 1.名称:住户电表配电箱10#-3~14ALc 2.规格:厂家优化 3.型号：详按图纸系统图 4.安装形式：明装壁挂 5.其他:满足图纸及相关技术规范要求 |  | 台 | 12
3 | 030402011128 | 成套配电箱 | 1.名称:住户电表配电箱10#-15~26ALc 2.规格:厂家优化 3.型号：详按图纸系统图 4.安装形式：明装壁挂 5.其他:满足图纸及相关技术规范要求 |  | 台 | 12
4 | 030402011129 | 成套配电箱 | 1.名称:住户电表配电箱11#-2ALc 2.规格:厂家优化 3.型号：详按图纸系统图 4.安装形式：明装壁挂 5.其他:满足图纸及相关技术规范要求 |  | 台 | 1
5 | 030402011130 | 成套配电箱 | 1.名称:住户电表配电箱11#-3~14ALc 2.规格:厂家优化 3.型号：详按图纸系统图 4.安装形式：明装壁挂 5.其他:满足图纸及相关技术规范要求 |  | 台 | 12
本页小计
分部分项工程项目清单计价表
工程名称：10#11#住宅-电气工程 |  |  |  | 标段：从化区城郊街向阳保障性住房（二期）项目保障房住宅小区施工总承包 |  |  | 第 2 页 共 26 页
序号 | 项目编码 | 项目名称 | 项目特征描述 |  | 计量 单位 | 工程量 |  | 金额（元）
[8 empty] | 综合单价 | 合价
6 | 030402011131 | 成套配电箱 | 1.名称:住户电表配电箱11#-15~26ALc 2.规格:厂家优化 3.型号：详按图纸系统图 4.安装形式：明装壁挂 5.其他:满足图纸及相关技术规范要求 |  | 台 | 12
7 | 030402011132 | 成套配电箱 | 1.名称:住宅户内配电箱A1户型ALa 2.规格:厂家优化 3.型号：详按图纸系统图 4.安装形式：暗装 5.其他:满足图纸及相关技术规范要求 |  | 台 | 96
8 | 030402011133 | 成套配电箱 | 1.名称:住宅户内配电箱A户型ALa 2.规格:厂家优化 3.型号：详按图纸系统图 4.安装形式：暗装 5.其他:满足图纸及相关技术规范要求 |  | 台 | 100
9 | 030402011134 | 成套配电箱 | 1.名称:住宅户内配电箱B户型ALa 2.规格:厂家优化 3.型号：详按图纸系统图 4.安装形式：暗装 5.其他:满足图纸及相关技术规范要求 |  | 台 | 100
10 | 030402011135 | 成套配电箱 | 1.名称:住宅户内配电箱C2C3户型ALa 2.规格:厂家优化 3.型号：详按图纸系统图 4.安装形式：暗装 5.其他:满足图纸及相关技术规范要求 |  | 台 | 100
11 | 030402011136 | 成套配电箱 | 1.名称:公共照明配电箱10#-1ALG 2.规格:厂家优化 3.型号：详按图纸系统图 4.安装形式：明装壁挂 5.其他:满足图纸及相关技术规范要求 |  | 台 | 1
本页小计
分部分项工程项目清单计价表
工程名称：10#11#住宅-电气工程 |  |  |  | 标段：从化区城郊街向阳保障性住房（二期）项目保障房住宅小区施工总承包 |  |  | 第 3 页 共 26 页
序号 | 项目编码 | 项目名称 | 项目特征描述 |  | 计量 单位 | 工程量 |  | 金额（元）
[8 empty] | 综合单价 | 合价
12 | 030402011137 | 成套配电箱 | 1.名称:公共照明配电箱10#-7ALG 2.规格:厂家优化 3.型号：详按图纸系统图 4.安装形式：明装壁挂 5.其他:满足图纸及相关技术规范要求 |  | 台 | 1
13 | 030402011138 | 成套配电箱 | 1.名称:公共照明配电箱10#-14ALG 2.规格:厂家优化 3.型号：详按图纸系统图 4.安装形式：明装壁挂 5.其他:满足图纸及相关技术规范要求 |  | 台 | 1
14 | 030402011139 | 成套配电箱 | 1.名称:公共照明配电箱10#-21ALG 2.规格:厂家优化 3.型号：详按图纸系统图 4.安装形式：明装壁挂 5.其他:满足图纸及相关技术规范要求 |  | 台 | 1
15 | 030402011140 | 成套配电箱 | 1.名称:公共照明配电箱11#-1ALG 2.规格:厂家优化 3.型号：详按图纸系统图 4.安装形式：明装壁挂 5.其他:满足图纸及相关技术规范要求 |  | 台 | 1
16 | 030402011141 | 成套配电箱 | 1.名称:公共照明配电箱11#-7ALG 2.规格:厂家优化 3.型号：详按图纸系统图 4.安装形式：明装壁挂 5.其他:满足图纸及相关技术规范要求 |  | 台 | 1
17 | 030402011142 | 成套配电箱 | 1.名称:公共照明配电箱11#-14ALG 2.规格:厂家优化 3.型号：详按图纸系统图 4.安装形式：明装壁挂 5.其他:满足图纸及相关技术规范要求 |  | 台 | 1
本页小计
分部分项工程项目清单计价表
工程名称：10#11#住宅-电气工程 |  |  |  | 标段：从化区城郊街向阳保障性住房（二期）项目保障房住宅小区施工总承包 |  |  | 第 4 页 共 26 页
序号 | 项目编码 | 项目名称 | 项目特征描述 |  | 计量 单位 | 工程量 |  | 金额（元）
[8 empty] | 综合单价 | 合价
18 | 030402011143 | 成套配电箱 | 1.名称:公共照明配电箱11#-21ALG 2.规格:厂家优化 3.型号：详按图纸系统图 4.安装形式：明装壁挂 5.其他:满足图纸及相关技术规范要求 |  | 台 | 1
19 | 030402011144 | 成套配电箱 | 1.名称:应急照明配电箱10#-1ALE、10#-6ALE、10#-13ALE、10#-20ALE 2.规格:厂家优化 3.型号：详按图纸系统图 4.安装形式：明装壁挂 5.其他:满足图纸及相关技术规范要求 |  | 台 | 4
20 | 030402011145 | 成套配电箱 | 1.名称:应急照明配电箱11#-1ALE、11#-6ALE、11#-13ALE、11#-20ALE 2.规格:厂家优化 3.型号：详按图纸系统图 4.安装形式：明装壁挂 5.其他:满足图纸及相关技术规范要求 |  | 台 | 4
21 | 030402011146 | 成套配电箱 | 1.名称:社区卫生服务站应急照明配电箱10#-ALEwsz 2.规格:厂家优化 3.型号：详按图纸系统图 4.安装形式：明装壁挂 5.其他:满足图纸及相关技术规范要求 |  | 台 | 1
22 | 030402011147 | 成套配电箱 | 1.名称:养老服务设施应急照明配电箱10#-ALEylfw 2.规格:厂家优化 3.型号：详按图纸系统图 4.安装形式：明装壁挂 5.其他:满足图纸及相关技术规范要求 |  | 台 | 1
23 | 030402011148 | A型集中电源1000W | 1.名称:A型应急照明集中电源1000W 2.其他:满足图纸及相关技术规范要求 |  | 台 | 8
24 | 030402011149 | A型集中电源300W | 1.名称:A型应急照明集中电源300W 2.其他:满足图纸及相关技术规范要求 |  | 台 | 2
本页小计
分部分项工程项目清单计价表
工程名称：10#11#住宅-电气工程 |  |  |  | 标段：从化区城郊街向阳保障性住房（二期）项目保障房住宅小区施工总承包 |  |  | 第 5 页 共 26 页
序号 | 项目编码 | 项目名称 | 项目特征描述 |  | 计量 单位 | 工程量 |  | 金额（元）
[8 empty] | 综合单价 | 合价
25 | 030402011150 | 成套配电箱 | 1.名称:消防电梯配电箱10#-TAPET 2.规格:厂家优化 3.型号：详按图纸系统图 4.安装形式：明装壁挂 5.其他:满足图纸及相关技术规范要求 |  | 台 | 1
26 | 030402011151 | 成套配电箱 | 1.名称:客梯配电箱10#-TAPT 2.规格:厂家优化 3.型号：详按图纸系统图 4.安装形式：明装壁挂 5.其他:满足图纸及相关技术规范要求 |  | 台 | 1
27 | 030402011152 | 成套配电箱 | 1.名称:消防电梯配电箱11#-TAPET 2.规格:厂家优化 3.型号：详按图纸系统图 4.安装形式：明装壁挂 5.其他:满足图纸及相关技术规范要求 |  | 台 | 1
28 | 030402011153 | 成套配电箱 | 1.名称:客梯配电箱11#-TAPT 2.规格:厂家优化 3.型号：详按图纸系统图 4.安装形式：明装壁挂 5.其他:满足图纸及相关技术规范要求 |  | 台 | 1
29 | 030402011154 | 成套配电箱 | 1.名称:变配电所配电箱10#-APEB 2.规格:厂家优化 3.型号：详按图纸系统图 4.安装形式：明装壁挂 5.其他:满足图纸及相关技术规范要求 |  | 台 | 1
30 | 030402011155 | 成套配电箱 | 1.名称:社区卫生服务站配电箱10#-ALwsz 2.规格:厂家优化 3.型号：详按图纸系统图 4.安装形式：明装壁挂 5.其他:满足图纸及相关技术规范要求 |  | 台 | 1
本页小计
分部分项工程项目清单计价表
工程名称：10#11#住宅-电气工程 |  |  |  | 标段：从化区城郊街向阳保障性住房（二期）项目保障房住宅小区施工总承包 |  |  | 第 6 页 共 26 页
序号 | 项目编码 | 项目名称 | 项目特征描述 |  | 计量 单位 | 工程量 |  | 金额（元）
[8 empty] | 综合单价 | 合价
31 | 030402011156 | 成套配电箱 | 1.名称:社区居养老服务设施配电箱10#-ALylfw 2.规格:厂家优化 3.型号：详按图纸系统图 4.安装形式：明装壁挂 5.其他:满足图纸及相关技术规范要求 |  | 台 | 1
32 | 030402011157 | 成套配电箱 | 1.名称:15KW商铺配电箱 2.规格:厂家优化 3.型号：详按图纸系统图 4.安装形式：明装壁挂 5.其他:满足图纸及相关技术规范要求 |  | 台 | 1
33 | 030402011158 | 成套配电箱 | 1.名称:25KW商铺配电箱 2.规格:厂家优化 3.型号：详按图纸系统图 4.安装形式：明装壁挂 5.其他:满足图纸及相关技术规范要求 |  | 台 | 1
34 | 030402011159 | 成套配电箱 | 1.名称:开关房配电箱9#APEkg 2.规格:厂家优化 3.型号：详按图纸系统图 4.安装形式：明装壁挂 5.其他:满足图纸及相关技术规范要求 |  | 台 | 1
35 | 030402011160 | 成套配电箱 | 1.名称:消防控制室配电箱11#1APxf 2.规格:厂家优化 3.型号：详按图纸系统图 4.安装形式：明装壁挂 5.其他:满足图纸及相关技术规范要求 |  | 台 | 1
36 | 030402011161 | 成套配电箱 | 1.名称:首层安防控制室配电箱11#1APaf 2.规格:厂家优化 3.型号：详按图纸系统图 4.安装形式：明装壁挂 5.其他:满足图纸及相关技术规范要求 |  | 台 | 1
本页小计
分部分项工程项目清单计价表
工程名称：10#11#住宅-电气工程 |  |  |  | 标段：从化区城郊街向阳保障性住房（二期）项目保障房住宅小区施工总承包 |  |  | 第 7 页 共 26 页
序号 | 项目编码 | 项目名称 | 项目特征描述 |  | 计量 单位 | 工程量 |  | 金额（元）
[8 empty] | 综合单价 | 合价
37 | 030402011162 | 成套配电箱 | 1.名称:屋面5G基站机房配电箱11#-AP5G 2.规格:厂家优化 3.型号：详按图纸系统图 4.安装形式：明装壁挂 5.其他:满足图纸及相关技术规范要求 |  | 台 | 1
38 | 030402011163 | 成套配电箱 | 1.名称:消防配电箱 UPS 3.型号：详按图纸系统图 4.安装形式：明装壁挂 5.其他:满足图纸及相关技术规范要求 |  | 台 | 1
39 | 030403007006 | 插接箱 | 1.名称:母线槽插接箱 2.规格:630A 5P 含MCCB-160N/3P 80A带分励脱扣 3.其他:满足图纸及相关技术规范要求 |  | 台 | 2
40 | 030403007007 | 插接箱 | 1.名称:母线槽插接箱 2.规格:630A 5P 含MCCB-160N/3P 100A带分励脱扣 3.其他:满足图纸及相关技术规范要求 |  | 台 | 48
41 | 030403007008 | T接箱 | 1.名称:T接箱 2.规格:厂家优化 3.型号：详按图纸系统图 4.安装形式：明装壁挂 5.其他:满足图纸及相关技术规范要求 |  | 台 | 16
42 | 030404014005 | 控制箱 | 1.名称:电动排烟窗控制箱 2.规格:厂家优化 3.型号：详按图纸系统图 4.安装形式：明装壁挂 5.其他:满足图纸及相关技术规范要求 |  | 台 | 2
配管配线
桥架
本页小计
分部分项工程项目清单计价表
工程名称：10#11#住宅-电气工程 |  |  |  | 标段：从化区城郊街向阳保障性住房（二期）项目保障房住宅小区施工总承包 |  |  | 第 8 页 共 26 页
序号 | 项目编码 | 项目名称 | 项目特征描述 |  | 计量 单位 | 工程量 |  | 金额（元）
[8 empty] | 综合单价 | 合价
43 | 030412003030 | 室外防水桥架 | 1.型号、规格:100x100x1.2 盖板1.0mm 2.材质:热浸镀锌 3.类型:槽式 4.户内接地母线:Φ10热镀锌圆钢 5.其他:满足图纸及相关技术规范要求 |  | m | 21.63
44 | 030412003031 | 室外防水消防桥架 | 1.型号、规格:CT-100x100x1.2 盖板1.0mm 2.材质:金属 3.类型:槽式 4.户内接地母线:Φ10热镀锌圆钢 5.其他:满足图纸及相关技术规范要求 |  | m | 33.08
45 | 030412003032 | 桥架 | 1.型号、规格:100x100x1.2 盖板1.0mm 2.材质:热浸镀锌 3.类型:槽式 4.户内接地母线:Φ10热镀锌圆钢 5.其他:满足图纸及相关技术规范要求 |  | m | 1390.51
46 | 030412003033 | 防火桥架 | 1.型号、规格:CT-100x100x1.2 盖板1.0mm 2.材质:金属 3.类型:槽式 4.户内接地母线:Φ10热镀锌圆钢 5.其他:满足图纸及相关技术规范要求 |  | m | 173.09
电缆、母线槽安装
本页小计
分部分项工程项目清单计价表
工程名称：10#11#住宅-电气工程 |  |  |  | 标段：从化区城郊街向阳保障性住房（二期）项目保障房住宅小区施工总承包 |  |  | 第 9 页 共 26 页
序号 | 项目编码 | 项目名称 | 项目特征描述 |  | 计量 单位 | 工程量 |  | 金额（元）
[8 empty] | 综合单价 | 合价
47 | 030409001077 | 电力电缆 | 1.名称:电力电缆 2.规格型号:WDZBN-YJY-B2-5*6mm2 3.材质:铜芯 4.敷设方式:管内敷设或桥架 5.电压等级(kV):0.6/1kV 6.其他:满足图纸及相关技术规范要求 |  | m | 303.58
48 | 030409001078 | 电力电缆 | 1.名称:电力电缆 2.规格型号:WDZBN-YJY-B1-5*16mm2 3.材质:铜芯 4.敷设方式:管内敷设或桥架 5.电压等级(kV):0.6/1kV 6.其他:满足图纸及相关技术规范要求 |  | m | 27.63
49 | 030409001079 | 电力电缆 | 1.名称:电力电缆 2.规格型号:WDZB-YJY-B2-5*16mm2 3.材质:铜芯 4.敷设方式:管内敷设或桥架 5.电压等级(kV):0.6/1kV 6.其他:满足图纸及相关技术规范要求 |  | m | 100.32
50 | 030409001080 | 电力电缆 | 1.名称:电力电缆 2.规格型号:WDZC-YJY-B2-5*16mm2 3.材质:铜芯 4.敷设方式:管内敷设或桥架 5.电压等级(kV):0.6/1kV 6.其他:满足图纸及相关技术规范要求 |  | m | 12.52
本页小计
分部分项工程项目清单计价表
工程名称：10#11#住宅-电气工程 |  |  |  | 标段：从化区城郊街向阳保障性住房（二期）项目保障房住宅小区施工总承包 |  |  | 第 10 页 共 26 页
序号 | 项目编码 | 项目名称 | 项目特征描述 |  | 计量 单位 | 工程量 |  | 金额（元）
[8 empty] | 综合单价 | 合价
51 | 030409001081 | 电力电缆 | 1.名称:电力电缆 2.规格型号:WDZB-YJY-B2-4*25+1*16mm2 3.材质:铜芯 4.敷设方式:管内敷设或桥架 5.电压等级(kV):0.6/1kV 6.其他:满足图纸及相关技术规范要求 |  | m | 6
52 | 030409001082 | 电力电缆 | 1.名称:电力电缆 2.规格型号:WDZC-YJY-B2-4*25+1*16mm2 3.材质:铜芯 4.敷设方式:管内敷设或桥架 5.电压等级(kV):0.6/1kV 6.其他:满足图纸及相关技术规范要求 |  | m | 24.04
53 | 030409001083 | 电力电缆 | 1.名称:电力电缆 2.规格型号:WDZB-YJY-B2-4*35+1*16mm2 3.材质:铜芯 4.敷设方式:管内敷设或桥架 5.电压等级(kV):0.6/1kV 6.其他:满足图纸及相关技术规范要求 |  | m | 245.31
54 | 030409001084 | 电力电缆 | 1.名称:电力电缆 2.规格型号:WDZC-YJY-B2-4*35+1*16mm2 3.材质:铜芯 4.敷设方式:管内敷设或桥架 5.电压等级(kV):0.6/1kV 6.其他:满足图纸及相关技术规范要求 |  | m | 190.39
本页小计
分部分项工程项目清单计价表
工程名称：10#11#住宅-电气工程 |  |  |  | 标段：从化区城郊街向阳保障性住房（二期）项目保障房住宅小区施工总承包 |  |  | 第 11 页 共 26 页
序号 | 项目编码 | 项目名称 | 项目特征描述 |  | 计量 单位 | 工程量 |  | 金额（元）
[8 empty] | 综合单价 | 合价
55 | 030409001085 | 电力电缆 | 1.名称:电力电缆 2.规格型号:WDZB-YJY-B2-4*70+1*35mm2 3.材质:铜芯 4.敷设方式:管内敷设或桥架 5.电压等级(kV):0.6/1kV 6.其他:满足图纸及相关技术规范要求 |  | m | 95.15
56 | 030409001086 | 电力电缆 | 1.名称:电力电缆 2.规格型号:WDZB-YJY-B2-4*150+1*70mm2 3.材质:铜芯 4.敷设方式:管内敷设或桥架 5.电压等级(kV):0.6/1kV 6.其他:满足图纸及相关技术规范要求 |  | m | 87.81
57 | 030409001087 | 矿物绝缘电缆 | 1.名称:矿物绝缘电缆 2.规格型号:BTTZ-B1-5*4mm2 3.材质:铜芯 4.敷设方式:管内敷设或桥架 5.电压等级(kV):0.6/1kV 6.其他:满足图纸及相关技术规范要求 |  | m | 48
58 | 030409001088 | 矿物绝缘电缆 | 1.名称:矿物绝缘电缆 2.规格型号:NW-RTTZ-A-5*16mm2 3.材质:铜芯 4.敷设方式:管内敷设或桥架 5.电压等级(kV):0.6/1kV 6.其他:满足图纸及相关技术规范要求 |  | m | 21.88
本页小计
分部分项工程项目清单计价表
工程名称：10#11#住宅-电气工程 |  |  |  | 标段：从化区城郊街向阳保障性住房（二期）项目保障房住宅小区施工总承包 |  |  | 第 12 页 共 26 页
序号 | 项目编码 | 项目名称 | 项目特征描述 |  | 计量 单位 | 工程量 |  | 金额（元）
[8 empty] | 综合单价 | 合价
59 | 030409001089 | 矿物绝缘电缆 | 1.名称:矿物绝缘电缆 2.规格型号:NW-RTTZ-A-4*35+1*16mm2 3.材质:铜芯 4.敷设方式:管内敷设或桥架 5.电压等级(kV):0.6/1kV 6.其他:满足图纸及相关技术规范要求 |  | m | 398.36
60 | 030409003024 | 电力电缆头 | 1.名称:铜芯电力电缆头 2.规格型号:35mm2以下 3.电压等级:1KV以下 4.类型:干包式 5.其他:满足图纸及相关技术规范要求 |  | 个 | 108
61 | 030409003025 | 矿物绝缘电缆头 | 1、名称:矿物绝缘电缆头 2、规格型号:5*4mm2 3、电压等级:1KV以下 4、制作,安装 5.其他:满足图纸及相关技术规范要求 |  | 个 | 32
62 | 030403006003 | 低压封闭式插接母线槽 | 1.名称:封闭铜芯母线槽 2.容量(A):630A-5P,IP54/IP65 3.线制:三相五线 4.安装部位:综合考虑 5.其他:满足图纸及相关技术规范要求 |  | m | 329
63 | 030403007009 | 终端箱 | 1.名称:终端箱 2.容量(A):630A-5P,IP54/IP65 3.线制:三相五线 4.安装部位:综合考虑 5.其他:满足图纸及相关技术规范要求 |  | 台 | 1
配管
64 | 030412001062 | 配管 | 1.名称:配管 2.材质:塑料管 3.规格:PC32 4.配置形式:暗敷 5.其他:满足图纸及相关技术规范要求 |  | m | 1461
本页小计
分部分项工程项目清单计价表
工程名称：10#11#住宅-电气工程 |  |  |  | 标段：从化区城郊街向阳保障性住房（二期）项目保障房住宅小区施工总承包 |  |  | 第 13 页 共 26 页
序号 | 项目编码 | 项目名称 | 项目特征描述 |  | 计量 单位 | 工程量 |  | 金额（元）
[8 empty] | 综合单价 | 合价
65 | 030412001063 | 配管 | 1.名称:配管 2.材质:JDG 3.规格:DN32 4.配置形式:暗敷 5.其他:满足图纸及相关技术规范要求 |  | m | 29.4
66 | 030412001064 | 配管 | 1.名称:配管 2.材质:镀锌钢管 3.规格:DN20 4.配置形式:暗敷 5.其他:满足图纸及相关技术规范要求 |  | m | 18.45
67 | 030412006023 | 接线盒 | 1.名称:接线盒 2.型号:86型 3.安装 4.其他:满足图纸及相关技术规范要求 |  | 个 | 283.33
配线
68 | 030412004080 | 配线 | 1.名称:配线 2.材质：铜 3.规格型号:WDZB-BYJ-B2-10mm2 4.敷设方式：管内穿线及线槽 5.其他:满足图纸及相关技术规范要求 |  | m | 19522
其他
69 | 031301005015 | 支/吊架、基础型钢 | 1.支架制作、安装 2.手工除轻锈 3.刷防锈漆、调和漆各两遍 4.其他:满足图纸及相关技术规范要求 |  | kg | 954.59
照明系统
一般照明系统
70 | 030412004081 | 配线 | 1.名称:配线 2.配线形式:管内穿线及线槽 3.型号:WDZC-BYJ-B2 4.规格:2.5 5.接地 6.其他:满足图纸及相关技术规范要求 |  | m | 9631.51
本页小计
分部分项工程项目清单计价表
工程名称：10#11#住宅-电气工程 |  |  |  | 标段：从化区城郊街向阳保障性住房（二期）项目保障房住宅小区施工总承包 |  |  | 第 14 页 共 26 页
序号 | 项目编码 | 项目名称 | 项目特征描述 |  | 计量 单位 | 工程量 |  | 金额（元）
[8 empty] | 综合单价 | 合价
71 | 030412004082 | 配线 | 1.名称:配线 2.配线形式:管内穿线及线槽 3.型号:WDZBN-BYJ-B1 4.规格:2.5 5.接地 6.其他:满足图纸及相关技术规范要求 |  | m | 535.62
72 | 030412004083 | 配线 | 1.名称:配线 2.配线形式:管内穿线及线槽 3.型号:WDZC-BYJ-B2 4.规格:4 5.接地 6.其他:满足图纸及相关技术规范要求 |  | m | 5052.83
73 | 030412004084 | 配线 | 1.名称:配线 2.配线形式:管内穿线及线槽 3.型号:WDZCN-BYJ-B1 4.规格:4 5.接地 6.其他:满足图纸及相关技术规范要求 |  | m | 73.04
74 | 030412004085 | 配线 | 1.名称:配线 2.配线形式:管内穿线及线槽 3.型号:WDZBN-BYJ-B1 4.规格:4 5.接地 6.其他:满足图纸及相关技术规范要求 |  | m | 351.98
75 | 030412001065 | 配管 | 1.名称:配管 2.材质:JDG 3.规格:DN20 4.配置形式:暗敷 5.其他:满足图纸及相关技术规范要求 |  | m | 145.19
76 | 030412001066 | 配管 | 1.名称:配管 2.材质:JDG 3.规格:DN25 4.配置形式:暗敷 5.其他:满足图纸及相关技术规范要求 |  | m | 126.98
本页小计
分部分项工程项目清单计价表
工程名称：10#11#住宅-电气工程 |  |  |  | 标段：从化区城郊街向阳保障性住房（二期）项目保障房住宅小区施工总承包 |  |  | 第 15 页 共 26 页
序号 | 项目编码 | 项目名称 | 项目特征描述 |  | 计量 单位 | 工程量 |  | 金额（元）
[8 empty] | 综合单价 | 合价
77 | 030412001067 | 配管 | 1.名称:配管 2.材质:金属软管 3.规格:DN20 4.配置形式:暗敷 5.其他:满足图纸及相关技术规范要求 |  | m | 63.8
78 | 030412001068 | 配管 | 1.名称:配管 2.材质:塑料管 3.规格:PC20 4.配置形式:暗敷 5.其他:满足图纸及相关技术规范要求 |  | m | 3483
79 | 030412001069 | 配管 | 1.名称:配管 2.材质:塑料管 3.规格:PC25 4.配置形式:暗敷 5.其他:满足图纸及相关技术规范要求 |  | m | 1101
80 | 030412001070 | 配管 | 1.名称:配管 2.材质:镀锌钢管 3.规格:DN20 4.配置形式:暗敷 5.其他:满足图纸及相关技术规范要求 |  | m | 53.95
81 | 030413003012 | 单管荧光灯 | 1.名称:LED灯管 2.规格:21W,灯具功率因数≥0.9 3.安装方式:壁装 4.其他:满足图纸及相关技术规范要求 |  | 套 | 8
82 | 030413003013 | 单管荧光灯 | 1.名称:成套LED灯管 2.规格:21W,灯具功率因数≥0.9 3.安装方式:吸顶 4.其他:满足图纸及相关技术规范要求 |  | 套 | 136
83 | 030413003014 | 单管荧光灯（车道、车位） | 1.名称:成套LED灯管 2.规格:21W,灯具功率因数≥0.9 3.安装方式:吸顶 4.其他:满足图纸及相关技术规范要求 |  | 套 | 22
本页小计
分部分项工程项目清单计价表
工程名称：10#11#住宅-电气工程 |  |  |  | 标段：从化区城郊街向阳保障性住房（二期）项目保障房住宅小区施工总承包 |  |  | 第 16 页 共 26 页
序号 | 项目编码 | 项目名称 | 项目特征描述 |  | 计量 单位 | 工程量 |  | 金额（元）
[8 empty] | 综合单价 | 合价
84 | 030413001015 | 吸顶灯 | 1.名称:吸顶灯（自带声控延时开关、电子整流器) 2.规格：18W 3.安装方式:吸顶 4.金属软管安装 5.其他:满足图纸及相关技术规范要求 |  | 套 | 117
85 | 030413001016 | 防水防尘灯 | 1.名称:防水防尘灯 2.规格：12W 3.安装方式:吸顶 4.金属软管安装 5.其他:满足图纸及相关技术规范要求 |  | 套 | 6
86 | 030413001017 | 壁装座灯 | 1.名称:壁装座灯 2.规格：12W LED光源 3.安装方式:壁装 4.金属软管安装 5.其他:满足图纸及相关技术规范要求 |  | 套 | 213
87 | 030413013009 | 单联单控开关 | 1.名称:单联单控开关 2.规格:10A 250V 3.安装方式:暗装 4.其他:满足图纸及相关技术规范要求 |  | 套 | 215
88 | 030413013010 | 双联单控开关 | 1.名称:双联单控开关 2.规格:10A 250V 3.安装方式:暗装 4.其他:满足图纸及相关技术规范要求 |  | 套 | 26
89 | 030413013011 | 三联单控开关 | 1.名称:三联单控开关 2.规格:10A 250V 3.安装方式:暗装 4.其他:满足图纸及相关技术规范要求 |  | 套 | 4
90 | 030413014019 | 插座 | 1.名称:220V安全型二三极带保护门插座(安全型插座) 2.规格:,220V,10A 3.安装方式:暗装 4.其他:满足图纸及相关技术规范要求 |  | 套 | 222
本页小计
分部分项工程项目清单计价表
工程名称：10#11#住宅-电气工程 |  |  |  | 标段：从化区城郊街向阳保障性住房（二期）项目保障房住宅小区施工总承包 |  |  | 第 17 页 共 26 页
序号 | 项目编码 | 项目名称 | 项目特征描述 |  | 计量 单位 | 工程量 |  | 金额（元）
[8 empty] | 综合单价 | 合价
91 | 030413014020 | 插座 | 1.名称:空调挂机插座（三极插座带开关） 2.规格:,220V,16A 3.安装方式:暗装 4.其他:满足图纸及相关技术规范要求 |  | 套 | 29
92 | 030413014021 | 应急救护插座 | 1.名称:220V安全型二三极带保护门插座(安全型插座) 2.规格:,220V,10A 3.安装方式:暗装 4.其他:满足图纸及相关技术规范要求 |  | 套 | 2
93 | 030412006024 | 接线盒 | 1.名称:开关、插座底盒 2.型号:86型 3.安装 4.其他:满足图纸及相关技术规范要求 |  | 个 | 498
94 | 030412006025 | 接线盒 | 1.名称:接线盒 2.型号:86型 3.安装 4.其他:满足图纸及相关技术规范要求 |  | 个 | 502
95 | 031301001025 | 凿(压、切割)槽 | 1.名称:凿槽 2.规格:综合考虑 3.类型:砖结构 4.填充(恢复)方式:水泥砂浆修补 5.其它:满足招标文件、图纸及相关技术规范要求 |  | m | 1319.7
公区、用户照明
96 | 030413001018 | 筒 灯 | 1.名称:筒 灯 2.规格：LED 4W(感应控制)4000K 3.安装方式:吸顶 4.金属软管安装 5.其他:满足图纸及相关技术规范要求 |  | 套 | 456
97 | 030413001019 | 筒 灯 | 1.名称:筒 灯 2.规格：LED 4W6500K 3.安装方式:吸顶 4.金属软管安装 5.其他:满足图纸及相关技术规范要求 |  | 套 | 296
本页小计
分部分项工程项目清单计价表
工程名称：10#11#住宅-电气工程 |  |  |  | 标段：从化区城郊街向阳保障性住房（二期）项目保障房住宅小区施工总承包 |  |  | 第 18 页 共 26 页
序号 | 项目编码 | 项目名称 | 项目特征描述 |  | 计量 单位 | 工程量 |  | 金额（元）
[8 empty] | 综合单价 | 合价
98 | 030413001020 | 吸顶灯 | 1.名称:吸顶灯 2.规格：LED 6500K 3.安装方式:吸顶 4.金属软管安装 5.其他:满足图纸及相关技术规范要求 |  | 套 | 1684
99 | 030413001021 | 洗手间防雾吸顶灯 | 1.名称:洗手间防雾吸顶灯 2.规格：LED 12W6500K 3.安装方式:吸顶 4.金属软管安装 5.其他:满足图纸及相关技术规范要求 |  | 套 | 1188
100 | 030413001022 | 客厅花灯 | 1.名称:客厅花灯 2.规格：LED 72W 4500K 3.安装方式:吸顶 4.金属软管安装 5.其他:满足图纸及相关技术规范要求 |  | 套 | 100
101 | 030413001023 | 吸顶灯 | 1.名称:吸顶灯 2.规格：LED (感应控制)4000K 3.安装方式:吸顶 4.金属软管安装 5.其他:满足图纸及相关技术规范要求 |  | 套 | 50
102 | 030413014022 | 插座 | 1.名称:单相二、三孔普通安全型插座 2.规格:,220V,10A 3.安装方式:暗装 4.其他:满足图纸及相关技术规范要求 |  | 套 | 2576
103 | 030413014023 | 插座 | 1.名称:单相二、三孔厨房安全型插座 2.规格:,220V,10A 3.安装方式:暗装 4.其他:满足图纸及相关技术规范要求 |  | 套 | 792
104 | 030413014024 | 插座 | 1.名称:单相二、三孔排气扇安全型插座 2.规格:,220V,10A 3.安装方式:暗装 4.其他:满足图纸及相关技术规范要求 |  | 套 | 396
本页小计
分部分项工程项目清单计价表
工程名称：10#11#住宅-电气工程 |  |  |  | 标段：从化区城郊街向阳保障性住房（二期）项目保障房住宅小区施工总承包 |  |  | 第 19 页 共 26 页
序号 | 项目编码 | 项目名称 | 项目特征描述 |  | 计量 单位 | 工程量 |  | 金额（元）
[8 empty] | 综合单价 | 合价
105 | 030413014025 | 插座 | 1.名称:单相二、三孔消毒碗柜安全型插座 2.规格:,220V,10A 3.安装方式:暗装 4.其他:满足图纸及相关技术规范要求 |  | 套 | 396
106 | 030413014026 | 插座 | 1.名称:单相三孔电冰箱安全型插座 2.规格:,220V,10A 3.安装方式:暗装 4.其他:满足图纸及相关技术规范要求 |  | 套 | 396
107 | 030413014027 | 插座 | 1.名称:单相三孔电热水器用安全型插座 2.规格:,220V,10A 3.安装方式:暗装 4.其他:满足图纸及相关技术规范要求 |  | 套 | 396
108 | 030413014028 | 插座 | 1.名称:单相三孔排油烟机安全型插座 2.规格:,220V,10A 3.安装方式:暗装 4.其他:满足图纸及相关技术规范要求 |  | 套 | 396
109 | 030413014029 | 插座 | 1.名称:单相三孔空调带开关安全型插座 2.规格:,220V,10A 3.安装方式:暗装 4.其他:满足图纸及相关技术规范要求 |  | 套 | 1092
110 | 030413014030 | 插座 | 1.名称:单相二、三孔吹风机防溅安全型插座 2.规格:,220V,10A 3.安装方式:暗装 4.其他:满足图纸及相关技术规范要求 |  | 套 | 396
111 | 030413014031 | 插座 | 1.名称:单相三孔洗衣机防溅安全型插座 2.规格:,220V,10A 3.安装方式:暗装 4.其他:满足图纸及相关技术规范要求 |  | 套 | 396
本页小计
分部分项工程项目清单计价表
工程名称：10#11#住宅-电气工程 |  |  |  | 标段：从化区城郊街向阳保障性住房（二期）项目保障房住宅小区施工总承包 |  |  | 第 20 页 共 26 页
序号 | 项目编码 | 项目名称 | 项目特征描述 |  | 计量 单位 | 工程量 |  | 金额（元）
[8 empty] | 综合单价 | 合价
112 | 030413013012 | 单联单控开关 | 1.名称:单联单控开关 2.规格:10A 250V 3.安装方式:暗装 4.其他:满足图纸及相关技术规范要求 |  | 套 | 1388
113 | 030413013013 | 双联单控开关 | 1.名称:双联单控开关 2.规格:10A 250V 3.安装方式:暗装 4.其他:满足图纸及相关技术规范要求 |  | 套 | 794
114 | 030405015005 | 风扇 | 1.名称:排气扇 2.安装方式:吸顶安装 3.其他:满足图纸及相关技术规范要求 |  | 台 | 396
115 | 030412006026 | 接线盒 | 1.名称:开关、插座底盒 2.型号:86型 3.安装 4.其他:满足图纸及相关技术规范要求 |  | 个 | 9810
116 | 030412006027 | 接线盒 | 1.名称:接线盒 2.型号:86型 3.安装 4.其他:满足图纸及相关技术规范要求 |  | 个 | 3774
117 | 030412004086 | 配线 | 1.名称:配线 2.配线形式:管内穿线及线槽 3.型号:WDZC-BYJ-B2 4.规格:2.5 5.接地 6.其他:满足图纸及相关技术规范要求 |  | m | 44554.51
118 | 030412004087 | 配线 | 1.名称:配线 2.配线形式:管内穿线及线槽 3.型号:WDZC-BYJ-B2 4.规格:4 5.接地 6.其他:满足图纸及相关技术规范要求 |  | m | 124374.18
本页小计
分部分项工程项目清单计价表
工程名称：10#11#住宅-电气工程 |  |  |  | 标段：从化区城郊街向阳保障性住房（二期）项目保障房住宅小区施工总承包 |  |  | 第 21 页 共 26 页
序号 | 项目编码 | 项目名称 | 项目特征描述 |  | 计量 单位 | 工程量 |  | 金额（元）
[8 empty] | 综合单价 | 合价
119 | 030412001071 | 配管 | 1.名称:配管 2.材质:塑料管 3.规格:PC20 4.配置形式:暗敷 5.其他:满足图纸及相关技术规范要求 |  | m | 14922
120 | 030412001072 | 配管 | 1.名称:配管 2.材质:塑料管 3.规格:PC25 4.配置形式:暗敷 5.其他:满足图纸及相关技术规范要求 |  | m | 34289
121 | 030412001073 | 配管 | 1.名称:配管 2.材质:镀锌钢管 3.规格:DN25 4.配置形式:暗敷 5.其他:满足图纸及相关技术规范要求 |  | m | 4115.23
122 | 030412001074 | 配管 | 1.名称:配管 2.材质:金属软管 3.规格:DN20 4.配置形式:暗敷 5.其他:满足图纸及相关技术规范要求 |  | m | 488.4
123 | 031301001026 | 凿(压、切割)槽 | 1.名称:凿槽 2.规格:综合考虑 3.类型:砖结构 4.填充(恢复)方式:水泥砂浆修补 5.其它:满足招标文件、图纸及相关技术规范要求 |  | m | 12345.4
应急照明系统
124 | 030413002012 | 楼层显示标志灯 | 1.名称:楼层标志灯(N代表所在楼层) 2.规格:功率1w,不锈钢面板,金属后盖板,厚度不大于10mm,长度不大于360mm 3.安装形式:壁装2M 4.其他:满足图纸及相关技术规范要求 |  | 套 | 114
本页小计
分部分项工程项目清单计价表
工程名称：10#11#住宅-电气工程 |  |  |  | 标段：从化区城郊街向阳保障性住房（二期）项目保障房住宅小区施工总承包 |  |  | 第 22 页 共 26 页
序号 | 项目编码 | 项目名称 | 项目特征描述 |  | 计量 单位 | 工程量 |  | 金额（元）
[8 empty] | 综合单价 | 合价
125 | 030413002013 | 疏散出口标志灯 | 1.名称:疏散出口标志灯 2.规格:LED光源,功耗=1W,DC36V供电 3.安装形式:壁装2.4M 4.其他:满足图纸及相关技术规范要求 |  | 套 | 226
126 | 030413002014 | 疏散指示灯 | 1.名称:疏散指示灯 2.规格:LED光源,功耗=1W,DC36V供电 3.安装形式:壁装0.3M 4.其他:满足图纸及相关技术规范要求 |  | 套 | 219
127 | 030413002015 | 双面疏散指示灯 | 1.名称:双面疏散指示灯 2.规格:中型标志灯,贴吊顶安装,LED光源,功耗=2W,DC36V供电 3.安装形式:吊装2.5M 4.其他:满足图纸及相关技术规范要求 |  | 套 | 50
128 | 030413002016 | 双面疏散指示灯 | 1.名称:双面多信息复合标志灯(*代表所在楼层) 2.规格:中型标志灯,吊装2.5M/贴吊顶安装,LED光源,功耗=2W,DC36V供电 3.安装形式:吊装2.5M 4.其他:满足图纸及相关技术规范要求 |  | 套 | 3
129 | 030413002017 | 壁装消防应急照明灯具 | 1.名称:壁装消防应急照明灯具(8W) 2.规格:LED光源,功耗=8W,DC36V供电 3.安装形式:壁装2.4M 4.其他:满足图纸及相关技术规范要求 |  | 套 | 458
130 | 030412004088 | 配线 | 1.名称:通讯线 2.配线形式:管内穿线及线槽配线 3.型号:WDZN-RYJSP 4.规格:2x1.5 5.接地 6.其他:满足图纸及相关技术规范要求 |  | m | 423.89
本页小计
分部分项工程项目清单计价表
工程名称：10#11#住宅-电气工程 |  |  |  | 标段：从化区城郊街向阳保障性住房（二期）项目保障房住宅小区施工总承包 |  |  | 第 23 页 共 26 页
序号 | 项目编码 | 项目名称 | 项目特征描述 |  | 计量 单位 | 工程量 |  | 金额（元）
[8 empty] | 综合单价 | 合价
131 | 030412004089 | 配线 | 1.名称:配线 2.配线形式:管内穿线及线槽配线 3.型号:WDZCN-RYJS-B1 4.规格:2x2.5 5.接地 6.其他:满足图纸及相关技术规范要求 |  | m | 4209.83
132 | 030412004090 | 配线 | 1.名称:配线 2.配线形式:管内穿线及线槽 3.型号:WDZCN-BYJ-B2 4.规格:2.5 5.接地 6.其他:满足图纸及相关技术规范要求 |  | m | 127.54
133 | 030412004091 | 配线 | 1.名称:配线 2.配线形式:管内穿线及线槽 3.型号:WDZBN-BYJ 4.规格:2.5 5.接地 6.其他:满足图纸及相关技术规范要求 |  | m | 327.7
134 | 030412001075 | 配管 | 1.名称:配管 2.材质:镀锌电线管 3.规格:DN20 4.配置形式:暗敷 5.接地 6.其他:满足图纸及相关技术规范要求 |  | m | 4239.39
135 | 030412006028 | 接线盒 | 1.名称:接线盒 2.型号:86型 3.安装 4.其他:满足图纸及相关技术规范要求 |  | 个 | 1070
136 | 030412006029 | 接线盒 | 1.名称:电动排烟窗分线盒 2.型号:86型 3.安装 4.其他:满足图纸及相关技术规范要求 |  | 个 | 4
本页小计
分部分项工程项目清单计价表
工程名称：10#11#住宅-电气工程 |  |  |  | 标段：从化区城郊街向阳保障性住房（二期）项目保障房住宅小区施工总承包 |  |  | 第 24 页 共 26 页
序号 | 项目编码 | 项目名称 | 项目特征描述 |  | 计量 单位 | 工程量 |  | 金额（元）
[8 empty] | 综合单价 | 合价
137 | 031301001027 | 凿(压、切割)槽 | 1.名称:凿槽 2.规格:综合考虑 3.类型:砖结构 4.填充(恢复)方式:水泥砂浆修补 5.其它:满足招标文件、图纸及相关技术规范要求 |  | m | 802.5
138 | 030416012003 | 事故照明切换系统 | 1.名称:事故照明切换装置调试 事故照明切换 2.其他:满足图纸及相关技术规范要求 |  | 台 | 4
防雷接地系统
139 | 030410003004 | 避雷引下线 | 1.名称:避雷引下线 2.规格: 利用剪力墙或建筑物结构柱内两结构主筋(对角的2根不小于∅16钢筋或钢柱),引下线上端与接闪器焊接连通,下端与接地装置焊接连通。 3.其他:满足图纸及相关技术规范要求 |  | m | 3495.85
140 | 030410004002 | 均压环 | 1.名称：防侧直击雷 2.规格：利用剪力墙、底板或梁内两根≥φ12钢筋通长焊接,在建筑物45米起每两层及天面、屋顶层连成闭合回路,作为均压环,均压环应与防雷装置引下线焊接连通。应将11层及以上外墙上的栏杆、门窗等较大的金属物与防雷装置连接。(无结构圈梁处采用φ12热镀锌圆钢作均压环连接线与结构圈梁内主筋焊通。) 3.其他:满足图纸及相关技术规范要求 |  | m | 2119.15
141 | 030410005003 | 接闪带 | 1.名称:接闪带 2.材质规格:Φ12热镀锌圆钢 3.安装形式:明敷 4.其他:满足图纸及相关技术规范要求 |  | m | 845.31
本页小计
分部分项工程项目清单计价表
工程名称：10#11#住宅-电气工程 |  |  |  | 标段：从化区城郊街向阳保障性住房（二期）项目保障房住宅小区施工总承包 |  |  | 第 25 页 共 26 页
序号 | 项目编码 | 项目名称 | 项目特征描述 |  | 计量 单位 | 工程量 |  | 金额（元）
[8 empty] | 综合单价 | 合价
142 | 030410005004 | 接闪带 | 1.名称:接闪带 2.材质规格:采用Φ12热镀锌圆钢暗敷于隔热层下 3.安装形式:暗敷 4.其他:满足图纸及相关技术规范要求 |  | m | 311.95
143 | 030410002006 | 接地母线 | 1.名称:接地干线 2.材质规格:ZB-BYJ-25mm2 3.安装部位:室内 4.其他:满足图纸及相关技术规范要求 |  | m | 0.6
144 | 030410002007 | 接地母线 | 1.名称:接地干线 2.材质规格:PVC25 3.安装部位:室内 4.其他:满足图纸及相关技术规范要求 |  | m | 0.6
145 | 030410002008 | 接地母线 | 1.名称:接地干线 2.材质规格:ZR-BV-4mm2 3.安装部位:室内 4.其他:满足图纸及相关技术规范要求 |  | m | 5905.53
146 | 030410002009 | 接地母线 | 1.名称:接地干线 2.材质规格:PVC16 3.安装部位:室内 4.其他:满足图纸及相关技术规范要求 |  | m | 5905.53
147 | 030410006002 | 接闪杆 | 1、避雷小短针L=500 2、规格：φ12热镀锌圆钢 L=500mm 3.其他:满足图纸及相关技术规范要求 |  | 根 | 40
148 | 030410007009 | 测试端子 | 1.名称:测试端子 2.其他:满足图纸及相关技术规范要求 |  | 台 | 4
149 | 030410007010 | 专用接地点 | 1.名称:专用接地点 2.其他:满足图纸及相关技术规范要求 |  | 台 | 225
150 | 030410007011 | 辅助等电位端子箱 | 1.名称:辅助等电位端子箱SEB 2.其他:满足图纸及相关技术规范要求 |  | 台 | 509
本页小计
分部分项工程项目清单计价表
工程名称：10#11#住宅-电气工程 |  |  |  | 标段：从化区城郊街向阳保障性住房（二期）项目保障房住宅小区施工总承包 |  |  | 第 26 页 共 26 页
序号 | 项目编码 | 项目名称 | 项目特征描述 |  | 计量 单位 | 工程量 |  | 金额（元）
[8 empty] | 综合单价 | 合价
151 | 030410007012 | 总等电位端子箱 | 1.名称:总等电位端子箱 2.规格:160*75*45 其他:满足图纸及相关技术规范要求 |  | 台 | 1
152 | 030410011004 | 外墙金属物接地 | 1.名称:外墙金属物接地 2.位置:高度超过45m及以上 3.其他:满足图纸及相关技术规范要求 |  | 处 | 484
措施项目费
153 | 031401001014 | 脚手架搭拆费 | 1.脚手架搭拆费 2.其他:满足图纸及相关技术规范要求 |  | 项 | 1
154 | 031401022014 | 高层建筑增加费 | 1.高层建筑增加费 2.其他:满足图纸及相关技术规范要求 |  | 项 | 1
本页小计
合 计