## E.2.1 分部分项工程项目清单计价表
分部分项工程项目清单计价表
工程名称：10#11#住宅-给排水工程 |  |  |  | 标段：从化区城郊街向阳保障性住房（二期）项目保障房住宅小区施工总承包 |  |  | 第 1 页 共 10 页
序号 | 项目编码 | 项目名称 | 项目特征描述 |  | 计量 单位 | 工程量 |  | 金额（元）
[8 empty] | 综合单价 | 合价
室内给水系统
生活给水（冷水）
公共给水
1 | 031001006024 | 不锈钢管 | 1.安装部位:室内 2.介质:给水 3.规格:304L薄壁不锈钢给水管 DN25*1.0mm 4.连接形式:卡压连接 5.压力试验及吹、洗设计要求:水冲洗 6.其他:满足图纸及相关技术规范要求 |  | m | 4454.38
2 | 031001006025 | 不锈钢管 | 1.安装部位:室内 2.介质:给水 3.规格:304L薄壁不锈钢给水管 DN40*1.2mm 4.连接形式:卡压连接 5.压力试验及吹、洗设计要求:水冲洗 6.其他:满足图纸及相关技术规范要求 |  | m | 11.27
3 | 031001006026 | 不锈钢管 | 1.安装部位:室内 2.介质:给水 3.规格:304L薄壁不锈钢给水管 DN50*1.2mm 4.连接形式:卡压连接 5.压力试验及吹、洗设计要求:水冲洗 6.其他:满足图纸及相关技术规范要求 |  | m | 8.82
4 | 031001006027 | 不锈钢管 | 1.安装部位:室内 2.介质:给水 3.规格:304L薄壁不锈钢给水管 DN65*1.5mm 4.连接形式:卡压连接 5.压力试验及吹、洗设计要求:水冲洗 6.其他:满足图纸及相关技术规范要求 |  | m | 10
本页小计
分部分项工程项目清单计价表
工程名称：10#11#住宅-给排水工程 |  |  |  | 标段：从化区城郊街向阳保障性住房（二期）项目保障房住宅小区施工总承包 |  |  | 第 2 页 共 10 页
序号 | 项目编码 | 项目名称 | 项目特征描述 |  | 计量 单位 | 工程量 |  | 金额（元）
[8 empty] | 综合单价 | 合价
5 | 031001006028 | 不锈钢管 | 1.安装部位:室内 2.介质:给水 3.规格:304L薄壁不锈钢给水管 DN80*2.0mm 4.连接形式:卡压连接 5.压力试验及吹、洗设计要求:水冲洗 6.其他:满足图纸及相关技术规范要求 |  | m | 320
用户给水
6 | 031001006029 | 不锈钢管 | 1.安装部位:室内 2.介质:给水 3.规格:304L薄壁不锈钢给水管 DN15*0.8mm 4.连接形式:卡压连接 5.压力试验及吹、洗设计要求:水冲洗 6.其他:满足图纸及相关技术规范要求 |  | m | 4356
7 | 031001006030 | 不锈钢管 | 1.安装部位:室内 2.介质:给水 3.规格:304L薄壁不锈钢给水管 DN20*1.0mm 4.连接形式:卡压连接 5.压力试验及吹、洗设计要求:水冲洗 6.其他:满足图纸及相关技术规范要求 |  | m | 1188
8 | 031001006031 | 不锈钢管 | 1.安装部位:室内 2.介质:给水 3.规格:304L薄壁不锈钢给水管 DN25*1.0mm 4.连接形式:卡压连接 5.压力试验及吹、洗设计要求:水冲洗 6.其他:满足图纸及相关技术规范要求 |  | m | 396
9 | 031301001039 | 凿(压、切割)槽 | 1.名称:凿槽 2.规格:综合考虑 3.类型:砖结构 4.填充(恢复)方式:水泥砂浆修补 5.其他:满足图纸及相关技术规范要求 |  | m | 2257.2
本页小计
分部分项工程项目清单计价表
工程名称：10#11#住宅-给排水工程 |  |  |  | 标段：从化区城郊街向阳保障性住房（二期）项目保障房住宅小区施工总承包 |  |  | 第 3 页 共 10 页
序号 | 项目编码 | 项目名称 | 项目特征描述 |  | 计量 单位 | 工程量 |  | 金额（元）
[8 empty] | 综合单价 | 合价
生活给水（用户热水）
10 | 031001006032 | 不锈钢管 | 1.安装部位:室内 2.介质:给水 3.规格:304L薄壁不锈钢给水管 DN15*0.8mm 4.连接形式:卡压连接 5.压力试验及吹、洗设计要求:水冲洗 6.其他:满足图纸及相关技术规范要求 |  | m | 2772
11 | 031301001040 | 凿(压、切割)槽 | 1.名称:凿槽 2.规格:综合考虑 3.类型:砖结构 4.填充(恢复)方式:水泥砂浆修补 5.其他:满足图纸及相关技术规范要求 |  | m | 2257.2
管道附件
公共
12 | 031002001054 | 金属阀门 | 1.类型:截止阀 2.材质:不锈钢 3.规格:DN20 4.连接形式:螺纹连接 5.其他:满足图纸及相关技术规范要求 |  | 个 | 2
13 | 031002001055 | 金属阀门 | 1.类型:截止阀 2.材质:不锈钢 3.规格:DN25 4.连接形式:螺纹连接 5.其他:满足图纸及相关技术规范要求 |  | 个 | 398
14 | 031002001056 | 金属阀门 | 1.类型:截止阀 2.材质:不锈钢 3.规格:DN40 4.连接形式:螺纹连接 5.其他:满足图纸及相关技术规范要求 |  | 个 | 2
本页小计
分部分项工程项目清单计价表
工程名称：10#11#住宅-给排水工程 |  |  |  | 标段：从化区城郊街向阳保障性住房（二期）项目保障房住宅小区施工总承包 |  |  | 第 4 页 共 10 页
序号 | 项目编码 | 项目名称 | 项目特征描述 |  | 计量 单位 | 工程量 |  | 金额（元）
[8 empty] | 综合单价 | 合价
15 | 031002011005 | 水表 | 1.安装部位(室内外):室内 2.类型:测试水表 3.型号、规格:DN20 4.连接形式:螺纹连接 5.附件配置:带不锈钢截止阀两个、不锈钢止回阀一个 6.其他:满足图纸及相关技术规范要求 |  | 组 | 2
16 | 031002004004 | 减压器 | 1.名称:可调试减压阀 2.材质:不锈钢 3.规格:DN65 4.连接形式:法兰连接 5.附件配置：含法兰一副 6.其他:满足图纸及相关技术规范要求 |  | 组 | 32
17 | 031002001057 | 金属阀门 | 1.类型:自动排气阀+截止阀 2.材质:不锈钢 3.规格:DN20 4.连接形式:螺纹连接 5.其他:满足图纸及相关技术规范要求 |  | 个 | 8
18 | 031002001058 | 金属阀门 | 1.类型:截止阀 2.材质:不锈钢 3.规格:DN65 4.连接形式:法兰连接 5.附件配置：含法兰一副 6.其他:满足图纸及相关技术规范要求 |  | 个 | 54
19 | 031002001059 | 金属阀门 | 1.类型:截止阀 2.材质:不锈钢 3.规格:DN80 4.连接形式:法兰连接 5.附件配置：含法兰一副 6.其他:满足图纸及相关技术规范要求 |  | 个 | 6
本页小计
分部分项工程项目清单计价表
工程名称：10#11#住宅-给排水工程 |  |  |  | 标段：从化区城郊街向阳保障性住房（二期）项目保障房住宅小区施工总承包 |  |  | 第 5 页 共 10 页
序号 | 项目编码 | 项目名称 | 项目特征描述 |  | 计量 单位 | 工程量 |  | 金额（元）
[8 empty] | 综合单价 | 合价
20 | 031002011006 | 水表 | 1.安装部位(室内外):室内 2.类型:智能水表 3.型号、规格:DN50 4.连接形式:螺纹连接 5.附件配置:带不锈钢截止阀两个、不锈钢止回阀一个 6.其他:满足图纸及相关技术规范要求 |  | 组 | 3
21 | 031002001060 | 金属阀门 | 1.类型:液压式水位控制阀 2.材质:不锈钢 3.规格:DN50 4.连接形式:焊接法兰连接 5.附件配置：含法兰一副 6.其他:满足图纸及相关技术规范要求 |  | 个 | 1
户内
22 | 031002011007 | 水表 | 1.安装部位(室内外):室内 2.类型:测试水表 3.型号、规格:DN20 4.连接形式:螺纹连接 5.附件配置:带不锈钢截止阀两个、不锈钢止回阀一个 6.其他:满足图纸及相关技术规范要求 |  | 组 | 396
室内排水系统
污水
公共污水
23 | 031001008016 | 塑料管 | 1.安装部位:室内 2.介质:排水 3.材质、规格:UPVC污水排水管 DN100 4.连接形式:粘接 5.其他:满足图纸及相关技术规范要求 |  | m | 8.93
24 | 031001008017 | 塑料管 | 1.安装部位:室内 2.介质:排水 3.材质、规格:UPVC污水排水管 DN150 4.连接形式:粘接 5.其他:满足图纸及相关技术规范要求 |  | m | 172.56
本页小计
分部分项工程项目清单计价表
工程名称：10#11#住宅-给排水工程 |  |  |  | 标段：从化区城郊街向阳保障性住房（二期）项目保障房住宅小区施工总承包 |  |  | 第 6 页 共 10 页
序号 | 项目编码 | 项目名称 | 项目特征描述 |  | 计量 单位 | 工程量 |  | 金额（元）
[8 empty] | 综合单价 | 合价
25 | 031001008018 | 塑料管 | 1.安装部位:室内 2.介质:通气 3.材质、规格:UPVC通气管 DN100 4.连接形式:粘接 5.其他:满足图纸及相关技术规范要求 |  | m | 1226.7
户内污水
26 | 031001008019 | 塑料管 | 1.安装部位:室内 2.介质:排水 3.材质、规格:UPVC污水排水管 DN50 4.连接形式:粘接 5.其他:满足图纸及相关技术规范要求 |  | m | 792
27 | 031001008020 | 塑料管 | 1.安装部位:室内 2.介质:排水 3.材质、规格:UPVC污水排水管 DN75 4.连接形式:粘接 5.其他:满足图纸及相关技术规范要求 |  | m | 435.6
28 | 031001008021 | 塑料管 | 1.安装部位:室内 2.介质:排水 3.材质、规格:UPVC污水排水管 DN100 4.连接形式:粘接 5.其他:满足图纸及相关技术规范要求 |  | m | 514.8
废排水
公共废排水
29 | 031001008022 | 塑料管 | 1.安装部位:室内 2.介质:排水 3.材质、规格:UPVC污水排水管 DN100 4.连接形式:粘接 5.其他:满足图纸及相关技术规范要求 |  | m | 3718.35
本页小计
分部分项工程项目清单计价表
工程名称：10#11#住宅-给排水工程 |  |  |  | 标段：从化区城郊街向阳保障性住房（二期）项目保障房住宅小区施工总承包 |  |  | 第 7 页 共 10 页
序号 | 项目编码 | 项目名称 | 项目特征描述 |  | 计量 单位 | 工程量 |  | 金额（元）
[8 empty] | 综合单价 | 合价
30 | 031001008023 | 塑料管 | 1.安装部位:室内 2.介质:排水 3.材质、规格:UPVC污水排水管 DN150 4.连接形式:粘接 5.其他:满足图纸及相关技术规范要求 |  | m | 191.24
户内废排水
31 | 031001008024 | 塑料管 | 1.安装部位:室内 2.介质:排水 3.材质、规格:UPVC污水排水管 DN75 4.连接形式:粘接 5.其他:满足图纸及相关技术规范要求 |  | m | 396
雨水排水
32 | 031001008025 | 塑料管 | 1.安装部位:室内 2.介质:雨水 3.材质、规格:承压UPVC雨水排水管 DN100 4.连接形式:粘接 5.其他:满足图纸及相关技术规范要求 |  | m | 1313.77
冷凝水排水
33 | 031001008026 | 塑料管 | 1.安装部位:室内 2.介质:冷凝水排水 3.材质、规格:PVC-U冷凝水排水管 DN25 4.连接形式:粘接 5.其他:满足图纸及相关技术规范要求 |  | m | 1176
34 | 031001008027 | 塑料管 | 1.安装部位:室内 2.介质:冷凝水排水 3.材质、规格:PVC-U冷凝水排水管 DN50 4.连接形式:粘接 5.其他:满足图纸及相关技术规范要求 |  | m | 1910.7
卫生器具
本页小计
分部分项工程项目清单计价表
工程名称：10#11#住宅-给排水工程 |  |  |  | 标段：从化区城郊街向阳保障性住房（二期）项目保障房住宅小区施工总承包 |  |  | 第 8 页 共 10 页
序号 | 项目编码 | 项目名称 | 项目特征描述 |  | 计量 单位 | 工程量 |  | 金额（元）
[8 empty] | 综合单价 | 合价
35 | 031003003003 | 洗脸盆 | 1.名称:洗脸盆 2.规格、类型:台式 3.材质 :陶瓷 4.附件名称、数量:水龙头安装 5.其他:满足图纸及相关技术规范要求 |  | 组 | 396
36 | 031003006002 | 大便器 | 1.名称:坐式大便器 2.材质:陶瓷 3.附件名称、数量:连体水箱 4.其他:满足图纸及相关技术规范要求 |  | 组 | 396
37 | 031003010003 | 淋浴器 | 1.名称:淋浴器 2.组装形式:组成式 3.附件名称、数量:莲蓬喷头一个，截止阀一个 4.其他:满足图纸及相关技术规范要求 |  | 套 | 396
38 | 031003014016 | 给、排水附件 | 1.名称:洗衣机水龙头 2.型号、规格:DN15 3.其他:满足图纸及相关技术规范要求 |  | 个 | 396
39 | 031003004002 | 洗涤盆 | 1.名称:洗涤盆 2.材质 :陶瓷 3.附件名称、数量:水龙头 4.其他:满足图纸及相关技术规范要求 |  | 组 | 396
40 | 031003014017 | 给、排水附件 | 1.名称:清扫口 2.型号、规格:DN100 3.其他:满足图纸及相关技术规范要求 |  | 个 | 396
41 | 031003014018 | 给、排水附件 | 1.名称:透气帽 2.型号、规格:DN100 3.其他:满足图纸及相关技术规范要求 |  | 个 | 46
42 | 031003014019 | 给、排水附件 | 1.材质:PVC 2.规格、类型:沉箱地漏 DN75 3.组装形式:成品 4.其他:满足图纸及相关技术规范要求 |  | 个 | 396
本页小计
分部分项工程项目清单计价表
工程名称：10#11#住宅-给排水工程 |  |  |  | 标段：从化区城郊街向阳保障性住房（二期）项目保障房住宅小区施工总承包 |  |  | 第 9 页 共 10 页
序号 | 项目编码 | 项目名称 | 项目特征描述 |  | 计量 单位 | 工程量 |  | 金额（元）
[8 empty] | 综合单价 | 合价
43 | 031003014020 | 给、排水附件 | 1.材质:PVC 2.规格、类型:洗衣机地漏 DN100 3.组装形式:成品 4.其他:满足图纸及相关技术规范要求 |  | 个 | 396
44 | 031003014021 | 给、排水附件 | 1.材质:PVC 2.规格、类型:水井地漏 DN100 3.组装形式:成品 4.其他:满足图纸及相关技术规范要求 |  | 个 | 50
45 | 031003014022 | 给、排水附件 | 1.材质:PVC 2.规格、类型:側排雨水斗 DN100 3.组装形式:成品 4.其他:满足图纸及相关技术规范要求 |  | 个 | 19
46 | 031003014023 | 给、排水附件 | 1.材质:PVC 2.规格、类型87型雨水斗 DN100 3.组装形式:成品 4.其他:满足图纸及相关技术规范要求 |  | 个 | 7
套管及其他
47 | 031301003040 | 套管 | 1.名称、类型:穿墙套管 2.材质:钢制作 3.规格:介质管道DN100 4.其他:满足图纸及相关技术规范要求 |  | 个 | 1188
48 | 031301003041 | 套管 | 1.名称、类型:穿楼板套管 2.材质:钢制作 3.规格:介质管道DN80 4.其他:满足图纸及相关技术规范要求 |  | 个 | 48
49 | 031301003042 | 套管 | 1.名称、类型:刚性防水套管 2.材质:钢制作 3.规格:DN150 4.其他:满足图纸及相关技术规范要求 |  | 个 | 48
本页小计
分部分项工程项目清单计价表
工程名称：10#11#住宅-给排水工程 |  |  |  | 标段：从化区城郊街向阳保障性住房（二期）项目保障房住宅小区施工总承包 |  |  | 第 10 页 共 10 页
序号 | 项目编码 | 项目名称 | 项目特征描述 |  | 计量 单位 | 工程量 |  | 金额（元）
[8 empty] | 综合单价 | 合价
50 | 031301005017 | 管道支架 | 1.名称:管道支架 2.材质:型钢 3.其他:满足图纸及相关技术规范要求 |  | kg | 2500
51 | 031201003010 | 金属结构刷油 | 1.除锈级别:轻锈 2.油漆品种:红丹防锈漆、调和漆 3.结构类型:一般钢结构 4.涂刷遍数、漆膜厚度:红丹防锈漆2遍、调和漆2遍 5.其他:满足图纸及相关技术规范要求 |  | kg | 2500
措施项目费
52 | 031401001017 | 脚手架搭拆费 | 1.脚手架搭拆费 2.其他:满足图纸及相关技术规范要求 |  | 项 | 1
53 | 031401022017 | 高层建筑增加费 | 1.高层建筑增加费 2.其他:满足图纸及相关技术规范要求 |  | 项 | 1
本页小计
合 计