## E.2.1 分部分项工程项目清单计价表
分部分项工程项目清单计价表
工程名称：9#住宅-消防水工程 |  |  |  | 标段：从化区城郊街向阳保障性住房（二期）项目保障房住宅小区施工总承包 |  |  | 第 1 页 共 5 页
序号 | 项目编码 | 项目名称 | 项目特征描述 |  | 计量 单位 | 工程量 |  | 金额（元）
[8 empty] | 综合单价 | 合价
室内消火栓系统
管道安装
1 | 030901002007 | 消火栓钢管 | 1.安装部位:室内 2.材质、规格:热浸镀锌钢管 DN65 3.连接形式:沟槽式卡箍连接 4.含管道刷油调和漆两遍 5.其他:满足图纸及相关技术规范要求 |  | m | 51.87
2 | 030901002008 | 消火栓钢管 | 1.安装部位:室内 2.材质、规格:热浸镀锌钢管 DN100 3.连接形式:沟槽式卡箍连接 4.含管道刷油调和漆两遍 5.其他:满足图纸及相关技术规范要求 |  | m | 277.56
附件、设备
3 | 031002001051 | 金属阀门 | 1.类型:闸阀 2.材质:碳钢 3.规格:DN65 4.连接形式:焊接法兰连接 5.附件配置：含法兰一副 6.其他:满足图纸及相关技术规范要求 |  | 个 | 3
4 | 031002001052 | 金属阀门 | 1.类型:闸阀 2.材质:碳钢 3.规格:DN100 4.连接形式:焊接法兰连接 5.附件配置：含法兰一副 6.其他:满足图纸及相关技术规范要求 |  | 个 | 10
5 | 030601002008 | 压力仪表 | 1.名称:压力仪表 2.其他:满足图纸及相关技术规范要求 |  | 台 | 1
6 | 030901010002 | 室内消火栓 | 1.安装方式:成套安装 2.型号、规格:减压稳压消火栓（带消防卷盘） DN65 3.附件材质、规格:水龙长25米DN65mm喷嘴口径DN19mm水枪消防转盘一套 DN25mm 4.其他:满足图纸及相关技术规范要求 |  | 套 | 48
本页小计
分部分项工程项目清单计价表
工程名称：9#住宅-消防水工程 |  |  |  | 标段：从化区城郊街向阳保障性住房（二期）项目保障房住宅小区施工总承包 |  |  | 第 2 页 共 5 页
序号 | 项目编码 | 项目名称 | 项目特征描述 |  | 计量 单位 | 工程量 |  | 金额（元）
[8 empty] | 综合单价 | 合价
7 | 030901010003 | 室内消火栓 | 1.安装方式:成套安装 2.型号、规格:普通室内消火栓（带消防卷盘） DN65 3.附件材质、规格:水龙长25米DN65mm喷嘴口径DN19mm水枪消防转盘一套 DN25mm 4.其他:满足图纸及相关技术规范要求 |  | 套 | 11
套管、支架、其他
8 | 031301003038 | 套管 | 1.名称、类型:穿楼板套管 2.材质:钢制作 3.规格:DN100 4.其他:满足图纸及相关技术规范要求 |  | 个 | 50
9 | 031301003039 | 套管 | 1.名称、类型:刚性防水套管 2.材质:钢制作 3.规格:DN150 4.其他:满足图纸及相关技术规范要求 |  | 个 | 2
10 | 031301005013 | 管道支架 | 1.名称:管道支架 2.材质:型钢 3.其他:满足图纸及相关技术规范要求 |  | kg | 418.47
11 | 031201003008 | 金属结构刷油 | 1.油漆品种:红丹防锈漆、调和漆 2.涂刷遍数、漆膜厚度:红丹防锈漆2遍、调和漆2遍 3.其他:满足图纸及相关技术规范要求 |  | Kg | 418.47
12 | 030909001003 | 水灭火控制装置调试 | 1.名称 :水灭火控制装置调试 消火栓灭火系统 2.其他:满足图纸及相关技术规范要求 |  | 点 | 59
自动喷淋系统
管道安装
13 | 030901001010 | 水喷淋钢管 | 1.安装部位:室内 2.材质、规格:热浸镀锌钢管 DN25 3.连接形式:螺纹连接 4.含管道刷油调和漆两遍 5.其他:满足图纸及相关技术规范要求 |  | m | 81.29
本页小计
分部分项工程项目清单计价表
工程名称：9#住宅-消防水工程 |  |  |  | 标段：从化区城郊街向阳保障性住房（二期）项目保障房住宅小区施工总承包 |  |  | 第 3 页 共 5 页
序号 | 项目编码 | 项目名称 | 项目特征描述 |  | 计量 单位 | 工程量 |  | 金额（元）
[8 empty] | 综合单价 | 合价
14 | 030901001011 | 水喷淋钢管 | 1.安装部位:室内 2.材质、规格:热浸镀锌钢管 DN32 3.连接形式:螺纹连接 4.含管道刷油调和漆两遍 5.其他:满足图纸及相关技术规范要求 |  | m | 26.19
15 | 030901001012 | 水喷淋钢管 | 1.安装部位:室内 2.材质、规格:热浸镀锌钢管 DN40 3.连接形式:螺纹连接 4.含管道刷油调和漆两遍 5.其他:满足图纸及相关技术规范要求 |  | m | 1.85
16 | 030901001013 | 水喷淋钢管 | 1.安装部位:室内 2.材质、规格:热浸镀锌钢管 DN50 3.连接形式:螺纹连接 4.含管道刷油调和漆两遍 5.其他:满足图纸及相关技术规范要求 |  | m | 11.02
17 | 030901001014 | 水喷淋钢管 | 1.安装部位:室内 2.材质、规格:热浸镀锌钢管 DN65 3.连接形式:沟槽式卡箍连接 4.含管道刷油调和漆两遍 5.其他:满足图纸及相关技术规范要求 |  | m | 9.6
18 | 030901001015 | 水喷淋钢管 | 1.安装部位:室内 2.材质、规格:热浸镀锌钢管 DN80 3.连接形式:沟槽式卡箍连接 4.含管道刷油调和漆两遍 5.其他:满足图纸及相关技术规范要求 |  | m | 56.38
附件、设备
19 | 030901003002 | 水喷淋(雾)喷头 | 1.安装部位:室内 2.材质、型号、规格:直立型玻璃球闭式喷头 DN25 3.连接形式:螺纹连接 4.其他:满足图纸及相关技术规范要求 |  | 个 | 46
本页小计
分部分项工程项目清单计价表
工程名称：9#住宅-消防水工程 |  |  |  | 标段：从化区城郊街向阳保障性住房（二期）项目保障房住宅小区施工总承包 |  |  | 第 4 页 共 5 页
序号 | 项目编码 | 项目名称 | 项目特征描述 |  | 计量 单位 | 工程量 |  | 金额（元）
[8 empty] | 综合单价 | 合价
20 | 030901006002 | 水流指示器 | 1.名称:水流指示器 2.规格、型号:DN80 3.连接形式:法兰连接 4.附件配置：含法兰一副 5.其他:满足图纸及相关技术规范要求 |  | 个 | 1
21 | 031002001053 | 信号闸阀 | 1.类型:信号闸阀 2.材质:碳钢 3.规格:DN80 4.连接形式:法兰连接 5.附件配置：含法兰一副 6.其他:满足图纸及相关技术规范要求 |  | 个 | 1
套管、支架、其他
22 | 031301005014 | 管道支架 | 1.名称:管道支架 2.材质:型钢 3.其他:满足图纸及相关技术规范要求 |  | kg | 237.51
23 | 031201003009 | 金属结构刷油 | 1.油漆品种:红丹防锈漆、调和漆 2.涂刷遍数、漆膜厚度:红丹防锈漆2遍、调和漆2遍 3.其他:满足图纸及相关技术规范要求 |  | Kg | 237.51
24 | 030909001004 | 水灭火控制装置调试 | 1.名称 :水灭火控制装置调试 消火栓灭火系统 2.其他:满足图纸及相关技术规范要求 |  | 点 | 1
七氟丙烷气体灭火系统
25 | 030902010005 | 无管网气体灭火装置 | 1.名称:柜式七氟丙烷灭火装置 CQQ100/2.5 2.配件:柜式七氟丙烷瓶组，储罐等 3.其他:满足图纸及相关技术规范要求 |  | 套 | 5
26 | 030902010006 | 七氟丙烷药剂 | 1.名称:七氟丙烷药剂 2.其他:满足图纸及相关技术规范要求 |  | kg | 500
27 | 030909002004 | 气体灭火系统装置调试 | 1.试验容器规格:100L 2.其他:满足图纸及相关技术规范要求 |  | 点 | 5
措施项目费
本页小计
分部分项工程项目清单计价表
工程名称：9#住宅-消防水工程 |  |  |  | 标段：从化区城郊街向阳保障性住房（二期）项目保障房住宅小区施工总承包 |  |  | 第 5 页 共 5 页
序号 | 项目编码 | 项目名称 | 项目特征描述 |  | 计量 单位 | 工程量 |  | 金额（元）
[8 empty] | 综合单价 | 合价
28 | 031401001012 | 脚手架搭拆费 | 1.脚手架搭拆费 2.其他:满足图纸及相关技术规范要求 |  | 项 | 1
29 | 031401022012 | 高层建筑增加费 | 1.高层建筑增加费 2.其他:满足图纸及相关技术规范要求 |  | 项 | 1
本页小计
合 计