## E.2.1 分部分项工程项目清单计价表
分部分项工程项目清单计价表
工程名称：9#住宅-给排水工程 |  |  |  | 标段：从化区城郊街向阳保障性住房（二期）项目保障房住宅小区施工总承包 |  |  | 第 1 页 共 9 页
序号 | 项目编码 | 项目名称 | 项目特征描述 |  | 计量 单位 | 工程量 |  | 金额（元）
[8 empty] | 综合单价 | 合价
室内给水系统
生活给水（冷水）
公共给水
1 | 031001006017 | 不锈钢管 | 1.安装部位:室内 2.介质:给水 3.规格:304L薄壁不锈钢给水管 DN25*1.0mm 4.连接形式:卡压连接 5.压力试验及吹、洗设计要求:水冲洗 6.其他:满足图纸及相关技术规范要求 |  | m | 1784.6
2 | 031001006018 | 不锈钢管 | 1.安装部位:室内 2.介质:给水 3.规格:304L薄壁不锈钢给水管 DN65*1.5mm 4.连接形式:卡压连接 5.压力试验及吹、洗设计要求:水冲洗 6.其他:满足图纸及相关技术规范要求 |  | m | 20.03
3 | 031001006019 | 不锈钢管 | 1.安装部位:室内 2.介质:给水 3.规格:304L薄壁不锈钢给水管 DN80*2.0mm 4.连接形式:卡压连接 5.压力试验及吹、洗设计要求:水冲洗 6.其他:满足图纸及相关技术规范要求 |  | m | 160
用户给水
4 | 031001006020 | 不锈钢管 | 1.安装部位:室内 2.介质:给水 3.规格:304L薄壁不锈钢给水管 DN15*0.8mm 4.连接形式:卡压连接 5.压力试验及吹、洗设计要求:水冲洗 6.其他:满足图纸及相关技术规范要求 |  | m | 2574
本页小计
分部分项工程项目清单计价表
工程名称：9#住宅-给排水工程 |  |  |  | 标段：从化区城郊街向阳保障性住房（二期）项目保障房住宅小区施工总承包 |  |  | 第 2 页 共 9 页
序号 | 项目编码 | 项目名称 | 项目特征描述 |  | 计量 单位 | 工程量 |  | 金额（元）
[8 empty] | 综合单价 | 合价
5 | 031001006021 | 不锈钢管 | 1.安装部位:室内 2.介质:给水 3.规格:304L薄壁不锈钢给水管 DN20*1.0mm 4.连接形式:卡压连接 5.压力试验及吹、洗设计要求:水冲洗 6.其他:满足图纸及相关技术规范要求 |  | m | 990
6 | 031001006022 | 不锈钢管 | 1.安装部位:室内 2.介质:给水 3.规格:304L薄壁不锈钢给水管 DN25*1.0mm 4.连接形式:卡压连接 5.压力试验及吹、洗设计要求:水冲洗 6.其他:满足图纸及相关技术规范要求 |  | m | 198
7 | 031301001023 | 凿(压、切割)槽 | 1.名称:凿槽 2.规格:综合考虑 3.类型:砖结构 4.填充(恢复)方式:水泥砂浆修补 5.其他:满足图纸及相关技术规范要求 |  | m | 1920.6
生活给水（用户热水）
8 | 031001006023 | 不锈钢管 | 1.安装部位:室内 2.介质:给水 3.规格:304L薄壁不锈钢给水管 DN15*0.8mm 4.连接形式:卡压连接 5.压力试验及吹、洗设计要求:水冲洗 6.其他:满足图纸及相关技术规范要求 |  | m | 2178
9 | 031301001024 | 凿(压、切割)槽 | 1.名称:凿槽 2.规格:综合考虑 3.类型:砖结构 4.填充(恢复)方式:水泥砂浆修补 5.其他:满足图纸及相关技术规范要求 |  | m | 1920.6
管道附件
公共
本页小计
分部分项工程项目清单计价表
工程名称：9#住宅-给排水工程 |  |  |  | 标段：从化区城郊街向阳保障性住房（二期）项目保障房住宅小区施工总承包 |  |  | 第 3 页 共 9 页
序号 | 项目编码 | 项目名称 | 项目特征描述 |  | 计量 单位 | 工程量 |  | 金额（元）
[8 empty] | 综合单价 | 合价
10 | 031002011002 | 水表 | 1.安装部位(室内外):室内 2.类型:测试水表 3.型号、规格:DN20 4.连接形式:螺纹连接 5.附件配置:带不锈钢截止阀两个、不锈钢止回阀一个 6.其他:满足图纸及相关技术规范要求 |  | 组 | 1
11 | 031002011003 | 水表 | 1.安装部位(室内外):室内 2.类型:智能水表 3.型号、规格:DN50 4.连接形式:螺纹连接 5.附件配置:带不锈钢截止阀两个、不锈钢止回阀一个 6.其他:满足图纸及相关技术规范要求 |  | 组 | 1
12 | 031002001046 | 金属阀门 | 1.类型:截止阀 2.材质:不锈钢 3.规格:DN20 4.连接形式:螺纹连接 5.其他:满足图纸及相关技术规范要求 |  | 个 | 1
13 | 031002001047 | 金属阀门 | 1.类型:截止阀 2.材质:不锈钢 3.规格:DN25 4.连接形式:螺纹连接 5.其他:满足图纸及相关技术规范要求 |  | 个 | 199
14 | 031002004003 | 减压器 | 1.名称:可调试减压阀 2.材质:不锈钢 3.规格:DN65 4.连接形式:法兰连接 5.附件配置：含法兰一副 6.其他:满足图纸及相关技术规范要求 |  | 组 | 16
15 | 031002001048 | 金属阀门 | 1.类型:自动排气阀+截止阀 2.材质:不锈钢 3.规格:DN20 4.连接形式:螺纹连接 5.其他:满足图纸及相关技术规范要求 |  | 个 | 4
本页小计
分部分项工程项目清单计价表
工程名称：9#住宅-给排水工程 |  |  |  | 标段：从化区城郊街向阳保障性住房（二期）项目保障房住宅小区施工总承包 |  |  | 第 4 页 共 9 页
序号 | 项目编码 | 项目名称 | 项目特征描述 |  | 计量 单位 | 工程量 |  | 金额（元）
[8 empty] | 综合单价 | 合价
16 | 031002001049 | 金属阀门 | 1.类型:截止阀 2.材质:不锈钢 3.规格:DN65 4.连接形式:法兰连接 5.附件配置：含法兰一副 6.其他:满足图纸及相关技术规范要求 |  | 个 | 27
17 | 031002001050 | 金属阀门 | 1.类型:截止阀 2.材质:不锈钢 3.规格:DN80 4.连接形式:法兰连接 5.附件配置：含法兰一副 6.其他:满足图纸及相关技术规范要求 |  | 个 | 3
户内
18 | 031002011004 | 水表 | 1.安装部位(室内外):室内 2.类型:测试水表 3.型号、规格:DN20 4.连接形式:螺纹连接 5.附件配置:带不锈钢截止阀两个、不锈钢止回阀一个 6.其他:满足图纸及相关技术规范要求 |  | 组 | 198
室内排水系统
污水
公共污水
19 | 031001008004 | 塑料管 | 1.安装部位:室内 2.介质:排水 3.材质、规格:UPVC污水排水管 DN100 4.连接形式:粘接 5.其他:满足图纸及相关技术规范要求 |  | m | 430.72
20 | 031001008005 | 塑料管 | 1.安装部位:室内 2.介质:通气 3.材质、规格:UPVC通气管 DN100 4.连接形式:粘接 5.其他:满足图纸及相关技术规范要求 |  | m | 641.2
本页小计
分部分项工程项目清单计价表
工程名称：9#住宅-给排水工程 |  |  |  | 标段：从化区城郊街向阳保障性住房（二期）项目保障房住宅小区施工总承包 |  |  | 第 5 页 共 9 页
序号 | 项目编码 | 项目名称 | 项目特征描述 |  | 计量 单位 | 工程量 |  | 金额（元）
[8 empty] | 综合单价 | 合价
21 | 031001008006 | 塑料管 | 1.安装部位:室内 2.介质:排水 3.材质、规格:UPVC污水排水管 DN150 4.连接形式:粘接 5.其他:满足图纸及相关技术规范要求 |  | m | 48.9
户内污水
22 | 031001008007 | 塑料管 | 1.安装部位:室内 2.介质:排水 3.材质、规格:UPVC污水排水管 DN50 4.连接形式:粘接 5.其他:满足图纸及相关技术规范要求 |  | m | 257.4
23 | 031001008008 | 塑料管 | 1.安装部位:室内 2.介质:排水 3.材质、规格:UPVC污水排水管 DN75 4.连接形式:粘接 5.其他:满足图纸及相关技术规范要求 |  | m | 534.6
24 | 031001008009 | 塑料管 | 1.安装部位:室内 2.介质:排水 3.材质、规格:UPVC污水排水管 DN100 4.连接形式:粘接 5.其他:满足图纸及相关技术规范要求 |  | m | 158.4
废排水
公共废排水
25 | 031001008010 | 塑料管 | 1.安装部位:室内 2.介质:排水 3.材质、规格:UPVC污水排水管 DN100 4.连接形式:粘接 5.其他:满足图纸及相关技术规范要求 |  | m | 1473.38
本页小计
分部分项工程项目清单计价表
工程名称：9#住宅-给排水工程 |  |  |  | 标段：从化区城郊街向阳保障性住房（二期）项目保障房住宅小区施工总承包 |  |  | 第 6 页 共 9 页
序号 | 项目编码 | 项目名称 | 项目特征描述 |  | 计量 单位 | 工程量 |  | 金额（元）
[8 empty] | 综合单价 | 合价
26 | 031001008011 | 塑料管 | 1.安装部位:室内 2.介质:排水 3.材质、规格:UPVC污水排水管 DN150 4.连接形式:粘接 5.其他:满足图纸及相关技术规范要求 |  | m | 265.45
户内废排水
27 | 031001008012 | 塑料管 | 1.安装部位:室内 2.介质:排水 3.材质、规格:UPVC污水排水管 DN75 4.连接形式:粘接 5.其他:满足图纸及相关技术规范要求 |  | m | 294
雨水排水
28 | 031001008013 | 塑料管 | 1.安装部位:室内 2.介质:雨水 3.材质、规格:承压UPVC雨水排水管 DN100 4.连接形式:粘接 5.其他:满足图纸及相关技术规范要求 |  | m | 632.63
冷凝水排水
29 | 031001008014 | 塑料管 | 1.安装部位:室内 2.介质:冷凝水排水 3.材质、规格:PVC-U冷凝水排水管 DN25 4.连接形式:粘接 5.其他:满足图纸及相关技术规范要求 |  | m | 760
30 | 031001008015 | 塑料管 | 1.安装部位:室内 2.介质:冷凝水排水 3.材质、规格:PVC-U冷凝水排水管 DN50 4.连接形式:粘接 5.其他:满足图纸及相关技术规范要求 |  | m | 986.09
卫生器具
本页小计
分部分项工程项目清单计价表
工程名称：9#住宅-给排水工程 |  |  |  | 标段：从化区城郊街向阳保障性住房（二期）项目保障房住宅小区施工总承包 |  |  | 第 7 页 共 9 页
序号 | 项目编码 | 项目名称 | 项目特征描述 |  | 计量 单位 | 工程量 |  | 金额（元）
[8 empty] | 综合单价 | 合价
31 | 031003003002 | 洗脸盆 | 1.名称:洗脸盆 2.规格、类型:台式 3.材质 :陶瓷 4.附件名称、数量:水龙头安装 5.其他:满足图纸及相关技术规范要求 |  | 组 | 198
32 | 031003006001 | 大便器 | 1.名称:坐式大便器 2.材质:陶瓷 3.附件名称、数量:连体水箱 4.其他:满足图纸及相关技术规范要求 |  | 组 | 198
33 | 031003010002 | 淋浴器 | 1.名称:淋浴器 2.组装形式:组成式 3.附件名称、数量:莲蓬喷头一个，截止阀一个 4.其他:满足图纸及相关技术规范要求 |  | 套 | 198
34 | 031003014007 | 给、排水附件 | 1.名称:洗衣机水龙头 2.型号、规格:DN15 3.其他:满足图纸及相关技术规范要求 |  | 个 | 198
35 | 031003004001 | 洗涤盆 | 1.名称:洗涤盆 2.材质 :陶瓷 3.附件名称、数量:水龙头 4.其他:满足图纸及相关技术规范要求 |  | 组 | 198
36 | 031003014008 | 给、排水附件 | 1.名称:清扫口 2.型号、规格:DN100 3.其他:满足图纸及相关技术规范要求 |  | 个 | 198
37 | 031003014009 | 给、排水附件 | 1.材质:PVC 2.规格、类型:沉箱地漏 DN75 3.组装形式:成品 4.其他:满足图纸及相关技术规范要求 |  | 个 | 198
38 | 031003014010 | 给、排水附件 | 1.材质:PVC 2.规格、类型:洗衣机地漏 DN100 3.组装形式:成品 4.其他:满足图纸及相关技术规范要求 |  | 个 | 198
本页小计
分部分项工程项目清单计价表
工程名称：9#住宅-给排水工程 |  |  |  | 标段：从化区城郊街向阳保障性住房（二期）项目保障房住宅小区施工总承包 |  |  | 第 8 页 共 9 页
序号 | 项目编码 | 项目名称 | 项目特征描述 |  | 计量 单位 | 工程量 |  | 金额（元）
[8 empty] | 综合单价 | 合价
39 | 031003014011 | 给、排水附件 | 1.材质:PVC 2.规格、类型:水井地漏 DN100 3.组装形式:成品 4.其他:满足图纸及相关技术规范要求 |  | 个 | 25
40 | 031003014012 | 给、排水附件 | 1.材质:PVC 2.规格、类型:側排雨水斗 DN100 3.组装形式:成品 4.其他:满足图纸及相关技术规范要求 |  | 个 | 8
41 | 031003014013 | 给、排水附件 | 1.材质:PVC 2.规格、类型:側排雨水斗 DN75 3.组装形式:成品 4.其他:满足图纸及相关技术规范要求 |  | 个 | 1
42 | 031003014014 | 给、排水附件 | 1.材质:PVC 2.规格、类型87型雨水斗 DN100 3.组装形式:成品 4.其他:满足图纸及相关技术规范要求 |  | 个 | 8
43 | 031003014015 | 给、排水附件 | 1.名称:透气帽 2.型号、规格:DN100 3.其他:满足图纸及相关技术规范要求 |  | 个 | 25
套管及其他
44 | 031301003035 | 套管 | 1.名称、类型:刚性防水套管 2.材质:钢制作 3.规格:DN150 4.其他:满足图纸及相关技术规范要求 |  | 个 | 25
45 | 031301003036 | 套管 | 1.名称、类型:穿墙套管 2.材质:钢制作 3.规格:介质管道DN100 4.其他:满足图纸及相关技术规范要求 |  | 个 | 594
本页小计
分部分项工程项目清单计价表
工程名称：9#住宅-给排水工程 |  |  |  | 标段：从化区城郊街向阳保障性住房（二期）项目保障房住宅小区施工总承包 |  |  | 第 9 页 共 9 页
序号 | 项目编码 | 项目名称 | 项目特征描述 |  | 计量 单位 | 工程量 |  | 金额（元）
[8 empty] | 综合单价 | 合价
46 | 031301003037 | 套管 | 1.名称、类型:穿楼板套管 2.材质:钢制作 3.规格:介质管道DN80 4.其他:满足图纸及相关技术规范要求 |  | 个 | 24
47 | 031301005012 | 管道支架 | 1.名称:管道支架 2.材质:型钢 3.其他:满足图纸及相关技术规范要求 |  | kg | 1000
48 | 031201003007 | 金属结构刷油 | 1.除锈级别:轻锈 2.油漆品种:红丹防锈漆、调和漆 3.结构类型:一般钢结构 4.涂刷遍数、漆膜厚度:红丹防锈漆2遍、调和漆2遍 5.其他:满足图纸及相关技术规范要求 |  | kg | 1000
措施项目费
49 | 031401001011 | 脚手架搭拆费 | 1.脚手架搭拆费 2.其他:满足图纸及相关技术规范要求 |  | 项 | 1
50 | 031401022011 | 高层建筑增加费 | 1.高层建筑增加费 2.其他:满足图纸及相关技术规范要求 |  | 项 | 1
本页小计
合 计