## E.2.1 分部分项工程项目清单计价表
分部分项工程项目清单计价表
工程名称：9#住宅-通风工程 |  |  |  | 标段：从化区城郊街向阳保障性住房（二期）项目保障房住宅小区施工总承包 |  |  | 第 1 页 共 4 页
序号 | 项目编码 | 项目名称 | 项目特征描述 |  | 计量 单位 | 工程量 |  | 金额（元）
[8 empty] | 综合单价 | 合价
排风系统
1 | 030108001023 | 风机 | 1.名称：墙式轴流风机 2.规格、型号：1500m³/h,70Pa ,100W 3.安装方式：墙式 4.本体安装、附件安装 5.设备支架制作、安装、除锈、刷油 7.其他:满足图纸及相关技术规范要求 |  | 台 | 4
2 | 030108001024 | 风机 | 1.名称：轴流风机 2.规格、型号：3000m³/h,300Pa ,500W 3.安装方式：吊装 4.本体安装、附件安装 5.减振台座制作、安装 6.设备支架制作、安装、除锈、刷油 7.其他:满足图纸及相关技术规范要求 |  | 台 | 1
3 | 030405015004 | 风扇 | 1.名称:天花式排气扇 2.型号:PQ250 3.规格: 风量250m³/h, 功率32W 4.其他:满足图纸及相关技术规范要求 |  | 台 | 1
4 | 030703001104 | 70℃高气密风管电动防火阀 (常开) | 1.名称:70℃高气密风管电动防火阀 (常开) 2.规格:1200*400 3.材质:碳钢 4.类型:本体及附件安装 5.其他:满足图纸及相关技术规范要求 |  | 个 | 3
5 | 030703001105 | 70℃高气密风管电动防火阀 (常开) | 1.名称:70℃高气密风管电动防火阀 (常开) 2.规格:360*290 3.材质:碳钢 4.类型:本体及附件安装 5.其他:满足图纸及相关技术规范要求 |  | 个 | 2
本页小计
分部分项工程项目清单计价表
工程名称：9#住宅-通风工程 |  |  |  | 标段：从化区城郊街向阳保障性住房（二期）项目保障房住宅小区施工总承包 |  |  | 第 2 页 共 4 页
序号 | 项目编码 | 项目名称 | 项目特征描述 |  | 计量 单位 | 工程量 |  | 金额（元）
[8 empty] | 综合单价 | 合价
6 | 030703001106 | 70℃高气密风管防火调节阀 (常开) | 1.名称:70℃高气密风管防火调节阀 (常开) 2.规格:1200*400 3.材质:碳钢 4.类型:本体及附件安装 5.其他:满足图纸及相关技术规范要求 |  | 个 | 1
7 | 030703001107 | 电动密闭阀 | 1.名称:电动密闭阀 2.规格:1000*200 3.类型:本体及附件安装 4.其他:满足图纸及相关技术规范要求 |  | 个 | 1
8 | 030703011032 | 单层百叶风口 | 1.名称:单层百叶风口 2.规格:500*500 3.材质:铝合金 4.形式:单层 5.类型:本体及附件安装 6.其他:满足图纸及相关技术规范要求 |  | 个 | 2
9 | 030703011033 | 防雨百叶风口 | 1.名称:防雨百叶风口 2.规格:600*500 3.材质:铝合金 4.形式:防雨 5.类型:本体及附件安装 6.其他:满足图纸及相关技术规范要求 |  | 个 | 2
10 | 030703011034 | 防雨百叶风口 | 1.名称:防雨百叶风口 2.规格:1200*400 3.材质:铝合金 4.形式:防雨 5.类型:本体及附件安装 6.其他:满足图纸及相关技术规范要求 |  | 个 | 2
11 | 030702001016 | 镀锌薄钢板通风风管 | 1.名称:镀锌钢板 2.材质:矩形风管 3.规格:D(b)≤320 4.板材厚度:δ=0.5mm 5.接口形式:咬口连接 6.支架:吊架（型钢综合） 7.支架除锈标准、刷油防腐、绝热及保护层设计要求:防锈漆两道，调和漆两道 8.其他:满足图纸及相关技术规范要求 |  | m2 | 6.33
本页小计
分部分项工程项目清单计价表
工程名称：9#住宅-通风工程 |  |  |  | 标段：从化区城郊街向阳保障性住房（二期）项目保障房住宅小区施工总承包 |  |  | 第 3 页 共 4 页
序号 | 项目编码 | 项目名称 | 项目特征描述 |  | 计量 单位 | 工程量 |  | 金额（元）
[8 empty] | 综合单价 | 合价
12 | 030702001017 | 镀锌薄钢板通风风管 | 1.名称:镀锌钢板 2.材质:矩形风管 3.规格:长边长(mm) ≤1000 4.板材厚度:δ=0.75mm 5.接口形式: 口连接 6.支架:吊架（型钢综合） 7.支架除锈标准、刷油防腐、绝热及保护层设计要求:防锈漆两道，调和漆两道 8.其他:满足图纸及相关技术规范要求 |  | m2 | 5.31
13 | 030702001018 | 镀锌薄钢板通风风管 | 1.名称:镀锌钢板 2.材质:矩形风管 3.规格:长边长(mm) ≤1200 4.板材厚度:δ=1.0mm 5.接口形式: 口连接 6.支架:吊架（型钢综合） 7.支架除锈标准、刷油防腐、绝热及保护层设计要求:防锈漆两道，调和漆两道 8.其他:满足图纸及相关技术规范要求 |  | m2 | 5.56
14 | 030703019003 | 柔性接口 | 1.名称:柔性接口 2.材质:防火布 3.其他:满足图纸及相关技术规范要求 |  | m2 | 1.52
15 | 030704001006 | 风管漏风试验 | 1.漏风试验、设计要求:风管漏风量试验 2.其他:满足图纸及相关技术规范要求 |  | m2 | 17.2
16 | 030909006003 | 防火控制装置调试 | 1.名称:防火控制装置调试 2.类型:电动阀调试 3.其他:满足图纸及相关技术规范要求 |  | 个 | 6
17 | 030704001007 | 通风工程检测、调试 | 1.通风工程检测、调试 2.其他:满足图纸及相关技术规范要求 |  | 系统 | 1
措施项目费
18 | 031401001013 | 脚手架搭拆费 | 1.脚手架搭拆费 2.其他:满足图纸及相关技术规范要求 |  | 项 | 1
本页小计
分部分项工程项目清单计价表
工程名称：9#住宅-通风工程 |  |  |  | 标段：从化区城郊街向阳保障性住房（二期）项目保障房住宅小区施工总承包 |  |  | 第 4 页 共 4 页
序号 | 项目编码 | 项目名称 | 项目特征描述 |  | 计量 单位 | 工程量 |  | 金额（元）
[8 empty] | 综合单价 | 合价
19 | 031401022013 | 高层建筑增加费 | 1.高层建筑增加费 2.其他:满足图纸及相关技术规范要求 |  | 项 | 1
本页小计
合 计