## E.2.1 分部分项工程项目清单计价表
分部分项工程项目清单计价表
工程名称：临电工程 |  |  |  | 标段：从化区城郊街向阳保障性住房（二期）项目保障房住宅小区施工总承包 |  |  | 第 1 页 共 5 页
序号 | 项目编码 | 项目名称 | 项目特征描述 |  | 计量 单位 | 工程量 |  | 金额（元）
[8 empty] | 综合单价 | 合价
整个项目
1 | 030402012001 | 预装式箱式变 | 1.名称:预装式箱式变 2.型号:/ 3.组合形式:含高压柜3面,GGD柜/3面、SCB10-800kVA变压器、直流箱GZDW-12Ah/220V 4.其他:满足图纸及相关技术规范要求 |  | 套 | 1
2 | 030416019001 | 组合型成套箱式变电站系统调试 | 1.名称:组合型成套箱式变电站系统调试 2.含变压器试验、变压器试验、设备检测、开关试验、电流互感器试验 3.其他:满足图纸及相关技术规范要求 |  | 系统 | 1
3 | 030409001101 | 电力电缆 | 1.名称:电力电缆 2.型号:ZRYJV22-8.7/15kV-3×70mm2 3.敷设方式、部位:管道敷设 4.其他:满足图纸及相关技术规范要求 |  | m | 170
4 | 030409003030 | 电力电缆头 | 1.名称:10kV以下户内成套型电缆终端头 2.规格:3*70 3.其他:满足图纸及相关技术规范要求 |  | 个 | 2
5 | 030416028003 | 10kV电缆试验 | 1.名称:电缆试验 10KV电缆交流耐压试验 2.其他:满足图纸及相关技术规范要求 |  | 次 | 1
6 | 030412001110 | 电缆保护管 | 1.名称:电缆保护管 2.材质:玻璃钢管 3.规格:DN160*8mm 4.敷设方式:埋地敷设 5.其他:满足图纸及相关技术规范要求 |  | m | 40
7 | 010502004001 | 箱式变压器基础 | 1.垫层:C15混凝土垫层 2.混凝土种类:C25混凝土基础 3.其他:满足图纸及相关技术规范要求 |  | 座 | 1
本页小计
分部分项工程项目清单计价表
工程名称：临电工程 |  |  |  | 标段：从化区城郊街向阳保障性住房（二期）项目保障房住宅小区施工总承包 |  |  | 第 2 页 共 5 页
序号 | 项目编码 | 项目名称 | 项目特征描述 |  | 计量 单位 | 工程量 |  | 金额（元）
[8 empty] | 综合单价 | 合价
8 | 010502004002 | 箱变围栏 | 1.名称:箱变围栏 2.尺寸:6700*4300*2550 3.材料:DN150*5镀锌钢管和方钢φ50*25*3 4.现浇C25清水砼底座 5.其他:满足图纸及相关技术规范要求 |  | 座 | 1
9 | 040205001006 | 1层2列排管(行车)转角井 | 1.名称:1层2列排管(行车)转角井 2.井深:尺寸:L:2370 W:1390 H:1640 凸:740 3.材料:C25钢筋砼井 1:2水泥砂浆抹面 15mm厚 4.垫层、回填材质及厚度:100厚C15混凝土垫层 石粉回填按20cm逐层洒水夯实 5.盖板:1150*300*150镀锌铁板封边 钢筋砼防盗盖板 预制安装 6.井框:预埋镀锌铁板边框 7.其他:Φ200PVC集水口、管口盖、一托二线复合材料电缆支架等安装 8.模板制、安、拆 9.其他:满足图纸及相关技术规范要求 |  | 座 | 2
本页小计
分部分项工程项目清单计价表
工程名称：临电工程 |  |  |  | 标段：从化区城郊街向阳保障性住房（二期）项目保障房住宅小区施工总承包 |  |  | 第 3 页 共 5 页
序号 | 项目编码 | 项目名称 | 项目特征描述 |  | 计量 单位 | 工程量 |  | 金额（元）
[8 empty] | 综合单价 | 合价
10 | 040205001007 | 1层2列排管(行车)直线井 | 1.名称:1层2列排管(行车)直线井 2.井深:尺寸:L:2370 W:1390 H:1640 3.材料:C25钢筋砼井 1:2水泥砂浆抹面 15mm厚 4.垫层、回填材质及厚度:100厚C15混凝土垫层 石粉回填按20cm逐层洒水夯实 5.盖板:1150*300*150镀锌铁板封边 钢筋砼防盗盖板 预制安装 6.井框:预埋镀锌铁板边框 7.其他:Φ200PVC集水口、管口盖、一托二线复合材料电缆支架等安装 8.模板制、安、拆 9.其他:满足图纸及相关技术规范要求 |  | 座 | 1
11 | 040101002002 | 挖沟槽土方 | 1.土壤类别:一、二类土 2.挖土深度:1m 内 3.其他:满足图纸及相关技术规范要求 |  | m3 | 46.02
12 | 040103001001 | 回填石粉 | 1.回填石粉 2.其他:满足图纸及相关技术规范要求 |  | m3 | 35.16
13 | 040305001001 | 混凝土垫层 | 1.基础:C15混凝土垫层 2.其他:满足图纸及相关技术规范要求 |  | m3 | 2.42
14 | 040303002001 | 管枕 | 1.材料品种、规格:商品混凝土 2.混凝土强度等级:C20 3.其他:满足图纸及相关技术规范要求 |  | m3 | 0.8
15 | 040303002002 | 包管 | 1.材料品种、规格:商品混凝土 2.混凝土强度等级:C20 3.其他:满足图纸及相关技术规范要求 |  | m3 | 0.09
本页小计
分部分项工程项目清单计价表
工程名称：临电工程 |  |  |  | 标段：从化区城郊街向阳保障性住房（二期）项目保障房住宅小区施工总承包 |  |  | 第 4 页 共 5 页
序号 | 项目编码 | 项目名称 | 项目特征描述 |  | 计量 单位 | 工程量 |  | 金额（元）
[8 empty] | 综合单价 | 合价
16 | 040103003003 | 余方弃置 | 1.运距5km，超过5km按照5km计算，不足5km按照实际公里数计算 2.每天运输及作业时间：遵守建筑废弃物运输时间要求，综合考虑工效 3.比例、淤泥、废料、装卸综合考虑：土质、土石方式、垂直运输、运输方式(含陆运、水运)、场外道路等 4.完成本清单项目所需的一切相关工作 |  | m3 | 46.02
17 | 060212010001 | 台阶砌筑 | 1.砌筑材料:砖砌台阶 2.材料强度级:M7.5 3.面层要求:水泥砂浆抹灰找平 4.其他:满足图纸及相关技术规范要求 |  | m3 | 3.33
18 | 030410001001 | 角钢垂地极 | 1.名称:镀锌角铁 2.材质:L50×50×2500 3.其他:满足图纸及相关技术规范要求 |  | 根 | 6
19 | 030410002015 | 圆钢水平地极 | 1.名称:镀锌圆钢 Φ16 2.其他:满足图纸及相关技术规范要求 |  | m | 40
20 | 030410003006 | 圆钢引出线 | 1.名称:镀锌圆钢 Φ16 2.其他:满足图纸及相关技术规范要求 |  | m | 4
21 | 030416027006 | 接地装置 | 1.名称:接地装置调试 2.其他:满足图纸及相关技术规范要求 |  | 系统 | 1
22 | 041001001001 | 破水泥路面 | 1.材质:混凝土路面 2.厚度:200mm 3.石方外运:10km 4.其他:满足图纸及相关技术规范要求 |  | m2 | 15
23 | 040203007001 | 修复水泥路面 | 1.混凝土强度等级:C25 2.厚度:200mm 3.混凝土水养生 4.其他:满足图纸及相关技术规范要求 |  | m2 | 15
本页小计
分部分项工程项目清单计价表
工程名称：临电工程 |  |  |  | 标段：从化区城郊街向阳保障性住房（二期）项目保障房住宅小区施工总承包 |  |  | 第 5 页 共 5 页
序号 | 项目编码 | 项目名称 | 项目特征描述 |  | 计量 单位 | 工程量 |  | 金额（元）
[8 empty] | 综合单价 | 合价
24 | 030402012002 | 拆除预装式箱式变 | 1.名称:拆除预装式箱式变 2.型号:SCB10-800kVA,含高低室以及高低压开关柜 3.其他:满足图纸及相关技术规范要求 |  | 台 | 1
25 | 030409001102 | 拆除电力电缆 | 1.名称:拆除电力电缆 2.型号:ZRYJV22-8.7/15kV-3×70mm2 3.其他:满足图纸及相关技术规范要求 |  | m | 170
本页小计
合 计