## E.2.1 分部分项工程项目清单计价表
分部分项工程项目清单计价表
工程名称：住宅燃气工程 |  |  |  | 标段：从化区城郊街向阳保障性住房（二期）项目保障房住宅小区施工总承包 |  |  | 第 1 页 共 6 页
序号 | 项目编码 | 项目名称 | 项目特征描述 |  | 计量 单位 | 工程量 |  | 金额（元）
[8 empty] | 综合单价 | 合价
9#住宅-燃气工程
1 | 031001003001 | 无缝钢管 | 1.安装部位:室内 2.介质:天然气 3.规格、压力等级:D88.9*4 4.连接形式:氩电联焊 5.压力试验及吹、洗设计要求:空气吹扫、气压试验 6.含管件、盲板等附件 7.其他:满足图纸及相关技术规范要求 |  | m | 237.87
2 | 031001003002 | 无缝钢管 | 1.安装部位:室内 2.介质:天然气 3.规格、压力等级:D60.3*4 4.连接形式:氩电联焊 5.压力试验及吹、洗设计要求:空气吹扫、气压试验 6.含管件、盲板等附件 7.其他:满足图纸及相关技术规范要求 |  | m | 192.5
3 | 031001003003 | 无缝钢管 | 1.安装部位:室内 2.介质:天然气 3.规格、压力等级:D42.4*4 4.连接形式:氩电联焊 5.压力试验及吹、洗设计要求:空气吹扫、气压试验 6.含管件、盲板等附件 7.其他:满足图纸及相关技术规范要求 |  | m | 474.95
4 | 031001002002 | 镀锌钢管 | 1.安装部位:室内 2.介质:天然气 3.规格、压力等级:DN15 4.连接形式:螺纹连接 5.压力试验及吹、洗设计要求:空气吹扫、气压试验 6.含管件、管卡等附件 7.施工完后可刷银粉漆二道 8.其他:满足图纸及相关技术规范要求 |  | m | 1089.33
5 | 031002001072 | 法兰球阀 | 1、名称：法兰球阀 2、规格：DN80 3.其他:满足图纸及相关技术规范要求 |  | 个 | 1
本页小计
分部分项工程项目清单计价表
工程名称：住宅燃气工程 |  |  |  | 标段：从化区城郊街向阳保障性住房（二期）项目保障房住宅小区施工总承包 |  |  | 第 2 页 共 6 页
序号 | 项目编码 | 项目名称 | 项目特征描述 |  | 计量 单位 | 工程量 |  | 金额（元）
[8 empty] | 综合单价 | 合价
6 | 031002001073 | 法兰球阀 | 1、名称：法兰球阀 2、规格：DN50 3.其他:满足图纸及相关技术规范要求 |  | 个 | 8
7 | 031002001074 | 螺纹阀门 | 1.类型:丝扣球阀 2.规格、压力等级:DN15 3.焊接方法:螺纹连接 |  | 个 | 198
8 | 031002001075 | 螺纹阀门 | 1.类型:自闭阀一体式带手动阀 2.规格、压力等级:DN15 3.连接形式:螺纹连接 |  | 个 | 198
9 | 031002001076 | 螺纹阀门 | 1.类型:直嘴球阀 2.规格、压力等级:DN15 3.焊接方法:螺纹连接 |  | 个 | 198
10 | 031002009001 | 法兰片+盖 | 1、名称：法兰片+盖 2、规格：DN80 3.其他:满足图纸及相关技术规范要求 |  | 个 | 1
11 | 031002009002 | 法兰片+盖 | 1、名称：法兰片+盖 2、规格：DN32 3.其他:满足图纸及相关技术规范要求 |  | 个 | 8
12 | 031006005001 | 燃气表 | 1.类型:NB物联网表G1.6加表托架 2.其他:满足图纸及相关技术规范要求 |  | 块 | 198
13 | 031301003045 | 套管 | 1.名称：穿墙钢套管 2.规格:DN15 3.其他:满足图纸及相关技术规范要求 |  | 个 | 198
14 | 031301005020 | 管道支架 | 1.名称:管道支架 2.材质:型钢 3.其他:满足图纸及相关技术规范要求 |  | kg | 121.08
15 | 031301004001 | 管卡 | 1.类型:管卡D88.9 2.其他:满足图纸及相关技术规范要求 |  | 个 | 119
16 | 031301004002 | 管卡 | 1.类型:管卡D60.3 2.其他:满足图纸及相关技术规范要求 |  | 个 | 97
17 | 031301004003 | 管卡 | 1.类型:管卡D42.4 2.其他:满足图纸及相关技术规范要求 |  | 个 | 238
本页小计
分部分项工程项目清单计价表
工程名称：住宅燃气工程 |  |  |  | 标段：从化区城郊街向阳保障性住房（二期）项目保障房住宅小区施工总承包 |  |  | 第 3 页 共 6 页
序号 | 项目编码 | 项目名称 | 项目特征描述 |  | 计量 单位 | 工程量 |  | 金额（元）
[8 empty] | 综合单价 | 合价
18 | 030410011006 | 接地跨接 | 1.类型:接地跨接 2.其他:满足图纸及相关技术规范要求 |  | 处 | 50
19 | 010607007002 | 室外立管防撞栏 | 1.类型:室外立管防撞栏 2.其他:满足图纸及相关技术规范要求 |  | 个 | 9
20 | 030410005006 | 接闪带 | 1.类型:连接线,-25x4热镀锌扁钢 2.其他:满足图纸及相关技术规范要求 |  | m | 4.64
21 | 030227005001 | π型补偿器 | 1.类型:π型补偿器DN32 2.其他:满足图纸及相关技术规范要求 |  | 台 | 16
10#11#住宅-燃气工程
22 | 031001003004 | 无缝钢管 | 1.安装部位:室内 2.介质:天然气 3.规格、压力等级:D168.3*4.5 4.连接形式:氩电联焊 5.压力试验及吹、洗设计要求:空气吹扫、气压试验 6.含管件、盲板等附件 7.其他:满足图纸及相关技术规范要求 |  | m | 109.24
23 | 031001003005 | 无缝钢管 | 1.安装部位:室内 2.介质:天然气 3.规格、压力等级:D88.9*4 4.连接形式:氩电联焊 5.压力试验及吹、洗设计要求:空气吹扫、气压试验 6.含管件、盲板等附件 7.其他:满足图纸及相关技术规范要求 |  | m | 130.25
24 | 031001003006 | 无缝钢管 | 1.安装部位:室内 2.介质:天然气 3.规格、压力等级:D60.3*4 4.连接形式:氩电联焊 5.压力试验及吹、洗设计要求:空气吹扫、气压试验 6.含管件、盲板等附件 7.其他:满足图纸及相关技术规范要求 |  | m | 360.02
本页小计
分部分项工程项目清单计价表
工程名称：住宅燃气工程 |  |  |  | 标段：从化区城郊街向阳保障性住房（二期）项目保障房住宅小区施工总承包 |  |  | 第 4 页 共 6 页
序号 | 项目编码 | 项目名称 | 项目特征描述 |  | 计量 单位 | 工程量 |  | 金额（元）
[8 empty] | 综合单价 | 合价
25 | 031001003007 | 无缝钢管 | 1.安装部位:室内 2.介质:天然气 3.规格、压力等级:D48.3*4 4.连接形式:氩电联焊 5.压力试验及吹、洗设计要求:空气吹扫、气压试验 6.含管件、盲板等附件 7.其他:满足图纸及相关技术规范要求 |  | m | 47.2
26 | 031001003008 | 无缝钢管 | 1.安装部位:室内 2.介质:天然气 3.规格、压力等级:D42.4*4 4.连接形式:氩电联焊 5.压力试验及吹、洗设计要求:空气吹扫、气压试验 6.含管件、盲板等附件 7.其他:满足图纸及相关技术规范要求 |  | m | 779.8
27 | 031001002003 | 镀锌钢管 | 1.安装部位:室内 2.介质:天然气 3.规格、压力等级:DN15 4.连接形式:螺纹连接 5.压力试验及吹、洗设计要求:空气吹扫、气压试验 6.含管件、管卡等附件 7.施工完后可刷银粉漆二道 8.其他:满足图纸及相关技术规范要求 |  | m | 2403.01
28 | 031002001077 | 法兰球阀 | 1、名称：涡轮球阀 2、规格：DN150 3.其他:满足图纸及相关技术规范要求 |  | 个 | 1
29 | 031002001078 | 法兰球阀 | 1、名称：法兰球阀 2、规格：DN50 3.其他:满足图纸及相关技术规范要求 |  | 个 | 14
30 | 031002001079 | 螺纹阀门 | 1.类型:丝扣球阀 2.规格、压力等级:DN15 3.焊接方法:螺纹连接 |  | 个 | 396
本页小计
分部分项工程项目清单计价表
工程名称：住宅燃气工程 |  |  |  | 标段：从化区城郊街向阳保障性住房（二期）项目保障房住宅小区施工总承包 |  |  | 第 5 页 共 6 页
序号 | 项目编码 | 项目名称 | 项目特征描述 |  | 计量 单位 | 工程量 |  | 金额（元）
[8 empty] | 综合单价 | 合价
31 | 031002001080 | 螺纹阀门 | 1.类型:自闭阀一体式带手动阀 2.规格、压力等级:DN15 3.连接形式:螺纹连接 |  | 个 | 396
32 | 031002001081 | 螺纹阀门 | 1.类型:直嘴球阀 2.规格、压力等级:DN15 3.焊接方法:螺纹连接 |  | 个 | 396
33 | 031006005002 | 燃气表 | 1.类型:NB物联网表G1.6加表托架 2.其他:满足图纸及相关技术规范要求 |  | 块 | 396
34 | 031301003046 | 套管 | 1.名称：穿墙钢套管 2.规格:DN15 3.其他:满足图纸及相关技术规范要求 |  | 个 | 396
35 | 031301005021 | 管道支架 | 1.名称:管道支架 2.材质:型钢 3.其他:满足图纸及相关技术规范要求 |  | kg | 249.12
36 | 031301004004 | 管卡 | 1.类型:管卡D168.3 2.其他:满足图纸及相关技术规范要求 |  | 个 | 56
37 | 031301004005 | 管卡 | 1.类型:管卡D88.9 2.其他:满足图纸及相关技术规范要求 |  | 个 | 66
38 | 031301004006 | 管卡 | 1.类型:管卡D60.3 2.其他:满足图纸及相关技术规范要求 |  | 个 | 180
39 | 031301004007 | 管卡 | 1.类型:管卡D48.3 2.其他:满足图纸及相关技术规范要求 |  | 个 | 24
40 | 031301004008 | 管卡 | 1.类型:管卡D42.4 2.其他:满足图纸及相关技术规范要求 |  | 个 | 390
41 | 030410011007 | 接地跨接 | 1.类型:接地跨接 2.其他:满足图纸及相关技术规范要求 |  | 处 | 86
42 | 010607007003 | 室外立管防撞栏 | 1.类型:室外立管防撞栏 2.其他:满足图纸及相关技术规范要求 |  | 个 | 15
本页小计
分部分项工程项目清单计价表
工程名称：住宅燃气工程 |  |  |  | 标段：从化区城郊街向阳保障性住房（二期）项目保障房住宅小区施工总承包 |  |  | 第 6 页 共 6 页
序号 | 项目编码 | 项目名称 | 项目特征描述 |  | 计量 单位 | 工程量 |  | 金额（元）
[8 empty] | 综合单价 | 合价
43 | 030410005007 | 接闪带 | 1.类型:连接线,-25x4热镀锌扁钢 2.其他:满足图纸及相关技术规范要求 |  | m | 10.4
44 | 030227005002 | π型补偿器 | 1.类型:π型补偿器DN40 2.其他:满足图纸及相关技术规范要求 |  | 台 | 4
45 | 030227005003 | π型补偿器 | 1.类型:π型补偿器DN32 2.其他:满足图纸及相关技术规范要求 |  | 台 | 24
措施项目费
46 | 031401001026 | 脚手架搭拆费 | 1.脚手架搭拆费 2.其他:满足图纸及相关技术规范要求 |  | 项 | 1
47 | 031401022022 | 高层建筑增加费 | 1.高层建筑增加费 2.其他:满足图纸及相关技术规范要求 |  | 项 | 1
本页小计
合 计