## E.2.1 分部分项工程项目清单计价表
分部分项工程项目清单计价表
工程名称：卫生间复建安装工程 |  |  |  | 标段：从化区城郊街向阳保障性住房（二期）项目保障房住宅小区施工总承包 |  |  | 第 1 页 共 2 页
序号 | 项目编码 | 项目名称 | 项目特征描述 |  | 计量 单位 | 工程量 |  | 金额（元）
[8 empty] | 综合单价 | 合价
暖通
1 | 030405015007 | 风扇 | 1.名称:侧墙排气扇 2.型号:200m3/h,50Pa,0.03kW |  | 台 | 5
2 | 03B001 | 多功能台 | 1.多功能台 |  | 张 | 1
3 | 011505003003 | 卫生间镜子 | 1.镜面玻璃品种、规格:卫生间镜子 2.尺寸:600X800 |  | m2 | 0.48
4 | 03B002 | 电气捕蚊器 | 1.电气捕蚊器 |  | 套 | 2
给排水
5 | 031001008031 | PVC排水管 | 1.材质:PVC排水管 2.规格:DN150 |  | m | 5.5
6 | 03B003 | 成品柜体洗手盆（无障碍卫生间） | 1.成品柜体洗手盆（无障碍卫生间） |  | 套 | 1
7 | 03B004 | 烘干机 | 1.烘干机 |  | 台 | 1
8 | 031001008032 | PVC排水管 | 1.材质:PVC排水管 2.规格:DN110 |  | m | 10.7
9 | 031001008033 | PVC排水管 | 1.材质:PVC排水管 2.规格:DN75 |  | m | 1.6
10 | 031001008034 | PVC排水管 | 1.材质:PVC排水管 2.规格:DN50 |  | m | 2
11 | 031001008035 | PPR给水管 | 1.材质:PPR给水管 2.规格:DN15 |  | m | 13.3
12 | 031001008036 | PPR给水管 | 1.材质:PPR给水管 2.规格:DN20 |  | m | 2
13 | 031001008037 | PPR给水管 | 1.材质:PPR给水管 2.规格:DN25 |  | m | 2
14 | 031001008038 | PPR给水管 | 1.材质:PPR给水管 2.规格:DN40 |  | m | 5.6
15 | 031002003001 | 塑料阀门 | 1.规格:塑料阀门 2.连接形式:DN15 |  | 个 | 2
16 | 031002003002 | 塑料阀门 | 1.规格:塑料阀门 2.连接形式:DN40 |  | 个 | 1
17 | 031003006003 | 大便器 | 1.类型:蹲式大便器安装 水箱 |  | 组 | 3
18 | 031003006004 | 落地式坐便器 | 1.类型:落地式坐便器 |  | 组 | 3
19 | 031003014024 | 金属地漏 | 1.类型:金属地漏 2.材质:DN75 |  | 个 | 3
20 | 031003008001 | 拖布池 | 1.类型:拖布池 2.材质:含安装的配件 |  | 组 | 1
本页小计
分部分项工程项目清单计价表
工程名称：卫生间复建安装工程 |  |  |  | 标段：从化区城郊街向阳保障性住房（二期）项目保障房住宅小区施工总承包 |  |  | 第 2 页 共 2 页
序号 | 项目编码 | 项目名称 | 项目特征描述 |  | 计量 单位 | 工程量 |  | 金额（元）
[8 empty] | 综合单价 | 合价
21 | 031003003004 | 洗脸盆 | 1.类型:洗脸盆 挂墙式 2.材质:陶瓷洗手盆 |  | 组 | 3
电气
22 | 030402011165 | AL配电箱(暗装) | 1.名称:AL配电箱(暗装) |  | 台 | 1
23 | 030412001113 | 配管 | 1.名称:PC20 2.配置形式:暗配 |  | m | 57.23
24 | 030412004130 | 配线 | 1.配线形式:WDZC-BYJ-3*2.5 |  | m | 171.69
25 | 030413014032 | 插座 | 1.名称:二三级插座 |  | 套 | 6
26 | 040801029001 | 照明开关 | 1.材质:照明开关（双联） |  | 个 | 5
27 | 040801029002 | 照明开关 | 1.材质:照明开关（单联） |  | 个 | 1
28 | 040801028001 | 紧急呼救按钮 | 1.名称:紧急呼救按钮 |  | 个 | 2
29 | 030413001024 | 单管荧光灯 | 1.名称:单管荧光灯 |  | 套 | 2
30 | 030413001025 | 圆形吸顶灯 | 1.名称:圆形吸顶灯 |  | 套 | 5
31 | 030506010001 | 摄像监控 | 1.名称:摄像监控 |  | 台 | 1
32 | 030410004004 | 均压环 | 1.名称:均压环 2.材质:利用梁内钢筋 |  | m | 28.6
33 | 030410003007 | 引下线 | 1.名称:引下线 2.材质:利用建筑物主筋引下 |  | m | 24
34 | 030410007019 | 测试板 | 1.名称:测试板 |  | 台 | 1
35 | 030410005008 | 接闪带 | 1.名称:接闪带 2.材质:φ12热镀锌圆钢明敷于水泥板顶 |  | m | 32
36 | 030410006003 | 接闪杆 | 1.名称:接闪杆 2.材质:φ20镀锌圆钢,500mm高 |  | 根 | 4
37 | 030416027007 | 接地装置 | 1.名称:接地装置调试 接地网 |  | 系统 | 1
本页小计
合 计