## E.2.1 分部分项工程项目清单计价表
分部分项工程项目清单计价表
工程名称：地下室-人防工程 |  |  |  | 标段：从化区城郊街向阳保障性住房（二期）项目保障房住宅小区施工总承包 |  |  | 第 1 页 共 9 页
序号 | 项目编码 | 项目名称 | 项目特征描述 |  | 计量 单位 | 工程量 |  | 金额（元）
[8 empty] | 综合单价 | 合价
人防电气工程
1 | 030402011099 | 战时防护单元配电箱 | 1.名称:J1战时防护单元配电箱 2.规格:厂家优化 3.型号：详按图纸系统图 4.安装形式：明装壁挂 5.其他:满足图纸及相关技术规范要求 |  | 台 | 1
2 | 030402011100 | 战时防护单元配电箱 | 1.名称:J2战时防护单元配电箱 2.规格:厂家优化 3.型号：详按图纸系统图 4.安装形式：明装壁挂 5.其他:满足图纸及相关技术规范要求 |  | 台 | 1
3 | 030402011101 | PL3配电箱 | 1.名称:PL3配电箱 2.规格:厂家优化 3.型号：详按图纸系统图 4.安装形式：明装壁挂 5.其他:满足图纸及相关技术规范要求 |  | 台 | 1
4 | 030402011104 | 战时进风机配电箱 | 1.名称:战时进风机配电箱PX 2.规格:厂家优化 3.型号：详按图纸系统图 4.安装形式：明装壁挂 5.其他:满足图纸及相关技术规范要求 |  | 台 | 2
5 | 030402011105 | 战时排风机配电箱 | 1.名称:战时排风机配电箱FX 2.规格:厂家优化 3.型号：详按图纸系统图 4.安装形式：明装壁挂 5.其他:满足图纸及相关技术规范要求 |  | 台 | 2
6 | 030904003007 | 抗爆门铃按钮 | 1.名称:抗爆门铃按钮 2.型号:D21 3.其他:满足图纸及相关技术规范要求 |  | 个 | 2
7 | 030413014005 | 插座 | 1.名称:防溅单相二三孔插座 2.材质:220V,10A 3.其他:满足图纸及相关技术规范要求 |  | 套 | 21
本页小计
分部分项工程项目清单计价表
工程名称：地下室-人防工程 |  |  |  | 标段：从化区城郊街向阳保障性住房（二期）项目保障房住宅小区施工总承包 |  |  | 第 2 页 共 9 页
序号 | 项目编码 | 项目名称 | 项目特征描述 |  | 计量 单位 | 工程量 |  | 金额（元）
[8 empty] | 综合单价 | 合价
8 | 030412006010 | 接线盒 | 1.名称:接线盒 2.规格:86底盒 3.其他:满足图纸及相关技术规范要求 |  | 个 | 23
9 | 030409001057 | 电力电缆 | 1.名称:电力电缆 2.型号:WDZB-YJY 3.规格:4*120+1*70mm2 4.材质:铜芯 5.电压等级(kV):1KV 6.其他:满足图纸及相关技术规范要求 |  | m | 138
10 | 030409001058 | 电力电缆 | 1.名称:电力电缆 2.型号:WDZB-YJY 3.规格:4*35+1*16mm2 4.材质:铜芯 5.电压等级(kV):1KV 6.其他:满足图纸及相关技术规范要求 |  | m | 73.11
11 | 030409001059 | 电力电缆 | 1.名称:电力电缆 2.型号:WDZB-YJY 3.规格:4*25+1*16mm2 4.材质:铜芯 5.电压等级(kV):1KV 6.其他:满足图纸及相关技术规范要求 |  | m | 190.99
12 | 030409001060 | 电力电缆 | 1.名称:电力电缆 2.型号:WDZB-YJY 3.规格:5*6mm2 4.材质:铜芯 5.电压等级(kV):1KV 6.其他:满足图纸及相关技术规范要求 |  | m | 104.54
13 | 030409001061 | 电力电缆 | 1.名称:电力电缆 2.型号:WDZB-YJY 3.规格:5*4mm2 4.材质:铜芯 5.电压等级(kV):1KV 6.其他:满足图纸及相关技术规范要求 |  | m | 99.32
本页小计
分部分项工程项目清单计价表
工程名称：地下室-人防工程 |  |  |  | 标段：从化区城郊街向阳保障性住房（二期）项目保障房住宅小区施工总承包 |  |  | 第 3 页 共 9 页
序号 | 项目编码 | 项目名称 | 项目特征描述 |  | 计量 单位 | 工程量 |  | 金额（元）
[8 empty] | 综合单价 | 合价
14 | 030409001062 | 电力电缆 | 1.名称:电力电缆 2.型号:WDZB-YJY 3.规格:5*2.5mm2 4.材质:铜芯 5.电压等级(kV):1KV 6.其他:满足图纸及相关技术规范要求 |  | m | 341.09
15 | 030409001063 | 电力电缆 | 1.名称:电力电缆 2.型号:WDZB-YJY 3.规格:4*2.5mm2 4.材质:铜芯 5.电压等级(kV):1KV 6.其他:满足图纸及相关技术规范要求 |  | m | 193
16 | 030409001064 | 电力电缆 | 1.名称:电力电缆 2.型号:WDZB-YJY 3.规格:3*4mm2 4.材质:铜芯 5.电压等级(kV):1KV 6.其他:满足图纸及相关技术规范要求 |  | m | 16.86
17 | 030409001065 | 电力电缆 | 1.名称:电力电缆 2.型号:WDZB-YJY 3.规格:3*2.5mm2 4.材质:铜芯 5.电压等级(kV):1KV 6.其他:满足图纸及相关技术规范要求 |  | m | 352.81
18 | 030409002002 | 控制电缆 | 1.名称:控制电缆 2.规格型号:WDZB-KYJY-6*1.5mm2 3.其他:满足图纸及相关技术规范要求 |  | m | 123.7
19 | 030409003019 | 电力电缆头 | 1.名称:电力电缆头 2.规格:120mm2以下 3.电压等级(kV):1KV 4.其他:满足图纸及相关技术规范要求 |  | 个 | 2
20 | 030409003020 | 电力电缆头 | 1.名称:电力电缆头 2.规格:35mm2以下 3.电压等级(kV):1KV 4.其他:满足图纸及相关技术规范要求 |  | 个 | 4
本页小计
分部分项工程项目清单计价表
工程名称：地下室-人防工程 |  |  |  | 标段：从化区城郊街向阳保障性住房（二期）项目保障房住宅小区施工总承包 |  |  | 第 4 页 共 9 页
序号 | 项目编码 | 项目名称 | 项目特征描述 |  | 计量 单位 | 工程量 |  | 金额（元）
[8 empty] | 综合单价 | 合价
21 | 030409003021 | 电力电缆头 | 1.名称:电力电缆头 2.规格:25mm2以下 3.电压等级(kV):1KV 4.其他:满足图纸及相关技术规范要求 |  | 个 | 8
22 | 030409005001 | 控制电缆头 | 1.名称:控制电缆头 2.规格:6芯 3.其他:满足图纸及相关技术规范要求 |  | 个 | 28
23 | 030412001028 | 配管 | 1.名称:配管 2.材质:镀锌钢管 3.规格:DN25 4.配置形式:明敷 5.其他:满足图纸及相关技术规范要求 |  | m | 580.76
24 | 030412001029 | 配管 | 1.名称:配管 2.材质:镀锌钢管 3.规格:DN32 4.配置形式:明敷 5.其他:满足图纸及相关技术规范要求 |  | m | 33.6
25 | 030412001030 | 配管 | 1.名称:配管 2.材质:镀锌钢管 3.规格:DN50 4.配置形式:明敷 5.其他:满足图纸及相关技术规范要求 |  | m | 11.93
26 | 030412001031 | 配管 | 1.名称:配管 2.材质:镀锌钢管 3.规格:DN100 4.配置形式:明敷 5.其他:满足图纸及相关技术规范要求 |  | m | 138
27 | 030412001032 | 配管 | 1.名称:配管 2.材质:镀锌钢管 3.规格:DN125 4.配置形式:明敷 5.其他:满足图纸及相关技术规范要求 |  | m | 15
28 | 030412002009 | 金属线槽 | 1.名称:热镀锌线槽（带盖板） 2.材质:热镀锌 3.规格:150*100*1.2 4.其他:满足图纸及相关技术规范要求 |  | m | 67.19
本页小计
分部分项工程项目清单计价表
工程名称：地下室-人防工程 |  |  |  | 标段：从化区城郊街向阳保障性住房（二期）项目保障房住宅小区施工总承包 |  |  | 第 5 页 共 9 页
序号 | 项目编码 | 项目名称 | 项目特征描述 |  | 计量 单位 | 工程量 |  | 金额（元）
[8 empty] | 综合单价 | 合价
29 | 030412002010 | 金属线槽 | 1.名称:热镀锌线槽（带盖板） 2.材质:热镀锌 3.规格:200*100*1.5 4.其他:满足图纸及相关技术规范要求 |  | m | 56.72
30 | 031301005003 | 支架制作、安装 | 1.名称:支架制作、安装 2.材质:钢制 3.除锈:手工除轻锈 4.刷漆:刷防锈漆、调和漆各两遍 5.其他:满足图纸及相关技术规范要求 |  | kg | 226.2
31 | 031301003008 | 钢套管 | 1.名称、类型:密闭套管 2.材质:热镀锌钢管 3.介质管道规格:SC25 4.填料材质:密闭处理 5.其他:满足图纸及相关技术规范要求 |  | 个 | 37
32 | 031301003009 | 钢套管 | 1.名称、类型:密闭套管 2.材质:热镀锌钢管 3.介质管道规格:SC50 4.填料材质:密闭处理 5.其他:满足图纸及相关技术规范要求 |  | 个 | 107
33 | 031301003010 | 钢套管 | 1.名称、类型:密闭套管 2.材质:热镀锌钢管 3.介质管道规格:SC100 4.填料材质:密闭处理 5.其他:满足图纸及相关技术规范要求 |  | 个 | 24
34 | 031301003011 | 钢套管 | 1.名称、类型:密闭套管 2.材质:热镀锌钢管 3.介质管道规格:SC125 4.填料材质:密闭处理 5.其他:满足图纸及相关技术规范要求 |  | 个 | 2
35 | 030410007004 | LEB等电位端子箱 | 1.名称:LEB等电位端子箱 2.其他:满足图纸及相关技术规范要求 |  | 台 | 4
36 | 030416006001 | 输配电装置系统 | 1.名称:送配电装置系统 2.电压等级(kV):1KV 3.其他:满足图纸及相关技术规范要求 |  | 系统 | 1
本页小计
分部分项工程项目清单计价表
工程名称：地下室-人防工程 |  |  |  | 标段：从化区城郊街向阳保障性住房（二期）项目保障房住宅小区施工总承包 |  |  | 第 6 页 共 9 页
序号 | 项目编码 | 项目名称 | 项目特征描述 |  | 计量 单位 | 工程量 |  | 金额（元）
[8 empty] | 综合单价 | 合价
人防给排水工程
37 | 031003014001 | 给、排水附件 | 1.材质:不锈钢制 2.规格、类型:防爆地漏 FBD80 3.组装形式:成品 4.其他：满足图纸及相关技术规范要求 |  | 个 | 21
38 | 031001002001 | 镀锌钢管 | 1.安装部位:室内 2.介质:人防埋地排水 3.规格:热浸镀锌钢管 DN80 4.连接形式:螺纹连接 5.其他：满足图纸及相关技术规范要求 |  | m | 71
39 | 031301003012 | 套管 | 1.名称、类型:防护密闭套管 2.材质:钢制作 3.规格:DN100 4.填料材质:综合考虑 5.其他:满足图纸及相关技术规范要求 |  | 个 | 4
40 | 031301003013 | 套管 | 1.名称、类型:防护密闭套管 2.材质:钢制作 3.规格:DN50 4.填料材质:综合考虑 5.其他:满足图纸及相关技术规范要求 |  | 个 | 5
人防通风工程
41 | 030703024001 | 换气管 DN100 | 1.名称:换气管 2.规格:DN100 3.其他:满足图纸及相关技术规范要求 |  | 个 | 2
42 | 030703023001 | 电动手动双连杆密闭阀门 | 1.名称:电动手动双连杆密闭阀门 2.型号:DFM30 3.规格:D300 4.其他:满足图纸及相关技术规范要求 |  | 个 | 3
本页小计
分部分项工程项目清单计价表
工程名称：地下室-人防工程 |  |  |  | 标段：从化区城郊街向阳保障性住房（二期）项目保障房住宅小区施工总承包 |  |  | 第 7 页 共 9 页
序号 | 项目编码 | 项目名称 | 项目特征描述 |  | 计量 单位 | 工程量 |  | 金额（元）
[8 empty] | 综合单价 | 合价
43 | 030703023002 | 电动手动双连杆密闭阀门 | 1.名称:电动手动双连杆密闭阀门 2.型号:DFM40 3.规格:D400 4.其他:满足图纸及相关技术规范要求 |  | 个 | 8
44 | 030703023003 | 电动手动双连杆密闭阀门 | 1.名称:电动手动双连杆密闭阀门 2.型号:DFM50 3.规格:D500 4.其他:满足图纸及相关技术规范要求 |  | 个 | 4
45 | 030703024002 | 测压装置 | 1.名称:测压装置 2.其他:满足图纸及相关技术规范要求 |  | 个 | 2
46 | 030703022001 | 自动排气阀门 | 1.名称:自动排气阀门 2.规格:YF-D250 3.其他:满足图纸及相关技术规范要求 |  | 个 | 7
47 | 030703024003 | 放射性监测取样管 | 1.名称:放射性监测取样管 2.规格:DN32 3.附件配置：含1个球阀DN32 4.其他:满足图纸及相关技术规范要求 |  | 个 | 2
48 | 030703024004 | 滤尘器压差测量管 | 1.名称:滤尘器压差测量管 2.规格:DN15 3.附件配置：含1个球阀DN15 4.其他:满足图纸及相关技术规范要求 |  | 个 | 4
49 | 030703024005 | 尾气监测取样管 | 1.名称:尾气监测取样管 2.规格:DN15 3.附件配置：含1个截止阀DN15 4.其他:满足图纸及相关技术规范要求 |  | 个 | 2
50 | 030703024006 | 阻力测量管 | 1.名称:阻力测量管 2.型号:D4紫铜管 3.其他:满足图纸及相关技术规范要求 |  | 个 | 8
本页小计
分部分项工程项目清单计价表
工程名称：地下室-人防工程 |  |  |  | 标段：从化区城郊街向阳保障性住房（二期）项目保障房住宅小区施工总承包 |  |  | 第 8 页 共 9 页
序号 | 项目编码 | 项目名称 | 项目特征描述 |  | 计量 单位 | 工程量 |  | 金额（元）
[8 empty] | 综合单价 | 合价
51 | 030702001001 | 碳钢通风管道 | 1.名称:钢板 2.材质:圆形风管 3.规格:直径(mm) ≤320 4.板材厚度:δ=3.0mm 5.接口形式:焊接 6.支架:吊架（型钢综合） 7.支架除锈标准、刷油防腐、绝热及保护层设计要求:防锈漆两道，调和漆两道 8.其他:满足图纸及相关技术规范要求 |  | m2 | 5.24
52 | 030702001002 | 碳钢通风管道 | 1.名称:钢板 2.材质:圆形风管 3.规格:直径(mm) ≤450 4.板材厚度:δ=3.0mm 5.接口形式:焊接 6.支架:吊架（型钢综合） 7.支架除锈标准、刷油防腐、绝热及保护层设计要求:防锈漆两道，调和漆两道 8.其他:满足图纸及相关技术规范要求 |  | m2 | 20.09
53 | 030702001003 | 碳钢通风管道 | 1.名称:钢板 2.材质:圆形风管 3.规格:直径(mm) ≤1000 4.板材厚度:δ=3.0mm 5.接口形式:焊接 6.支架:吊架（型钢综合） 7.支架除锈标准、刷油防腐、绝热及保护层设计要求:防锈漆两道，调和漆两道 8.其他:满足图纸及相关技术规范要求 |  | m2 | 19.85
54 | 031301003014 | 套管 | 1.名称、类型:套管 2.材质:钢制作 3.规格:DN300 4.其他:满足图纸及相关技术规范要求 |  | m2 | 0.28
55 | 030704001001 | 风管漏风试验 | 1.漏风试验、设计要求:风管漏风量试验 2.其他:满足图纸及相关技术规范要求 |  | m2 | 45.18
本页小计
分部分项工程项目清单计价表
工程名称：地下室-人防工程 |  |  |  | 标段：从化区城郊街向阳保障性住房（二期）项目保障房住宅小区施工总承包 |  |  | 第 9 页 共 9 页
序号 | 项目编码 | 项目名称 | 项目特征描述 |  | 计量 单位 | 工程量 |  | 金额（元）
[8 empty] | 综合单价 | 合价
56 | 030704001002 | 通风工程检测、调试 | 1.通风工程检测、调试 2.其他:满足图纸及相关技术规范要求 |  | 系统 | 1
措施项目费
57 | 031401001004 | 脚手架搭拆费 | 1.脚手架搭拆费 2.其他:满足图纸及相关技术规范要求 |  | 项 | 1
58 | 031401022004 | 暗室增加费 | 1.暗室增加费 2.其他:满足图纸及相关技术规范要求 |  | 项 | 1
本页小计
合 计