## E.2.1 分部分项工程项目清单计价表
分部分项工程项目清单计价表
工程名称：地下室-智能化系统工程 |  |  |  | 标段：从化区城郊街向阳保障性住房（二期）项目保障房住宅小区施工总承包 |  |  | 第 1 页 共 6 页
序号 | 项目编码 | 项目名称 | 项目特征描述 |  | 计量 单位 | 工程量 |  | 金额（元）
[8 empty] | 综合单价 | 合价
光纤入户系统
1 | 031101002001 | 总配线架 | 1.名称:落地式光纤配线架(满配熔纤模块) 2.规格:1440芯 3.其他:满足图纸及相关技术规范要求 |  | 架 | 1
2 | 030502005001 | 光缆 | 1.名称:单模光缆 2.规格:48芯 3.其他:满足图纸及相关技术规范要求 |  | m | 1375.77
3 | 030502005002 | 光缆 | 1.名称:单模光缆 2.规格:24芯 3.其他:满足图纸及相关技术规范要求 |  | m | 171.97
4 | 030502005003 | 光缆 | 1.名称:单模光缆 2.规格:12芯 3.其他:满足图纸及相关技术规范要求 |  | m | 171.97
5 | 030502007001 | 跳线、跳纤 | 1.名称:光纤跳线 2.其他:满足图纸及相关技术规范要求 |  | 条 | 1260
6 | 030502019001 | 光纤测试 | 1.测试类别:光纤测试 2.其他:满足图纸及相关技术规范要求 |  | 链路 | 1260
7 | 030502012001 | 光纤接续 | 1.名称:光纤熔接 2.其他:满足图纸及相关技术规范要求 |  | 芯 | 1260
有线电视系统
8 | 031101002002 | 总配线架 | 1.名称:落地式光纤配线架(满配熔纤模块) 2.规格:1440芯 3.其他:满足图纸及相关技术规范要求 |  | 架 | 1
9 | 030502005004 | 光缆 | 1.名称:单模光缆 2.规格:48芯 3.其他:满足图纸及相关技术规范要求 |  | m | 2204.07
10 | 030502005005 | 光缆 | 1.名称:单模光缆 2.规格:24芯 3.其他:满足图纸及相关技术规范要求 |  | m | 275.51
本页小计
分部分项工程项目清单计价表
工程名称：地下室-智能化系统工程 |  |  |  | 标段：从化区城郊街向阳保障性住房（二期）项目保障房住宅小区施工总承包 |  |  | 第 2 页 共 6 页
序号 | 项目编码 | 项目名称 | 项目特征描述 |  | 计量 单位 | 工程量 |  | 金额（元）
[8 empty] | 综合单价 | 合价
11 | 030502005006 | 光缆 | 1.名称:单模光缆 2.规格:12芯 3.其他:满足图纸及相关技术规范要求 |  | m | 275.51
12 | 030502007002 | 跳线、跳纤 | 1.名称:光纤跳线 2.其他:满足图纸及相关技术规范要求 |  | 条 | 1260
13 | 030502019002 | 光纤测试 | 1.测试类别:光纤测试 2.其他:满足图纸及相关技术规范要求 |  | 链路 | 1260
14 | 030502012002 | 光纤接续 | 1.名称:光纤熔接 2.其他:满足图纸及相关技术规范要求 |  | 芯 | 1260
智能化专网系统
15 | 080603013001 | 通信机柜 | 1.名称:15U机柜 2.挂墙安装 3.其他:满足图纸及相关技术规范要求 |  | 台 | 3
16 | 030501015001 | 交换机 | 1.名称:48口POE交换机 2.其他:满足图纸及相关技术规范要求 |  | 台 | 3
17 | 080803004001 | 模块(接口) | 1.名称:1G光模块 2.其他:满足图纸及相关技术规范要求 |  | 个 | 3
18 | 030502015001 | 线管理器 | 1.名称:48口数据理线架 2.其他:满足图纸及相关技术规范要求 |  | 个 | 3
19 | 030502005007 | 光缆 | 1.名称:单模光纤(室内) 2.规格:2芯 3.其他:满足图纸及相关技术规范要求 |  | m | 298.65
20 | 030502019003 | 光纤测试 | 1.测试类别:光纤测试 2.其他:满足图纸及相关技术规范要求 |  | 链路 | 6
21 | 030502012003 | 光纤接续 | 1.名称:光纤熔接 2.其他:满足图纸及相关技术规范要求 |  | 芯 | 6
可视对讲系统
本页小计
分部分项工程项目清单计价表
工程名称：地下室-智能化系统工程 |  |  |  | 标段：从化区城郊街向阳保障性住房（二期）项目保障房住宅小区施工总承包 |  |  | 第 3 页 共 6 页
序号 | 项目编码 | 项目名称 | 项目特征描述 |  | 计量 单位 | 工程量 |  | 金额（元）
[8 empty] | 综合单价 | 合价
22 | 030904014001 | 消防广播及对讲电话主机 | 1.名称:单元门口机(含嵌入式门禁) 2.规格:4.3英寸 3.安装方式:壁装高度1600mm 4.其他:满足图纸及相关技术规范要求 |  | 台 | 9
23 | 030412004044 | 配线 | 1.名称:配线 2.型号:WDZC-BYJ 3.规格:1.0 4.其他:满足图纸及相关技术规范要求 |  | m | 625.42
24 | 030502003001 | 双绞线缆 | 1.名称:网络线 2.规格:UTP CAT6 3.其他:满足图纸及相关技术规范要求 |  | m | 213.62
25 | 030412001024 | 配管 | 1.名称:配管 2.材质:镀锌电线管 3.规格:20 4.接线盒制作安装 5.其他:满足图纸及相关技术规范要求 |  | m | 287.48
26 | 030505006001 | 电源 | 1.名称:电源 2.其他:满足图纸及相关技术规范要求 |  | 台 | 9
27 | 030502017001 | 双绞线缆测试 | 1.测试类别:双绞线缆测试 2.其他:满足图纸及相关技术规范要求 |  | 链路 | 9
28 | 030507007001 | 智能家居分系统调试 | 1.名称:住宅(小区)智能化系统调试 2.类型:小区家居智能系统调试 3.其他:满足图纸及相关技术规范要求 |  | 系统 | 9
门禁控制系统
29 | 030506007001 | 出入口控制设备 | 1.名称:门禁控制器 2.规格：双门 3.其他:满足图纸及相关技术规范要求 |  | 台 | 27
30 | 030506006001 | 出入口目标识别设备 | 1.名称:门禁读卡器 2.底盒材质、规格:86底盒 3.其他:满足图纸及相关技术规范要求 |  | 台 | 27
本页小计
分部分项工程项目清单计价表
工程名称：地下室-智能化系统工程 |  |  |  | 标段：从化区城郊街向阳保障性住房（二期）项目保障房住宅小区施工总承包 |  |  | 第 4 页 共 6 页
序号 | 项目编码 | 项目名称 | 项目特征描述 |  | 计量 单位 | 工程量 |  | 金额（元）
[8 empty] | 综合单价 | 合价
31 | 030904003006 | 按钮 | 1.名称:开门按钮 2.底盒材质、规格:86底盒 3.其他:满足图纸及相关技术规范要求 |  | 个 | 27
32 | 030505006002 | 电源 | 1.名称:电源 2.其他:满足图纸及相关技术规范要求 |  | 台 | 27
33 | 030412004045 | 配线 | 1.名称:管内穿线 2.规格:WDZC-RYYP-B2-2X1.0 3.其他:满足图纸及相关技术规范要求 |  | m | 500
34 | 030412004046 | 配线 | 1.名称:管内穿线 2.规格:WDZC-RYYP-B2-6x1.0 3.其他:满足图纸及相关技术规范要求 |  | m | 500
35 | 030412004047 | 配线 | 1.名称:管内穿线 2.规格:WDZC-RYYP-B2-8X1.0 3.其他:满足图纸及相关技术规范要求 |  | m | 500
36 | 030412001025 | 配管 | 1.名称:配管 2.材质:镀锌电线管 3.规格:20 4.接线盒制作安装 5.其他:满足图纸及相关技术规范要求 |  | m | 500
37 | 031301001009 | 凿(压、切割)槽 | 1.名称:凿槽刨沟、沟槽修补 2.其他:满足图纸及相关技术规范要求 |  | m | 270
38 | 030506020001 | 安全防范分系统调试 | 1.名称:安全防范分系统调试 2.类别:出入口系统 3.其他:满足图纸及相关技术规范要求 |  | 系统 | 1
视频安防监控系统
39 | 040205019001 | 监控摄像机 | 1.名称:网络枪式摄像机 2.类别:200万 3.安装方式:室内H=2.5米支架壁装或吊装 4.其他:满足图纸及相关技术规范要求 |  | 台 | 66
本页小计
分部分项工程项目清单计价表
工程名称：地下室-智能化系统工程 |  |  |  | 标段：从化区城郊街向阳保障性住房（二期）项目保障房住宅小区施工总承包 |  |  | 第 5 页 共 6 页
序号 | 项目编码 | 项目名称 | 项目特征描述 |  | 计量 单位 | 工程量 |  | 金额（元）
[8 empty] | 综合单价 | 合价
40 | 040205019002 | 监控摄像机 | 1.名称:网络半球摄像机 2.类别:200万 3.安装方式:室内H=2.5米支架壁装或吊装 |  | 台 | 14
41 | 030502003002 | 双绞线缆 | 1.名称:网络线 2.规格:UTP CAT6 |  | m | 4518.94
42 | 030412001026 | 配管 | 1.名称:配管 2.材质:镀锌电线管 3.规格:20 4.接线盒制作安装 5.其他:满足图纸及相关技术规范要求 |  | m | 1222.57
43 | 030502017002 | 双绞线缆测试 | 1.测试类别:双绞线缆测试 2.其他:满足图纸及相关技术规范要求 |  | 链路 | 80
44 | 030506020002 | 安全防范分系统调试 | 1.名称:安全防范分系统调试 2.类别:摄像机 3.其他:满足图纸及相关技术规范要求 |  | 系统 | 80
UPS楼层配电
45 | 040801009001 | 悬挂嵌入式配电箱 | 1.名称:UPS楼层配电箱 2.规格:259*259*115mm,(含空开、开关电源、箱体等) 3.安装方式:悬挂式 4.其他:满足图纸及相关技术规范要求 |  | 台 | 3
46 | 030409001056 | 电力电缆 | 1.名称:电力电缆 2.型号:WDZ-YJY 3.规格:3x4 4.其他:满足图纸及相关技术规范要求 |  | m | 181.15
47 | 030412001027 | 配管 | 1.名称:配管 2.材质:镀锌电线管 3.规格:25 4.接线盒制作安装 5.其他:满足图纸及相关技术规范要求 |  | m | 1222.57
桥架
48 | 030412003021 | 桥架 | 1.名称:桥架 2.规格:CT-100*100 3.其他:满足图纸及相关技术规范要求 |  | m | 234.86
本页小计
分部分项工程项目清单计价表
工程名称：地下室-智能化系统工程 |  |  |  | 标段：从化区城郊街向阳保障性住房（二期）项目保障房住宅小区施工总承包 |  |  | 第 6 页 共 6 页
序号 | 项目编码 | 项目名称 | 项目特征描述 |  | 计量 单位 | 工程量 |  | 金额（元）
[8 empty] | 综合单价 | 合价
49 | 030412003022 | 桥架 | 1.名称:桥架 2.规格:CT-150*100 3.其他:满足图纸及相关技术规范要求 |  | m | 217.43
50 | 030412003023 | 桥架 | 1.名称:桥架 2.规格:CT-200*100 3.其他:满足图纸及相关技术规范要求 |  | m | 328.06
51 | 030412003024 | 桥架 | 1.名称:桥架 2.规格:CT-300*200 3.其他:满足图纸及相关技术规范要求 |  | m | 1.44
52 | 080707009001 | 支架、吊架 | 1.支架制作、安装 2.除锈、刷漆 3.其他:满足图纸及相关技术规范要求 |  | kg | 817.79
人防套管
53 | 031301003006 | 套管 | 1.名称:人防套管 2.规格:DN100 3.其他:满足图纸及相关技术规范要求 |  | 个 | 2
54 | 031301003007 | 套管 | 1.名称:人防套管 2.规格:DN25 3.其他:满足图纸及相关技术规范要求 |  | 个 | 21
措施项目费
55 | 031401001003 | 脚手架搭拆费 | 1.脚手架搭拆费 2.其他:满足图纸及相关技术规范要求 |  | 项 | 1
56 | 031401022003 | 暗室增加费 | 1.暗室增加费 2.其他:满足图纸及相关技术规范要求 |  | 项 | 1
本页小计
合 计