## E.2.1 分部分项工程项目清单计价表
分部分项工程项目清单计价表
工程名称：地下室-消防水工程 |  |  |  | 标段：从化区城郊街向阳保障性住房（二期）项目保障房住宅小区施工总承包 |  |  | 第 1 页 共 13 页
序号 | 项目编码 | 项目名称 | 项目特征描述 |  | 计量 单位 | 工程量 |  | 金额（元）
[8 empty] | 综合单价 | 合价
消防水泵房
1 | 030109001006 | 室内消火栓泵组 | 1.设备名称:室内消火栓泵组 2.规格、型号:流量:Q=20.0L/s 扬程:H=1.4MPa功率;N=75KW(一用一备) 3.减震装置形式:橡胶减震垫 4.其他:满足图纸及相关技术规范要求 |  | 套 | 2
2 | 031005002001 | 室内消火栓稳压泵组 | 1.设备名称:室内消火栓稳压泵组 2.型号、规格:流量:Q=1.2L/s 扬程:H=1.4MPa,功率;N=5.5KW(一用一备) 3.附件名称、规格、数量:配套气压罐φ600x1150mm，橡胶减震垫 4.其他:满足图纸及相关技术规范要求 |  | 套 | 1
3 | 030601002003 | 压力仪表 | 1.名称:压力真空表 2.规格:Y-60T型: -0.1~3.0MPa 3.其他:满足图纸及相关技术规范要求 |  | 台 | 4
4 | 030601002004 | 压力仪表 | 1.名称:压力仪表 2.规格:Y-60T型: 0--2.5MPa 3.其他:满足图纸及相关技术规范要求 |  | 台 | 5
5 | 030601002005 | 压力开关 | 1.名称:压力开关 2.其他:满足图纸及相关技术规范要求 |  | 台 | 1
6 | 030601004001 | 流量仪表 | 1.名称:流量检测装置 2.规格:DN150 3.其他:满足图纸及相关技术规范要求 |  | 台 | 1
7 | 080802009002 | 液位计 | 1.名称:UG-1玻璃管液位计 2.其他:满足图纸及相关技术规范要求 |  | 个 | 1
本页小计
分部分项工程项目清单计价表
工程名称：地下室-消防水工程 |  |  |  | 标段：从化区城郊街向阳保障性住房（二期）项目保障房住宅小区施工总承包 |  |  | 第 2 页 共 13 页
序号 | 项目编码 | 项目名称 | 项目特征描述 |  | 计量 单位 | 工程量 |  | 金额（元）
[8 empty] | 综合单价 | 合价
8 | 031002001027 | 旋流防止器 | 1.名称:旋流防止器 2.规格:DN150 3.其他:满足图纸及相关技术规范要求 |  | 个 | 2
9 | 031002001028 | 金属阀门 | 1.名称:浮球阀 2.材质:碳钢 3.型号、规格:DN20 4.连接形式:螺纹连接 5.其他:满足图纸及相关技术规范要求 |  | 个 | 1
10 | 031002001029 | 金属阀门 | 1.名称:消声止回阀 2.材质:碳钢 3.型号、规格:DN50 4.连接形式:螺纹连接 5.其他:满足图纸及相关技术规范要求 |  | 个 | 2
11 | 031002016002 | 水锤消除器 | 1.名称:水锤消除器 2.材质:碳钢 3.型号、规格:DN100 4.连接形式:法兰连接 5.附件配置：含法兰一副 6.其他:满足图纸及相关技术规范要求 |  | 个 | 1
12 | 031002001030 | 金属阀门 | 1.名称:闸阀 2.材质:球墨铸铁 3.型号、规格:Z45X-16Q型 DN50 4.连接形式:螺纹连接 5.其他:满足图纸及相关技术规范要求 |  | 个 | 4
13 | 031002001031 | 金属阀门 | 1.名称:闸阀 2.材质:球墨铸铁 3.型号、规格:Z45X-16Q型 DN100 4.连接形式:法兰连接 5.附件配置：含法兰一副 6.其他:满足图纸及相关技术规范要求 |  | 个 | 12
本页小计
分部分项工程项目清单计价表
工程名称：地下室-消防水工程 |  |  |  | 标段：从化区城郊街向阳保障性住房（二期）项目保障房住宅小区施工总承包 |  |  | 第 3 页 共 13 页
序号 | 项目编码 | 项目名称 | 项目特征描述 |  | 计量 单位 | 工程量 |  | 金额（元）
[8 empty] | 综合单价 | 合价
14 | 031002001032 | 金属阀门 | 1.名称:闸阀 2.材质:球墨铸铁 3.型号、规格:Z45X-16Q型 DN150 4.连接形式:法兰连接 5.附件配置：含法兰一副 6.其他:满足图纸及相关技术规范要求 |  | 个 | 3
15 | 031002001033 | 金属阀门 | 1.名称:超压泄压阀 2.材质:碳钢 3.型号、规格:DN150 4.连接形式:法兰连接 5.附件配置：含法兰一副 6.其他:满足图纸及相关技术规范要求 |  | 个 | 1
16 | 031002008006 | 软接头(软管) | 1.名称:可曲挠橡胶接头 2.规格:DN50 3.连接形式:法兰连接 4.附件配置：含法兰一副 5.其他:满足图纸及相关技术规范要求 |  | 个 | 2
17 | 031002008007 | 软接头(软管) | 1.名称:可曲挠橡胶接头 2.规格:DN100 3.连接形式:法兰连接 4.附件配置：含法兰一副 5.其他:满足图纸及相关技术规范要求 |  | 个 | 4
18 | 031002006003 | 除污器(过滤器) | 1.名称:Y型过滤器 2.规格:DN50 3.连接形式:法兰连接 4.附件配置：含法兰一副 5.其他:满足图纸及相关技术规范要求 |  | 组 | 2
19 | 031002006004 | 除污器(过滤器) | 1.名称:Y型过滤器 2.规格:DN100 3.连接形式:法兰连接 4.附件配置：含法兰一副 5.其他:满足图纸及相关技术规范要求 |  | 组 | 2
20 | 031301003026 | 套管 | 1.名称、类型:刚性防水套管 2.材质:钢制作 3.规格:DN50 4.其他:满足图纸及相关技术规范要求 |  | 个 | 5
本页小计
分部分项工程项目清单计价表
工程名称：地下室-消防水工程 |  |  |  | 标段：从化区城郊街向阳保障性住房（二期）项目保障房住宅小区施工总承包 |  |  | 第 4 页 共 13 页
序号 | 项目编码 | 项目名称 | 项目特征描述 |  | 计量 单位 | 工程量 |  | 金额（元）
[8 empty] | 综合单价 | 合价
21 | 031301003027 | 套管 | 1.名称、类型:刚性防水套管 2.材质:钢制作 3.规格:DN100 4.其他:满足图纸及相关技术规范要求 |  | 个 | 3
22 | 031301003028 | 套管 | 1.名称、类型:刚性防水套管 2.材质:钢制作 3.规格:DN150 4.其他:满足图纸及相关技术规范要求 |  | 个 | 3
23 | 031301003029 | 套管 | 1.名称、类型:柔性防水套管 2.材质:钢制作 3.规格:DN150 4.其他:满足图纸及相关技术规范要求 |  | 个 | 2
24 | 030901002002 | 消火栓钢管 | 1.安装部位:室内 2.材质、规格:热浸镀锌钢管 DN50 3.连接形式:螺纹连接 4.含管道刷油调和漆两遍 5.其他:满足图纸及相关技术规范要求 |  | m | 8.28
25 | 030901002003 | 消火栓钢管 | 1.安装部位:室内 2.材质、规格:热浸镀锌钢管 DN100 3.连接形式:沟槽式卡箍连接(含管件） 4.含管道刷油调和漆两遍 5.其他:满足图纸及相关技术规范要求 |  | m | 46.17
26 | 030901002004 | 消火栓钢管 | 1.安装部位:室内 2.材质、规格:热浸镀锌钢管 DN150 3.连接形式:沟槽式卡箍连接(含管件） 4.含管道刷油调和漆两遍 5.其他:满足图纸及相关技术规范要求 |  | m | 13.5
27 | 031301005007 | 管道支架 | 1.名称:管道支架 2.材质:型钢 3.其他:满足图纸及相关技术规范要求 |  | kg | 100
本页小计
分部分项工程项目清单计价表
工程名称：地下室-消防水工程 |  |  |  | 标段：从化区城郊街向阳保障性住房（二期）项目保障房住宅小区施工总承包 |  |  | 第 5 页 共 13 页
序号 | 项目编码 | 项目名称 | 项目特征描述 |  | 计量 单位 | 工程量 |  | 金额（元）
[8 empty] | 综合单价 | 合价
28 | 031201003004 | 金属结构刷油 | 1.除锈级别:轻锈 2.油漆品种:红丹防锈漆、调和漆 3.结构类型:一般钢结构 4.涂刷遍数、漆膜厚度:红丹防锈漆2遍、调和漆2遍 5.其他:满足图纸及相关技术规范要求 |  | kg | 100
室内消火栓系统
29 | 031002001034 | 金属阀门 | 1.类型:自动排气阀 2.材质:碳钢 3.规格:DN25 4.连接形式:螺纹连接 5.附件配置：含1个截止阀 5.其他:满足图纸及相关技术规范要求 |  | 个 | 2
30 | 031002001035 | 金属阀门 | 1.类型:闸阀 2.材质:碳钢 3.规格:DN100 4.连接形式:焊接法兰连接 5.附件配置：含法兰一副 6.其他:满足图纸及相关技术规范要求 |  | 个 | 40
31 | 031002001036 | 金属阀门 | 1.类型:止回阀 2.材质:碳钢 3.规格:DN100 4.连接形式:焊接法兰连接 5.附件配置：含法兰一副 6.其他:满足图纸及相关技术规范要求 |  | 个 | 2
32 | 030901010001 | 室内消火栓 | 1.安装方式:成套安装 2.型号、规格:减压稳压消火栓（带消防卷盘） DN65 3.附件材质、规格:水龙长25米DN65mm喷嘴口径DN19mm水枪消防转盘一套 DN25mm 5.其他:满足图纸及相关技术规范要求 |  | 套 | 94
33 | 030910001001 | 灭火器 | 1.形式:灭火器箱明装 2.规格、型号:内含手提式磷酸铵盐干粉灭火器MF/ABC5两具 3.其他:满足图纸及相关技术规范要求等 |  | 具 | 36
本页小计
分部分项工程项目清单计价表
工程名称：地下室-消防水工程 |  |  |  | 标段：从化区城郊街向阳保障性住房（二期）项目保障房住宅小区施工总承包 |  |  | 第 6 页 共 13 页
序号 | 项目编码 | 项目名称 | 项目特征描述 |  | 计量 单位 | 工程量 |  | 金额（元）
[8 empty] | 综合单价 | 合价
34 | 030910001002 | 灭火器 | 1.形式:水基型推车式灭火器 2.规格、型号:60L 3.其他:满足图纸及相关技术规范要求 |  | 组 | 41
35 | 030901002005 | 消火栓钢管 | 1.安装部位:室内 2.材质、规格:热浸镀锌钢管 DN65 3.连接形式:沟槽式卡箍连接 4.含管道刷油调和漆两遍 5.其他:满足图纸及相关技术规范要求 |  | m | 797.77
36 | 030901002006 | 消火栓钢管 | 1.安装部位:室内 2.材质、规格:热浸镀锌钢管 DN100 3.连接形式:沟槽式卡箍连接 4.含管道刷油调和漆两遍 5.其他:满足图纸及相关技术规范要求 |  | m | 1701.64
37 | 031301003030 | 套管 | 1.名称、类型:穿楼板套管 2.材质:钢制作 3.规格:介质管道DN100 4.其他:满足图纸及相关技术规范要求 |  | 个 | 28
38 | 031301003031 | 套管 | 1.名称、类型:刚性防水套管 2.材质:钢制作 3.规格:DN150 4.其他:满足图纸及相关技术规范要求 |  | 个 | 2
39 | 031301005008 | 管道支架 | 1.名称:管道支架 2.材质:型钢 3.其他:满足图纸及相关技术规范要求 |  | kg | 1253.95
40 | 031201003005 | 金属结构刷油 | 1.油漆品种:红丹防锈漆、调和漆 2.涂刷遍数、漆膜厚度:红丹防锈漆2遍、调和漆2遍 3.其他:满足图纸及相关技术规范要求 |  | kg | 1253.95
本页小计
分部分项工程项目清单计价表
工程名称：地下室-消防水工程 |  |  |  | 标段：从化区城郊街向阳保障性住房（二期）项目保障房住宅小区施工总承包 |  |  | 第 7 页 共 13 页
序号 | 项目编码 | 项目名称 | 项目特征描述 |  | 计量 单位 | 工程量 |  | 金额（元）
[8 empty] | 综合单价 | 合价
41 | 030909001001 | 水灭火控制装置调试 | 1.名称 :水灭火控制装置调试 消火栓灭火系统 2.其他:满足图纸及相关技术规范要求 |  | 点 | 94
自动喷淋系统
42 | 030901001001 | 水喷淋钢管 | 1.安装部位:室内 2.材质、规格:热浸镀锌钢管 DN25 3.连接形式:螺纹连接 4.含管道刷油调和漆两遍 5.其他:满足图纸及相关技术规范要求 |  | m | 3190.28
43 | 030901001002 | 水喷淋钢管 | 1.安装部位:室内 2.材质、规格:热浸镀锌钢管 DN32 3.连接形式:螺纹连接 4.含管道刷油调和漆两遍 5.其他:满足图纸及相关技术规范要求 |  | m | 1571.69
44 | 030901001003 | 水喷淋钢管 | 1.安装部位:室内 2.材质、规格:热浸镀锌钢管 DN40 3.连接形式:螺纹连接 4.含管道刷油调和漆两遍 5.其他:满足图纸及相关技术规范要求 |  | m | 595.8
45 | 030901001004 | 水喷淋钢管 | 1.安装部位:室内 2.材质、规格:热浸镀锌钢管 DN50 3.连接形式:螺纹连接 4.含管道刷油调和漆两遍 5.其他:满足图纸及相关技术规范要求 |  | m | 660.3
46 | 030901001005 | 水喷淋钢管 | 1.安装部位:室内 2.材质、规格:热浸镀锌钢管 DN65 3.连接形式:沟槽式卡箍连接 4.含管道刷油调和漆两遍 5.其他:满足图纸及相关技术规范要求 |  | m | 671.18
本页小计
分部分项工程项目清单计价表
工程名称：地下室-消防水工程 |  |  |  | 标段：从化区城郊街向阳保障性住房（二期）项目保障房住宅小区施工总承包 |  |  | 第 8 页 共 13 页
序号 | 项目编码 | 项目名称 | 项目特征描述 |  | 计量 单位 | 工程量 |  | 金额（元）
[8 empty] | 综合单价 | 合价
47 | 030901001006 | 水喷淋钢管 | 1.安装部位:室内 2.材质、规格:热浸镀锌钢管 DN80 3.连接形式:沟槽式卡箍连接 4.含管道刷油调和漆两遍 5.其他:满足图纸及相关技术规范要求 |  | m | 248.02
48 | 030901001007 | 水喷淋钢管 | 1.安装部位:室内 2.材质、规格:热浸镀锌钢管 DN100 3.连接形式:沟槽式卡箍连接 4.含管道刷油调和漆两遍 5.其他:满足图纸及相关技术规范要求 |  | m | 520.64
49 | 030901001008 | 水喷淋钢管 | 1.安装部位:室内 2.材质、规格:热浸镀锌钢管 DN150 3.连接形式:沟槽式卡箍连接 4.含管道刷油调和漆两遍 5.其他:满足图纸及相关技术规范要求 |  | m | 214.55
50 | 030901001009 | 水喷淋钢管 | 1.安装部位:室内 2.材质、规格:热浸镀锌钢管 DN200 3.连接形式:沟槽式卡箍连接 4.含管道刷油调和漆两遍 5.其他:满足图纸及相关技术规范要求 |  | m | 906.59
51 | 030901003001 | 水喷淋(雾)喷头 | 1.安装部位:室内 2.材质、型号、规格:直立型玻璃球闭式喷头 DN25 3.连接形式:螺纹连接 4.其他:满足图纸及相关技术规范要求 |  | 个 | 2156
52 | 030903003001 | 泡沫液贮罐 | 1.名称:泡沫液贮罐 2.质量/容量:2L 3.其他:满足图纸及相关技术规范要求 |  | 台 | 4
本页小计
分部分项工程项目清单计价表
工程名称：地下室-消防水工程 |  |  |  | 标段：从化区城郊街向阳保障性住房（二期）项目保障房住宅小区施工总承包 |  |  | 第 9 页 共 13 页
序号 | 项目编码 | 项目名称 | 项目特征描述 |  | 计量 单位 | 工程量 |  | 金额（元）
[8 empty] | 综合单价 | 合价
53 | 030903002001 | 泡沫比例混合器 | 1.类型:泡沫比例混合器 2.配置:铜合金DN200比例混合器、不锈钢球阀、铜合金止回阀、管道等 混合比:3%,工作压力0.6-1.2MPa 3.其他:满足图纸及相关技术规范要求 |  | 台 | 16
54 | 030601002006 | 压力开关 | 1.名称:压力开关 2.其他:满足图纸及相关技术规范要求 |  | 台 | 16
55 | 030901007001 | 减压孔板 | 1.名称:减压孔板 2.材质、规格:57mm DN200 3.连接形式:法兰连接 4.附件配置：含法兰一副 5.其他:满足图纸及相关技术规范要求 |  | 个 | 16
56 | 030901006001 | 水流指示器 | 1.名称:水流指示器 2.规格、型号:DN200 3.连接形式:法兰连接 4.附件配置：含法兰一副 5.其他:满足图纸及相关技术规范要求 |  | 个 | 10
57 | 030601002007 | 压力仪表 | 1.名称:压力仪表 2.其他:满足图纸及相关技术规范要求 |  | 台 | 10
58 | 031002006005 | 除污器(过滤器) | 1.名称:Y型过滤器 2.规格:DN65 3.连接形式:法兰连接 4.附件配置：含法兰一副 5.其他:满足图纸及相关技术规范要求 |  | 组 | 20
59 | 031002001037 | 金属阀门 | 1.名称:电磁阀 2.材质:碳钢 3.型号、规格:DN200 4.连接形式:法兰连接 5.附件配置：含法兰一副 6.其他:满足图纸及相关技术规范要求 |  | 个 | 4
本页小计
分部分项工程项目清单计价表
工程名称：地下室-消防水工程 |  |  |  | 标段：从化区城郊街向阳保障性住房（二期）项目保障房住宅小区施工总承包 |  |  | 第 10 页 共 13 页
序号 | 项目编码 | 项目名称 | 项目特征描述 |  | 计量 单位 | 工程量 |  | 金额（元）
[8 empty] | 综合单价 | 合价
60 | 031002001038 | 金属阀门 | 1.类型:信号闸阀 2.材质:碳钢 3.规格:DN200 4.连接形式:法兰连接 5.附件配置：含法兰一副 6.其他:满足图纸及相关技术规范要求 |  | 个 | 23
61 | 031002001039 | 金属阀门 | 1.类型:截止阀 2.材质:碳钢 3.规格:DN25 4.连接形式:螺纹连接 5.其他:满足图纸及相关技术规范要求 |  | 个 | 10
62 | 031002001040 | 金属阀门 | 1.类型:闸阀 2.材质:碳钢 3.规格:DN50 4.连接形式:螺纹连接 5.其他:满足图纸及相关技术规范要求 |  | 个 | 21
63 | 031002001041 | 金属阀门 | 1.类型:闸阀 2.材质:碳钢 3.规格:DN65 4.连接形式:焊接法兰连接 5.附件配置：含法兰一副 6.其他:满足图纸及相关技术规范要求 |  | 个 | 4
64 | 031002001042 | 金属阀门 | 1.类型:止回阀 2.材质:碳钢 3.规格:DN65 4.连接形式:焊接法兰连接 5.附件配置：含法兰一副 6.其他:满足图纸及相关技术规范要求 |  | 个 | 20
65 | 031002001043 | 金属阀门 | 1.类型:闸阀 2.材质:碳钢 3.规格:DN150 4.连接形式:焊接法兰连接 5.附件配置：含法兰一副 6.其他:满足图纸及相关技术规范要求 |  | 个 | 1
本页小计
分部分项工程项目清单计价表
工程名称：地下室-消防水工程 |  |  |  | 标段：从化区城郊街向阳保障性住房（二期）项目保障房住宅小区施工总承包 |  |  | 第 11 页 共 13 页
序号 | 项目编码 | 项目名称 | 项目特征描述 |  | 计量 单位 | 工程量 |  | 金额（元）
[8 empty] | 综合单价 | 合价
66 | 031002001044 | 金属阀门 | 1.类型:末端试水阀 2.材质:综合考虑 3.规格:DN25 4.连接形式:螺纹连接 5.其他:满足图纸及相关技术规范要求 |  | 个 | 12
67 | 030901008001 | 末端试水装置 | 1.名称:末端试水装置 2.规格:DN25 3.组装形式:螺纹连接 4.其他:满足图纸及相关技术规范要求 |  | 组 | 11
68 | 030901004001 | 报警装置 | 1.名称:湿式报警阀 2.型号、规格:DN200 3.附件名称、数量:带信号闸阀两个 ，法兰三副 4.其他:满足图纸及相关技术规范要求 |  | 组 | 4
69 | 031002001045 | 金属阀门 | 1.类型:自动排气阀 2.材质:碳钢 3.规格:DN25 4.连接形式:螺纹连接 5.附件配置：含1个截止阀 5.其他:满足图纸及相关技术规范要求 |  | 个 | 4
70 | 031301005009 | 管道支架 | 1.名称:管道支架 2.材质:型钢 3.其他:满足图纸及相关技术规范要求 |  | kg | 9698.33
71 | 031201003006 | 金属结构刷油 | 1.油漆品种:红丹防锈漆、调和漆 2.涂刷遍数、漆膜厚度:红丹防锈漆2遍、调和漆2遍 3.其他:满足图纸及相关技术规范要求 |  | Kg | 9698.33
72 | 031301003032 | 套管 | 1.名称、类型:穿楼板套管 2.材质:钢制作 3.规格:介质管道DN100 4.其他:满足图纸及相关技术规范要求 |  | 个 | 2
73 | 031301003033 | 套管 | 1.名称、类型:穿楼板套管 2.材质:钢制作 3.规格:介质管道DN150 4.其他:满足图纸及相关技术规范要求 |  | 个 | 4
本页小计
分部分项工程项目清单计价表
工程名称：地下室-消防水工程 |  |  |  | 标段：从化区城郊街向阳保障性住房（二期）项目保障房住宅小区施工总承包 |  |  | 第 12 页 共 13 页
序号 | 项目编码 | 项目名称 | 项目特征描述 |  | 计量 单位 | 工程量 |  | 金额（元）
[8 empty] | 综合单价 | 合价
74 | 031301003034 | 套管 | 1.名称、类型:穿楼板套管 2.材质:钢制作 3.规格:介质管道DN200 4.其他:满足图纸及相关技术规范要求 |  | 个 | 2
75 | 030909001002 | 水灭火控制装置调试 | 1.名称:水灭火控制装置调试 自动喷水灭火系统 2.其他:满足图纸及相关技术规范要求 |  | 点 | 10
七氟丙烷气体灭火系统
76 | 030902010001 | 无管网气体灭火装置 | 1.名称:七氟丙烷灭火装置 GQQ40(悬挂式) 2.配件:七氟丙烷瓶组，储罐等 3.其他:满足图纸及相关技术规范要求 |  | 套 | 1
77 | 030902010002 | 无管网气体灭火装置 | 1.名称:柜式七氟丙烷灭火装置 GQQ70 2.配件:柜式七氟丙烷瓶组，储罐等 3.其他:满足图纸及相关技术规范要求 |  | 套 | 7
78 | 030902010003 | 无管网气体灭火装置 | 1.名称:柜式七氟丙烷灭火装置 GQQ90 2.配件:柜式七氟丙烷瓶组，储罐等 3.其他:满足图纸及相关技术规范要求 |  | 套 | 2
79 | 030902010004 | 七氟丙烷药剂 | 1.名称:七氟丙烷药剂 2.其他:满足图纸及相关技术规范要求 |  | kg | 502
80 | 030807003001 | 机械式泄压口 | 1.名称:泄压口 2.规格:460*460 3.其他:满足图纸及相关技术规范要求 |  | 个 | 7
81 | 030909002001 | 气体灭火系统装置调试 | 1.试验容器规格:90L 2.其他:满足图纸及相关技术规范要求 |  | 点 | 2
82 | 030909002002 | 气体灭火系统装置调试 | 1.试验容器规格:70L 2.其他:满足图纸及相关技术规范要求 |  | 点 | 7
本页小计
分部分项工程项目清单计价表
工程名称：地下室-消防水工程 |  |  |  | 标段：从化区城郊街向阳保障性住房（二期）项目保障房住宅小区施工总承包 |  |  | 第 13 页 共 13 页
序号 | 项目编码 | 项目名称 | 项目特征描述 |  | 计量 单位 | 工程量 |  | 金额（元）
[8 empty] | 综合单价 | 合价
83 | 030909002003 | 气体灭火系统装置调试 | 1.试验容器规格:40L 2.其他:满足图纸及相关技术规范要求 |  | 点 | 1
措施项目费
84 | 031401001006 | 脚手架搭拆费 | 1.脚手架搭拆费 2.其他:满足图纸及相关技术规范要求 |  | 项 | 1
85 | 031401022006 | 暗室增加费 | 1.暗室增加费 2.其他:满足图纸及相关技术规范要求 |  | 项 | 1
本页小计
合 计