## E.2.1 分部分项工程项目清单计价表
分部分项工程项目清单计价表
工程名称：地下室-电气工程 |  |  |  | 标段：从化区城郊街向阳保障性住房（二期）项目保障房住宅小区施工总承包 |  |  | 第 1 页 共 52 页
序号 | 项目编码 | 项目名称 | 项目特征描述 |  | 计量 单位 | 工程量 |  | 金额（元）
[8 empty] | 综合单价 | 合价
动力系统
控制设备及低压电气安装
配电箱
1 | 030402011001 | 成套配电箱 | 1.名称:消防水泵配电柜B2-APXS 2.规格:厂家优化 3.型号：详按图纸系统图 4.安装形式：落地 5.其他:满足图纸及相关技术规范要求 |  | 台 | 1
2 | 030402011002 | 成套配电箱 | 1.名称:消防水泵配电柜B2-APXS-1 2.规格:厂家优化 3.型号：详按图纸系统图 4.安装形式：落地 5.其他:满足图纸及相关技术规范要求 |  | 台 | 1
3 | 030402011003 | 成套配电箱 | 1.名称:消防水泵配电柜B2-APXS-2 2.规格:厂家优化 3.型号：详按图纸系统图 4.安装形式：落地 5.其他:满足图纸及相关技术规范要求 |  | 台 | 1
4 | 030402011004 | 成套配电箱 | 1.名称:室内消火栓稳压泵控制箱SWWYKX 2.规格:厂家优化 3.型号：详按图纸系统图 4.安装形式：明装壁挂 5.其他:满足图纸及相关技术规范要求 |  | 台 | 1
5 | 030402011005 | 成套配电箱 | 1.名称:消防水泵照明配电箱B2-xfbAL 2.规格:厂家优化 3.型号：详按图纸系统图 4.安装形式：明装壁挂 5.其他:满足图纸及相关技术规范要求 |  | 台 | 1
本页小计
分部分项工程项目清单计价表
工程名称：地下室-电气工程 |  |  |  | 标段：从化区城郊街向阳保障性住房（二期）项目保障房住宅小区施工总承包 |  |  | 第 2 页 共 52 页
序号 | 项目编码 | 项目名称 | 项目特征描述 |  | 计量 单位 | 工程量 |  | 金额（元）
[8 empty] | 综合单价 | 合价
6 | 030402011006 | 成套配电箱 | 1.名称:消防电源箱B1-1APE 2.规格:厂家优化 3.型号：详按图纸系统图 4.安装形式：明装壁挂 5.其他:满足图纸及相关技术规范要求 |  | 台 | 1
7 | 030402011007 | 成套配电箱 | 1.名称:消防电源箱B1-2APE 2.规格:厂家优化 3.型号：详按图纸系统图 4.安装形式：明装壁挂 5.其他:满足图纸及相关技术规范要求 |  | 台 | 1
8 | 030402011008 | 成套配电箱 | 1.名称:消防电源箱B1-3APE 2.规格:厂家优化 3.型号：详按图纸系统图 4.安装形式：明装壁挂 5.其他:满足图纸及相关技术规范要求 |  | 台 | 1
9 | 030402011009 | 成套配电箱 | 1.名称:消防电源箱B1-4APE 2.规格:厂家优化 3.型号：详按图纸系统图 4.安装形式：明装壁挂 5.其他:满足图纸及相关技术规范要求 |  | 台 | 1
10 | 030402011010 | 成套配电箱 | 1.名称:消防电源箱B2-1APE 2.规格:厂家优化 3.型号：详按图纸系统图 4.安装形式：明装壁挂 5.其他:满足图纸及相关技术规范要求 |  | 台 | 1
11 | 030402011011 | 成套配电箱 | 1.名称:消防电源箱B2-2APE 2.规格:厂家优化 3.型号：详按图纸系统图 4.安装形式：明装壁挂 5.其他:满足图纸及相关技术规范要求 |  | 台 | 1
本页小计
分部分项工程项目清单计价表
工程名称：地下室-电气工程 |  |  |  | 标段：从化区城郊街向阳保障性住房（二期）项目保障房住宅小区施工总承包 |  |  | 第 3 页 共 52 页
序号 | 项目编码 | 项目名称 | 项目特征描述 |  | 计量 单位 | 工程量 |  | 金额（元）
[8 empty] | 综合单价 | 合价
12 | 030402011012 | 成套配电箱 | 1.名称:消防电源箱B2-3APE 2.规格:厂家优化 3.型号：详按图纸系统图 4.安装形式：明装壁挂 5.其他:满足图纸及相关技术规范要求 |  | 台 | 1
13 | 030402011013 | 成套配电箱 | 1.名称:消防电源箱B3-1APE 2.规格:厂家优化 3.型号：详按图纸系统图 4.安装形式：明装壁挂 5.其他:满足图纸及相关技术规范要求 |  | 台 | 1
14 | 030402011014 | 成套配电箱 | 1.名称:消防电源箱B3-2APE 2.规格:厂家优化 3.型号：详按图纸系统图 4.安装形式：明装壁挂 5.其他:满足图纸及相关技术规范要求 |  | 台 | 1
15 | 030402011015 | 成套配电箱 | 1.名称:消防电源箱B3-3APE 2.规格:厂家优化 3.型号：详按图纸系统图 4.安装形式：明装壁挂 5.其他:满足图纸及相关技术规范要求 |  | 台 | 1
16 | 030402011016 | 成套配电箱 | 1.名称:变配电所配电箱B1-APEdf 2.规格:厂家优化 3.型号：详按图纸系统图 4.安装形式：明装壁挂 5.其他:满足图纸及相关技术规范要求 |  | 台 | 1
17 | 030402011017 | 成套配电箱 | 1.名称:发电机房配电箱B1-APEfd 2.规格:厂家优化 3.型号：详按图纸系统图 4.安装形式：明装壁挂 5.其他:满足图纸及相关技术规范要求 |  | 台 | 1
本页小计
分部分项工程项目清单计价表
工程名称：地下室-电气工程 |  |  |  | 标段：从化区城郊街向阳保障性住房（二期）项目保障房住宅小区施工总承包 |  |  | 第 4 页 共 52 页
序号 | 项目编码 | 项目名称 | 项目特征描述 |  | 计量 单位 | 工程量 |  | 金额（元）
[8 empty] | 综合单价 | 合价
18 | 030402011018 | 成套配电箱 | 1.名称:有线电视机房配电箱B1-APyx 2.规格:厂家优化 3.型号：详按图纸系统图 4.安装形式：明装壁挂 5.其他:满足图纸及相关技术规范要求 |  | 台 | 1
19 | 030402011019 | 成套配电箱 | 1.名称:通讯接入机房配电箱B1-APtx 2.规格:厂家优化 3.型号：详按图纸系统图 4.安装形式：明装壁挂 5.其他:满足图纸及相关技术规范要求 |  | 台 | 1
20 | 030402011020 | 成套配电箱 | 1.名称:5G综合接入机房配电箱B1-AP5G 2.规格:厂家优化 3.型号：详按图纸系统图 4.安装形式：明装壁挂 5.其他:满足图纸及相关技术规范要求 |  | 台 | 1
21 | 030402011021 | 成套配电箱 | 1.名称:生活给水泵配电箱B1-APS 2.规格:厂家优化 3.型号：详按图纸系统图 4.安装形式：明装壁挂 5.其他:满足图纸及相关技术规范要求 |  | 台 | 1
22 | 030402011022 | 成套配电箱 | 1.名称:住宅塔楼公共照明备用电源总箱Zt-ALZb 2.规格:厂家优化 3.型号：详按图纸系统图 4.安装形式：明装壁挂 5.其他:满足图纸及相关技术规范要求 |  | 台 | 1
23 | 030402011023 | 成套配电箱 | 1.名称:住宅塔楼客梯备用电源总箱Zt-APTZb 2.规格:厂家优化 3.型号：详按图纸系统图 4.安装形式：明装壁挂 5.其他:满足图纸及相关技术规范要求 |  | 台 | 1
本页小计
分部分项工程项目清单计价表
工程名称：地下室-电气工程 |  |  |  | 标段：从化区城郊街向阳保障性住房（二期）项目保障房住宅小区施工总承包 |  |  | 第 5 页 共 52 页
序号 | 项目编码 | 项目名称 | 项目特征描述 |  | 计量 单位 | 工程量 |  | 金额（元）
[8 empty] | 综合单价 | 合价
24 | 030402011024 | 成套配电箱 | 1.名称:塔楼非机动车充电桩电源总箱Zt-FCDZ 2.规格:厂家优化 3.型号：详按图纸系统图 4.安装形式：明装壁挂 5.其他:满足图纸及相关技术规范要求 |  | 台 | 1
25 | 030402011025 | 成套配电箱 | 1.名称:住宅塔楼消防电梯备用电源总箱Zt-APETZb 2.规格:厂家优化 3.型号：详按图纸系统图 4.安装形式：明装壁挂 5.其他:满足图纸及相关技术规范要求 |  | 台 | 1
26 | 030402011026 | 成套配电箱 | 1.名称:住宅塔楼消防备用电源总箱Zt-APEZb 2.规格:厂家优化 3.型号：详按图纸系统图 4.安装形式：明装壁挂 5.其他:满足图纸及相关技术规范要求 |  | 台 | 1
27 | 030402011027 | 成套配电箱 | 1.名称:裙楼配套电表箱Zt-ALZpt 2.规格:厂家优化 3.型号：详按图纸系统图 4.安装形式：明装壁挂 5.其他:满足图纸及相关技术规范要求 |  | 台 | 1
28 | 030402011028 | 成套配电箱 | 1.名称:消防风机标准控制箱4KW 2.规格:厂家优化 3.型号：详按图纸系统图 4.安装形式：明装壁挂 5.其他:满足图纸及相关技术规范要求 |  | 台 | 7
29 | 030402011029 | 成套配电箱 | 1.名称:消防风机标准控制箱5.5KW 2.规格:厂家优化 3.型号：详按图纸系统图 4.安装形式：明装壁挂 5.其他:满足图纸及相关技术规范要求 |  | 台 | 11
本页小计
分部分项工程项目清单计价表
工程名称：地下室-电气工程 |  |  |  | 标段：从化区城郊街向阳保障性住房（二期）项目保障房住宅小区施工总承包 |  |  | 第 6 页 共 52 页
序号 | 项目编码 | 项目名称 | 项目特征描述 |  | 计量 单位 | 工程量 |  | 金额（元）
[8 empty] | 综合单价 | 合价
30 | 030402011030 | 成套配电箱 | 1.名称:消防风机标准控制箱7.5KW 2.规格:厂家优化 3.型号：详按图纸系统图 4.安装形式：明装壁挂 5.其他:满足图纸及相关技术规范要求 |  | 台 | 2
31 | 030402011031 | 成套配电箱 | 1.名称:消防风机标准控制箱18.5KW 2.规格:厂家优化 3.型号：详按图纸系统图 4.安装形式：明装壁挂 5.其他:满足图纸及相关技术规范要求 |  | 台 | 3
32 | 030402011032 | 成套配电箱 | 1.名称:双速消防风机标准控制箱8.5/24KW 2.规格:厂家优化 3.型号：详按图纸系统图 4.安装形式：明装壁挂 5.其他:满足图纸及相关技术规范要求 |  | 台 | 10
33 | 030402011033 | 成套配电箱 | 1.名称:3.0kW潜污泵标准配电箱(双泵） 2.规格:厂家优化 3.型号：详按图纸系统图 4.安装形式：明装壁挂 5.其他:满足图纸及相关技术规范要求 |  | 台 | 2
34 | 030402011034 | 成套配电箱 | 1.名称:7.5kW潜污泵标准配电箱(双泵） 2.规格:厂家优化 3.型号：详按图纸系统图 4.安装形式：明装壁挂 5.其他:满足图纸及相关技术规范要求 |  | 台 | 14
35 | 030402011035 | 成套配电箱 | 1.名称:15kW潜污泵标准配电箱(双泵） 2.规格:厂家优化 3.型号：详按图纸系统图 4.安装形式：明装壁挂 5.其他:满足图纸及相关技术规范要求 |  | 台 | 4
本页小计
分部分项工程项目清单计价表
工程名称：地下室-电气工程 |  |  |  | 标段：从化区城郊街向阳保障性住房（二期）项目保障房住宅小区施工总承包 |  |  | 第 7 页 共 52 页
序号 | 项目编码 | 项目名称 | 项目特征描述 |  | 计量 单位 | 工程量 |  | 金额（元）
[8 empty] | 综合单价 | 合价
36 | 030402011036 | 成套配电箱 | 1.名称:住宅地下室普通照明市电电源总箱B1-ALZs 2.规格:厂家优化 3.型号：详按图纸系统图 4.安装形式：明装壁挂4.安装形式：明装壁挂 5.其他:满足图纸及相关技术规范要求 |  | 台 | 1
37 | 030402011037 | 成套配电箱 | 1.名称:住宅地下室普通照明备用电源总箱B1-ALZb 2.规格:厂家优化 3.型号：详按图纸系统图 4.安装形式：明装壁挂4.安装形式：明装壁挂 5.其他:满足图纸及相关技术规范要求 |  | 台 | 1
38 | 030402011038 | 成套配电箱 | 1.名称:照明配电箱B1-1AL 2.规格:厂家优化 3.型号：详按图纸系统图 4.安装形式：明装壁挂 5.其他:满足图纸及相关技术规范要求 |  | 台 | 1
39 | 030402011039 | 成套配电箱 | 1.名称:照明配电箱B1-2AL 2.规格:厂家优化 3.型号：详按图纸系统图 4.安装形式：明装壁挂 5.其他:满足图纸及相关技术规范要求 |  | 台 | 1
40 | 030402011040 | 成套配电箱 | 1.名称:照明配电箱B1-3AL 2.规格:厂家优化 3.型号：详按图纸系统图 4.安装形式：明装壁挂 5.其他:满足图纸及相关技术规范要求 |  | 台 | 1
41 | 030402011041 | 成套配电箱 | 1.名称:照明配电箱B1-4AL 2.规格:厂家优化 3.型号：详按图纸系统图 4.安装形式：明装壁挂 5.其他:满足图纸及相关技术规范要求 |  | 台 | 1
本页小计
分部分项工程项目清单计价表
工程名称：地下室-电气工程 |  |  |  | 标段：从化区城郊街向阳保障性住房（二期）项目保障房住宅小区施工总承包 |  |  | 第 8 页 共 52 页
序号 | 项目编码 | 项目名称 | 项目特征描述 |  | 计量 单位 | 工程量 |  | 金额（元）
[8 empty] | 综合单价 | 合价
42 | 030402011042 | 成套配电箱 | 1.名称:照明配电箱B2-1AL 2.规格:厂家优化 3.型号：详按图纸系统图 4.安装形式：明装壁挂 5.其他:满足图纸及相关技术规范要求 |  | 台 | 1
43 | 030402011043 | 成套配电箱 | 1.名称:照明配电箱B2-2AL 2.规格:厂家优化 3.型号：详按图纸系统图 4.安装形式：明装壁挂 5.其他:满足图纸及相关技术规范要求 |  | 台 | 1
44 | 030402011044 | 成套配电箱 | 1.名称:照明配电箱B2-3AL 2.规格:厂家优化 3.型号：详按图纸系统图 4.安装形式：明装壁挂 5.其他:满足图纸及相关技术规范要求 |  | 台 | 1
45 | 030402011045 | 成套配电箱 | 1.名称:照明配电箱B3-1AL 2.规格:厂家优化 3.型号：详按图纸系统图 4.安装形式：明装壁挂 5.其他:满足图纸及相关技术规范要求 |  | 台 | 1
46 | 030402011046 | 成套配电箱 | 1.名称:照明配电箱B3-2AL 2.规格:厂家优化 3.型号：详按图纸系统图 4.安装形式：明装壁挂 5.其他:满足图纸及相关技术规范要求 |  | 台 | 1
47 | 030402011047 | 成套配电箱 | 1.名称:照明配电箱B3-3AL 2.规格:厂家优化 3.型号：详按图纸系统图 4.安装形式：明装壁挂 5.其他:满足图纸及相关技术规范要求 |  | 台 | 1
本页小计
分部分项工程项目清单计价表
工程名称：地下室-电气工程 |  |  |  | 标段：从化区城郊街向阳保障性住房（二期）项目保障房住宅小区施工总承包 |  |  | 第 9 页 共 52 页
序号 | 项目编码 | 项目名称 | 项目特征描述 |  | 计量 单位 | 工程量 |  | 金额（元）
[8 empty] | 综合单价 | 合价
48 | 030402011048 | A型集中电源 | 1.名称:A型应急照明集中电源500W 2.其他:满足图纸及相关技术规范要求 |  | 台 | 10
49 | 030402011049 | 成套配电箱 | 1.名称:充电桩电源箱B1-1CDZ1 2.规格:厂家优化 3.型号：详按图纸系统图 4.安装形式：明装壁挂 5.其他:满足图纸及相关技术规范要求 |  | 台 | 1
50 | 030402011050 | 成套配电箱 | 1.名称:充电桩电表箱B1-1CDZ1-1 2.规格:厂家优化 3.型号：详按图纸系统图 4.安装形式：明装壁挂 5.其他:满足图纸及相关技术规范要求 |  | 台 | 1
51 | 030402011051 | 成套配电箱 | 1.名称:充电桩电表箱B1-1CDZ1-2 2.规格:厂家优化 3.型号：详按图纸系统图 4.安装形式：明装壁挂 5.其他:满足图纸及相关技术规范要求 |  | 台 | 1
52 | 030402011052 | 成套配电箱 | 1.名称:充电桩电表箱B1-1CDZ1-3 2.规格:厂家优化 3.型号：详按图纸系统图 4.安装形式：明装壁挂 5.其他:满足图纸及相关技术规范要求 |  | 台 | 1
53 | 030402011053 | 成套配电箱 | 1.名称:充电桩电源箱B1-3CDZ1 2.规格:厂家优化 3.型号：详按图纸系统图 4.安装形式：明装壁挂 5.其他:满足图纸及相关技术规范要求 |  | 台 | 1
本页小计
分部分项工程项目清单计价表
工程名称：地下室-电气工程 |  |  |  | 标段：从化区城郊街向阳保障性住房（二期）项目保障房住宅小区施工总承包 |  |  | 第 10 页 共 52 页
序号 | 项目编码 | 项目名称 | 项目特征描述 |  | 计量 单位 | 工程量 |  | 金额（元）
[8 empty] | 综合单价 | 合价
54 | 030402011054 | 成套配电箱 | 1.名称:充电桩电表箱B1-3CDZ1-1 2.规格:厂家优化 3.型号：详按图纸系统图 4.安装形式：明装壁挂 5.其他:满足图纸及相关技术规范要求 |  | 台 | 1
55 | 030402011055 | 成套配电箱 | 1.名称:充电桩电表箱B1-3CDZ1-2 2.规格:厂家优化 3.型号：详按图纸系统图 4.安装形式：明装壁挂 5.其他:满足图纸及相关技术规范要求 |  | 台 | 1
56 | 030402011056 | 成套配电箱 | 1.名称:充电桩电表箱B1-3CDZ1-3 2.规格:厂家优化 3.型号：详按图纸系统图 4.安装形式：明装壁挂 5.其他:满足图纸及相关技术规范要求 |  | 台 | 1
57 | 030402011057 | 成套配电箱 | 1.名称:充电桩电源箱B1-3CDZ2 2.规格:厂家优化 3.型号：详按图纸系统图 4.安装形式：明装壁挂 5.其他:满足图纸及相关技术规范要求 |  | 台 | 1
58 | 030402011058 | 成套配电箱 | 1.名称:充电桩电表箱B1-3CDZ2-1 2.规格:厂家优化 3.型号：详按图纸系统图 4.安装形式：明装壁挂 5.其他:满足图纸及相关技术规范要求 |  | 台 | 1
59 | 030402011059 | 成套配电箱 | 1.名称:充电桩电表箱B1-3CDZ2-2 2.规格:厂家优化 3.型号：详按图纸系统图 4.安装形式：明装壁挂 5.其他:满足图纸及相关技术规范要求 |  | 台 | 1
本页小计
分部分项工程项目清单计价表
工程名称：地下室-电气工程 |  |  |  | 标段：从化区城郊街向阳保障性住房（二期）项目保障房住宅小区施工总承包 |  |  | 第 11 页 共 52 页
序号 | 项目编码 | 项目名称 | 项目特征描述 |  | 计量 单位 | 工程量 |  | 金额（元）
[8 empty] | 综合单价 | 合价
60 | 030402011060 | 成套配电箱 | 1.名称:充电桩电源箱B1-4CDZ1 2.规格:厂家优化 3.型号：详按图纸系统图 4.安装形式：明装壁挂 5.其他:满足图纸及相关技术规范要求 |  | 台 | 1
61 | 030402011061 | 成套配电箱 | 1.名称:充电桩电表箱B1-4CDZ1-1 2.规格:厂家优化 3.型号：详按图纸系统图 4.安装形式：明装壁挂 5.其他:满足图纸及相关技术规范要求 |  | 台 | 1
62 | 030402011062 | 成套配电箱 | 1.名称:充电桩电表箱B1-4CDZ1-2 2.规格:厂家优化 3.型号：详按图纸系统图 4.安装形式：明装壁挂 5.其他:满足图纸及相关技术规范要求 |  | 台 | 1
63 | 030402011063 | 成套配电箱 | 1.名称:充电桩电表箱B1-4CDZ1-3 2.规格:厂家优化 3.型号：详按图纸系统图 4.安装形式：明装壁挂 5.其他:满足图纸及相关技术规范要求 |  | 台 | 1
64 | 030402011064 | 成套配电箱 | 1.名称:充电桩电源箱B1-4CDZ2 2.规格:厂家优化 3.型号：详按图纸系统图 4.安装形式：明装壁挂 5.其他:满足图纸及相关技术规范要求 |  | 台 | 1
65 | 030402011065 | 成套配电箱 | 1.名称:充电桩电表箱B1-4CDZ2-1 2.规格:厂家优化 3.型号：详按图纸系统图 4.安装形式：明装壁挂 5.其他:满足图纸及相关技术规范要求 |  | 台 | 1
本页小计
分部分项工程项目清单计价表
工程名称：地下室-电气工程 |  |  |  | 标段：从化区城郊街向阳保障性住房（二期）项目保障房住宅小区施工总承包 |  |  | 第 12 页 共 52 页
序号 | 项目编码 | 项目名称 | 项目特征描述 |  | 计量 单位 | 工程量 |  | 金额（元）
[8 empty] | 综合单价 | 合价
66 | 030402011066 | 成套配电箱 | 1.名称:充电桩电表箱B1-4CDZ2-2 2.规格:厂家优化 3.型号：详按图纸系统图 4.安装形式：明装壁挂 5.其他:满足图纸及相关技术规范要求 |  | 台 | 1
67 | 030402011067 | 成套配电箱 | 1.名称:充电桩电源箱B2-1CDZ1 2.规格:厂家优化 3.型号：详按图纸系统图 4.安装形式：明装壁挂 5.其他:满足图纸及相关技术规范要求 |  | 台 | 1
68 | 030402011068 | 成套配电箱 | 1.名称:充电桩电表箱B2-1CDZ1-1 2.规格:厂家优化 3.型号：详按图纸系统图 4.安装形式：明装壁挂 5.其他:满足图纸及相关技术规范要求 |  | 台 | 1
69 | 030402011069 | 成套配电箱 | 1.名称:充电桩电表箱B2-1CDZ1-2 2.规格:厂家优化 3.型号：详按图纸系统图 4.安装形式：明装壁挂 5.其他:满足图纸及相关技术规范要求 |  | 台 | 1
70 | 030402011070 | 成套配电箱 | 1.名称:充电桩电表箱B2-1CDZ1-3 2.规格:厂家优化 3.型号：详按图纸系统图 4.安装形式：明装壁挂 5.其他:满足图纸及相关技术规范要求 |  | 台 | 1
71 | 030402011071 | 成套配电箱 | 1.名称:充电桩电源箱B2-2CDZ1 2.规格:厂家优化 3.型号：详按图纸系统图 4.安装形式：明装壁挂 5.其他:满足图纸及相关技术规范要求 |  | 台 | 1
本页小计
分部分项工程项目清单计价表
工程名称：地下室-电气工程 |  |  |  | 标段：从化区城郊街向阳保障性住房（二期）项目保障房住宅小区施工总承包 |  |  | 第 13 页 共 52 页
序号 | 项目编码 | 项目名称 | 项目特征描述 |  | 计量 单位 | 工程量 |  | 金额（元）
[8 empty] | 综合单价 | 合价
72 | 030402011072 | 成套配电箱 | 1.名称:充电桩电表箱B2-2CDZ1-1 2.规格:厂家优化 3.型号：详按图纸系统图 4.安装形式：明装壁挂 5.其他:满足图纸及相关技术规范要求 |  | 台 | 1
73 | 030402011073 | 成套配电箱 | 1.名称:充电桩电表箱B2-2CDZ1-2 2.规格:厂家优化 3.型号：详按图纸系统图 4.安装形式：明装壁挂 5.其他:满足图纸及相关技术规范要求 |  | 台 | 1
74 | 030402011074 | 成套配电箱 | 1.名称:充电桩电源箱B2-2CDZ2 2.规格:厂家优化 3.型号：详按图纸系统图 4.安装形式：明装壁挂 5.其他:满足图纸及相关技术规范要求 |  | 台 | 1
75 | 030402011075 | 成套配电箱 | 1.名称:充电桩电表箱B2-2CDZ2-1 2.规格:厂家优化 3.型号：详按图纸系统图 4.安装形式：明装壁挂 5.其他:满足图纸及相关技术规范要求 |  | 台 | 1
76 | 030402011076 | 成套配电箱 | 1.名称:充电桩电表箱B2-2CDZ2-2 2.规格:厂家优化 3.型号：详按图纸系统图 4.安装形式：明装壁挂 5.其他:满足图纸及相关技术规范要求 |  | 台 | 1
77 | 030402011077 | 成套配电箱 | 1.名称:充电桩电源箱B2-3CDZ1 2.规格:厂家优化 3.型号：详按图纸系统图 4.安装形式：明装壁挂 5.其他:满足图纸及相关技术规范要求 |  | 台 | 1
本页小计
分部分项工程项目清单计价表
工程名称：地下室-电气工程 |  |  |  | 标段：从化区城郊街向阳保障性住房（二期）项目保障房住宅小区施工总承包 |  |  | 第 14 页 共 52 页
序号 | 项目编码 | 项目名称 | 项目特征描述 |  | 计量 单位 | 工程量 |  | 金额（元）
[8 empty] | 综合单价 | 合价
78 | 030402011078 | 成套配电箱 | 1.名称:充电桩电表箱B2-3CDZ1-1 2.规格:厂家优化 3.型号：详按图纸系统图 4.安装形式：明装壁挂 5.其他:满足图纸及相关技术规范要求 |  | 台 | 1
79 | 030402011079 | 成套配电箱 | 1.名称:充电桩电表箱B2-3CDZ1-2 2.规格:厂家优化 3.型号：详按图纸系统图 4.安装形式：明装壁挂 5.其他:满足图纸及相关技术规范要求 |  | 台 | 1
80 | 030402011080 | 成套配电箱 | 1.名称:充电桩电表箱B2-3CDZ1-3 2.规格:厂家优化 3.型号：详按图纸系统图 4.安装形式：明装壁挂 5.其他:满足图纸及相关技术规范要求 |  | 台 | 1
81 | 030402011081 | 成套配电箱 | 1.名称:充电桩电源箱B2-3CDZ2 2.规格:厂家优化 3.型号：详按图纸系统图 4.安装形式：明装壁挂 5.其他:满足图纸及相关技术规范要求 |  | 台 | 1
82 | 030402011082 | 成套配电箱 | 1.名称:充电桩电表箱B2-3CDZ2-1 2.规格:厂家优化 3.型号：详按图纸系统图 4.安装形式：明装壁挂 5.其他:满足图纸及相关技术规范要求 |  | 台 | 1
83 | 030402011083 | 成套配电箱 | 1.名称:充电桩电表箱B2-3CDZ2-2 2.规格:厂家优化 3.型号：详按图纸系统图 4.安装形式：明装壁挂 5.其他:满足图纸及相关技术规范要求 |  | 台 | 1
本页小计
分部分项工程项目清单计价表
工程名称：地下室-电气工程 |  |  |  | 标段：从化区城郊街向阳保障性住房（二期）项目保障房住宅小区施工总承包 |  |  | 第 15 页 共 52 页
序号 | 项目编码 | 项目名称 | 项目特征描述 |  | 计量 单位 | 工程量 |  | 金额（元）
[8 empty] | 综合单价 | 合价
84 | 030402011084 | 成套配电箱 | 1.名称:充电桩电源箱B3-1CDZ1 2.规格:厂家优化 3.型号：详按图纸系统图 4.安装形式：明装壁挂 5.其他:满足图纸及相关技术规范要求 |  | 台 | 1
85 | 030402011085 | 成套配电箱 | 1.名称:充电桩电表箱B3-1CDZ1-1 2.规格:厂家优化 3.型号：详按图纸系统图 4.安装形式：明装壁挂 5.其他:满足图纸及相关技术规范要求 |  | 台 | 1
86 | 030402011086 | 成套配电箱 | 1.名称:充电桩电表箱B3-1CDZ1-2 2.规格:厂家优化 3.型号：详按图纸系统图 4.安装形式：明装壁挂 5.其他:满足图纸及相关技术规范要求 |  | 台 | 1
87 | 030402011087 | 成套配电箱 | 1.名称:充电桩电表箱B3-1CDZ1-3 2.规格:厂家优化 3.型号：详按图纸系统图 4.安装形式：明装壁挂 5.其他:满足图纸及相关技术规范要求 |  | 台 | 1
88 | 030402011088 | 成套配电箱 | 1.名称:充电桩电源箱B3-2CDZ1 2.规格:厂家优化 3.型号：详按图纸系统图 4.安装形式：明装壁挂 5.其他:满足图纸及相关技术规范要求 |  | 台 | 1
89 | 030402011089 | 成套配电箱 | 1.名称:充电桩电表箱B3-1CDZ1-1 2.规格:厂家优化 3.型号：详按图纸系统图 4.安装形式：明装壁挂 5.其他:满足图纸及相关技术规范要求 |  | 台 | 1
本页小计
分部分项工程项目清单计价表
工程名称：地下室-电气工程 |  |  |  | 标段：从化区城郊街向阳保障性住房（二期）项目保障房住宅小区施工总承包 |  |  | 第 16 页 共 52 页
序号 | 项目编码 | 项目名称 | 项目特征描述 |  | 计量 单位 | 工程量 |  | 金额（元）
[8 empty] | 综合单价 | 合价
90 | 030402011090 | 成套配电箱 | 1.名称:充电桩电表箱B3-2CDZ1-2 2.规格:厂家优化 3.型号：详按图纸系统图 4.安装形式：明装壁挂 5.其他:满足图纸及相关技术规范要求 |  | 台 | 1
91 | 030402011091 | 成套配电箱 | 1.名称:充电桩电源箱B3-2CDZ2 2.规格:厂家优化 3.型号：详按图纸系统图 4.安装形式：明装壁挂 5.其他:满足图纸及相关技术规范要求 |  | 台 | 1
92 | 030402011092 | 成套配电箱 | 1.名称:充电桩电表箱B3-2CDZ2-1 2.规格:厂家优化 3.型号：详按图纸系统图 4.安装形式：明装壁挂 5.其他:满足图纸及相关技术规范要求 |  | 台 | 1
93 | 030402011093 | 成套配电箱 | 1.名称:充电桩电表箱B3-2CDZ2-2 2.规格:厂家优化 3.型号：详按图纸系统图 4.安装形式：明装壁挂 5.其他:满足图纸及相关技术规范要求 |  | 台 | 1
94 | 030402011094 | 成套配电箱 | 1.名称:充电桩电源箱B3-3CDZ1 2.规格:厂家优化 3.型号：详按图纸系统图 4.安装形式：明装壁挂 5.其他:满足图纸及相关技术规范要求 |  | 台 | 1
95 | 030402011095 | 成套配电箱 | 1.名称:充电桩电表箱B3-3CDZ1-1 2.规格:厂家优化 3.型号：详按图纸系统图 4.安装形式：明装壁挂 5.其他:满足图纸及相关技术规范要求 |  | 台 | 1
本页小计
分部分项工程项目清单计价表
工程名称：地下室-电气工程 |  |  |  | 标段：从化区城郊街向阳保障性住房（二期）项目保障房住宅小区施工总承包 |  |  | 第 17 页 共 52 页
序号 | 项目编码 | 项目名称 | 项目特征描述 |  | 计量 单位 | 工程量 |  | 金额（元）
[8 empty] | 综合单价 | 合价
96 | 030402011096 | 成套配电箱 | 1.名称:充电桩电表箱B3-3CDZ1-2 2.规格:厂家优化 3.型号：详按图纸系统图 4.安装形式：明装壁挂 5.其他:满足图纸及相关技术规范要求 |  | 台 | 1
97 | 030402011097 | 成套配电箱 | 1.名称:充电桩电表箱B3-3CDZ1-3 2.规格:厂家优化 3.型号：详按图纸系统图 4.安装形式：明装壁挂 5.其他:满足图纸及相关技术规范要求 |  | 台 | 1
98 | 030402011098 | 成套配电箱 | 1.名称:配电箱APys 室外防雨型(防护等级不低于IP54) 2.规格:厂家优化 3.型号：详按图纸系统图 4.安装形式：明装壁挂 5.其他:满足图纸及相关技术规范要求 |  | 台 | 1
99 | 030404014001 | 控制箱 | 1.名称:卷帘门控制箱JL 2.规格:厂家优化 3.型号：详按图纸系统图 4.安装形式：明装壁挂 5.其他:满足图纸及相关技术规范要求 |  | 台 | 32
100 | 030404014002 | 控制箱 | 1.名称:排空泵控制箱 2.规格:厂家优化 3.型号：详按图纸系统图 4.安装形式：明装壁挂 5.其他:满足图纸及相关技术规范要求 |  | 台 | 1
充电桩设备
配管配线
线槽、桥架
本页小计
分部分项工程项目清单计价表
工程名称：地下室-电气工程 |  |  |  | 标段：从化区城郊街向阳保障性住房（二期）项目保障房住宅小区施工总承包 |  |  | 第 18 页 共 52 页
序号 | 项目编码 | 项目名称 | 项目特征描述 |  | 计量 单位 | 工程量 |  | 金额（元）
[8 empty] | 综合单价 | 合价
101 | 030412003001 | 桥架 | 1.型号、规格:100x50x1.2 盖板1.0mm 2.材质:热浸镀锌 3.类型:槽式 4.户内接地母线:Φ10热镀锌圆钢 5.其他:满足图纸及相关技术规范要求 |  | m | 221.79
102 | 030412003002 | 桥架 | 1.型号、规格:100x100x1.2 盖板1.0mm 2.材质:热浸镀锌 3.类型:槽式 4.户内接地母线:Φ10热镀锌圆钢 5.其他:满足图纸及相关技术规范要求 |  | m | 256.54
103 | 030412003003 | 桥架 | 1.型号、规格:150x100x1.2 盖板1.0mm 2.材质:热浸镀锌 3.类型:槽式 4.户内接地母线:Φ10热镀锌圆钢 5.其他:满足图纸及相关技术规范要求 |  | m | 39.8
104 | 030412003004 | 桥架 | 1.型号、规格:200x100x1.5 盖板1.0mm 2.材质:热浸镀锌 3.类型:槽式 4.户内接地母线:Φ10热镀锌圆钢 5.其他:满足图纸及相关技术规范要求 |  | m | 152.84
105 | 030412003005 | 桥架 | 1.型号、规格:CT-300x100x2.0 盖板1.2mm 2.材质:热浸镀锌 3.类型:槽式 4.户内接地母线:Φ10热镀锌圆钢 5.其他:满足图纸及相关技术规范要求 |  | m | 29.63
本页小计
分部分项工程项目清单计价表
工程名称：地下室-电气工程 |  |  |  | 标段：从化区城郊街向阳保障性住房（二期）项目保障房住宅小区施工总承包 |  |  | 第 19 页 共 52 页
序号 | 项目编码 | 项目名称 | 项目特征描述 |  | 计量 单位 | 工程量 |  | 金额（元）
[8 empty] | 综合单价 | 合价
106 | 030412003006 | 高压进线桥架 | 1.型号、规格:CT-300x200x2.0 盖板1.2mm 2.材质:热浸镀锌 3.类型:槽式 4.户内接地母线:Φ10热镀锌圆钢 5.其他:满足图纸及相关技术规范要求 |  | m | 146.51
107 | 030412003007 | 防火桥架 | 1.型号、规格:CT-100x50x1.2 盖板1.0mm 2.材质:金属 3.类型:槽式 4.户内接地母线:Φ10热镀锌圆钢 5.其他:满足图纸及相关技术规范要求 |  | m | 39.35
108 | 030412003008 | 防火桥架 | 1.型号、规格:CT-100x100x1.2 盖板1.0mm 2.材质:金属 3.类型:槽式 4.户内接地母线:Φ10热镀锌圆钢 5.其他:满足图纸及相关技术规范要求 |  | m | 497.83
109 | 030412003009 | 防火桥架 | 1.型号、规格:CT-150x100x1.2 盖板1.0mm 2.材质:金属 3.类型:槽式 4.户内接地母线:Φ10热镀锌圆钢 5.其他:满足图纸及相关技术规范要求 |  | m | 122.25
110 | 030412003010 | 防火桥架 | 1.型号、规格:CT-200x100x1.2 盖板1.0mm 2.材质:金属 3.类型:槽式 4.户内接地母线:Φ10热镀锌圆钢 5.其他:满足图纸及相关技术规范要求 |  | m | 127.93
本页小计
分部分项工程项目清单计价表
工程名称：地下室-电气工程 |  |  |  | 标段：从化区城郊街向阳保障性住房（二期）项目保障房住宅小区施工总承包 |  |  | 第 20 页 共 52 页
序号 | 项目编码 | 项目名称 | 项目特征描述 |  | 计量 单位 | 工程量 |  | 金额（元）
[8 empty] | 综合单价 | 合价
111 | 030412003011 | 防火桥架 | 1.型号、规格:CT-300x100x2.0 盖板1.2mm 2.材质:金属 3.类型:槽式 4.户内接地母线:Φ10热镀锌圆钢 5.其他:满足图纸及相关技术规范要求 |  | m | 85.41
112 | 030412003012 | 防火桥架 | 1.型号、规格:CT-300x150x2.0 盖板1.2mm 2.材质:金属 3.类型:槽式 4.户内接地母线:Φ10热镀锌圆钢 5.其他:满足图纸及相关技术规范要求 |  | m | 12.03
113 | 030412003013 | 充电桩桥架 | 1.型号、规格:100x50x1.2 盖板1.0mm 2.材质:热浸镀锌 3.类型:槽式 4.户内接地母线:Φ10热镀锌圆钢 5.其他:满足图纸及相关技术规范要求 |  | m | 345.95
114 | 030412003014 | 充电桩桥架 | 1.型号、规格:100x100x1.2 盖板1.0mm 2.材质:热浸镀锌 3.类型:槽式 4.户内接地母线:Φ10热镀锌圆钢 5.其他:满足图纸及相关技术规范要求 |  | m | 982.88
115 | 030412003015 | 充电桩桥架 | 1.型号、规格:150x100x1.2 盖板1.0mm 2.材质:热浸镀锌 3.类型:槽式 4.户内接地母线:Φ10热镀锌圆钢 5.其他:满足图纸及相关技术规范要求 |  | m | 77.11
本页小计
分部分项工程项目清单计价表
工程名称：地下室-电气工程 |  |  |  | 标段：从化区城郊街向阳保障性住房（二期）项目保障房住宅小区施工总承包 |  |  | 第 21 页 共 52 页
序号 | 项目编码 | 项目名称 | 项目特征描述 |  | 计量 单位 | 工程量 |  | 金额（元）
[8 empty] | 综合单价 | 合价
116 | 030412003016 | 充电桩桥架 | 1.型号、规格:200x100x1.5 盖板1.0mm 2.材质:热浸镀锌 3.类型:槽式 4.户内接地母线:Φ10热镀锌圆钢 5.其他:满足图纸及相关技术规范要求 |  | m | 474.42
117 | 030412003017 | 充电桩桥架 | 1.型号、规格:CT-300x100x2.0 盖板1.2mm 2.材质:热浸镀锌 3.类型:槽式 4.户内接地母线:Φ10热镀锌圆钢 5.其他:满足图纸及相关技术规范要求 |  | m | 108.31
118 | 030412003018 | 充电桩桥架 | 1.型号、规格:CT-300x200x2.0 盖板1.2mm 2.材质:热浸镀锌 3.类型:槽式 4.户内接地母线:Φ10热镀锌圆钢 5.其他:满足图纸及相关技术规范要求 |  | m | 56.03
119 | 030412003019 | 充电桩桥架 | 1.型号、规格:CT-400x200x2.0 盖板1.2mm 2.材质:热浸镀锌 3.类型:槽式 4.户内接地母线:Φ10热镀锌圆钢 5.其他:满足图纸及相关技术规范要求 |  | m | 169.53
120 | 030412003020 | 充电桩桥架 | 1.型号、规格:CT-600x200x3.0 盖板1.5mm 2.材质:热浸镀锌 3.类型:槽式 4.户内接地母线:Φ10热镀锌圆钢 5.其他:满足图纸及相关技术规范要求 |  | m | 18.55
本页小计
分部分项工程项目清单计价表
工程名称：地下室-电气工程 |  |  |  | 标段：从化区城郊街向阳保障性住房（二期）项目保障房住宅小区施工总承包 |  |  | 第 22 页 共 52 页
序号 | 项目编码 | 项目名称 | 项目特征描述 |  | 计量 单位 | 工程量 |  | 金额（元）
[8 empty] | 综合单价 | 合价
电缆、母线槽铺设
121 | 030409001001 | 电力电缆 | 1.名称:电力电缆 2.规格型号:WDZBNS-YJY-B1-5*2.5mm2 3.材质:铜芯 4.敷设方式:管内敷设或桥架 5.电压等级(kV):0.6/1kV 6.其他:满足图纸及相关技术规范要求 |  | m | 224.46
122 | 030409001002 | 电力电缆 | 1.名称:电力电缆 2.规格型号:WDZBNS-YJY-B1-5*4mm2 3.材质:铜芯 4.敷设方式:管内敷设或桥架 5.电压等级(kV):0.6/1kV 6.其他:满足图纸及相关技术规范要求 |  | m | 351.33
123 | 030409001003 | 电力电缆 | 1.名称:电力电缆 2.规格型号:WDZBN-YJY-B1-5*4mm2 3.材质:铜芯 4.敷设方式:管内敷设或桥架 5.电压等级(kV):0.6/1kV 6.其他:满足图纸及相关技术规范要求 |  | m | 949.43
124 | 030409001004 | 电力电缆 | 1.名称:电力电缆 2.规格型号:WDZBNS-YJY-B1-5*6mm2 3.材质:铜芯 4.敷设方式:管内敷设或桥架 5.电压等级(kV):0.6/1kV 6.其他:满足图纸及相关技术规范要求 |  | m | 64.82
本页小计
分部分项工程项目清单计价表
工程名称：地下室-电气工程 |  |  |  | 标段：从化区城郊街向阳保障性住房（二期）项目保障房住宅小区施工总承包 |  |  | 第 23 页 共 52 页
序号 | 项目编码 | 项目名称 | 项目特征描述 |  | 计量 单位 | 工程量 |  | 金额（元）
[8 empty] | 综合单价 | 合价
125 | 030409001005 | 电力电缆 | 1.名称:电力电缆 2.规格型号:WDZBN-YJY-B1-5*6mm2 3.材质:铜芯 4.敷设方式:管内敷设或桥架 5.电压等级(kV):0.6/1kV 6.其他:满足图纸及相关技术规范要求 |  | m | 801.01
126 | 030409001006 | 电力电缆 | 1.名称:电力电缆 2.规格型号:WDZB-YJY-B2-5*10mm2 3.材质:铜芯 4.敷设方式:管内敷设或桥架 5.电压等级(kV):0.6/1kV 6.其他:满足图纸及相关技术规范要求 |  | m | 145.42
127 | 030409001007 | 电力电缆 | 1.名称:电力电缆 2.规格型号:WDZBN-YJY-B1-5*10mm2 3.材质:铜芯 4.敷设方式:管内敷设或桥架 5.电压等级(kV):0.6/1kV 6.其他:满足图纸及相关技术规范要求 |  | m | 169.39
128 | 030409001008 | 电力电缆 | 1.名称:电力电缆 2.规格型号:WDZB-YJY-B1-5*16mm2 3.材质:铜芯 4.敷设方式:管内敷设或桥架 5.电压等级(kV):0.6/1kV 6.其他:满足图纸及相关技术规范要求 |  | m | 19.59
本页小计
分部分项工程项目清单计价表
工程名称：地下室-电气工程 |  |  |  | 标段：从化区城郊街向阳保障性住房（二期）项目保障房住宅小区施工总承包 |  |  | 第 24 页 共 52 页
序号 | 项目编码 | 项目名称 | 项目特征描述 |  | 计量 单位 | 工程量 |  | 金额（元）
[8 empty] | 综合单价 | 合价
129 | 030409001009 | 电力电缆 | 1.名称:电力电缆 2.规格型号:WDZB-YJY-B2-5*16mm2 3.材质:铜芯 4.敷设方式:管内敷设或桥架 5.电压等级(kV):0.6/1kV 6.其他:满足图纸及相关技术规范要求 |  | m | 520.02
130 | 030409001010 | 电力电缆 | 1.名称:电力电缆 2.规格型号:WDZC-YJY-B2-5*16mm2 3.材质:铜芯 4.敷设方式:管内敷设或桥架 5.电压等级(kV):0.6/1kV 6.其他:满足图纸及相关技术规范要求 |  | m | 190.58
131 | 030409001011 | 电力电缆 | 1.名称:电力电缆 2.规格型号:WDZBNS-YJY-B1-5*16mm2 3.材质:铜芯 4.敷设方式:管内敷设或桥架 5.电压等级(kV):0.6/1kV 6.其他:满足图纸及相关技术规范要求 |  | m | 615.89
132 | 030409001012 | 电力电缆 | 1.名称:电力电缆 2.规格型号:FY-WDZB-YJY-B2-5*16mm2 3.材质:铜芯 4.敷设方式:管内敷设或桥架 5.电压等级(kV):0.6/1kV 6.其他:满足图纸及相关技术规范要求 |  | m | 13.39
本页小计
分部分项工程项目清单计价表
工程名称：地下室-电气工程 |  |  |  | 标段：从化区城郊街向阳保障性住房（二期）项目保障房住宅小区施工总承包 |  |  | 第 25 页 共 52 页
序号 | 项目编码 | 项目名称 | 项目特征描述 |  | 计量 单位 | 工程量 |  | 金额（元）
[8 empty] | 综合单价 | 合价
133 | 030409001013 | 电力电缆 | 1.名称:电力电缆 2.规格型号:WDZB-YJY-B2-4*25+1*16mm2 3.材质:铜芯 4.敷设方式:管内敷设或桥架 5.电压等级(kV):0.6/1kV 6.其他:满足图纸及相关技术规范要求 |  | m | 646.59
134 | 030409001014 | 电力电缆 | 1.名称:电力电缆 2.规格型号:FY-WDZB-YJY-B2-4*25+1*16mm2 3.材质:铜芯 4.敷设方式:管内敷设或桥架 5.电压等级(kV):0.6/1kV 6.其他:满足图纸及相关技术规范要求 |  | m | 14.61
135 | 030409001015 | 电力电缆 | 1.名称:电力电缆 2.规格型号:WDZBNS-YJY-B1-4*25+1*16mm2 3.材质:铜芯 4.敷设方式:管内敷设或桥架 5.电压等级(kV):0.6/1kV 6.其他:满足图纸及相关技术规范要求 |  | m | 85.15
136 | 030409001016 | 电力电缆 | 1.名称:电力电缆 2.规格型号:WDZB-YJY-B2-4*35+1*16mm2 3.材质:铜芯 4.敷设方式:管内敷设或桥架 5.电压等级(kV):0.6/1kV 6.其他:满足图纸及相关技术规范要求 |  | m | 401.64
本页小计
分部分项工程项目清单计价表
工程名称：地下室-电气工程 |  |  |  | 标段：从化区城郊街向阳保障性住房（二期）项目保障房住宅小区施工总承包 |  |  | 第 26 页 共 52 页
序号 | 项目编码 | 项目名称 | 项目特征描述 |  | 计量 单位 | 工程量 |  | 金额（元）
[8 empty] | 综合单价 | 合价
137 | 030409001017 | 电力电缆 | 1.名称:电力电缆 2.规格型号:WDZC-YJY-B2-4*35+1*16mm2 3.材质:铜芯 4.敷设方式:管内敷设或桥架 5.电压等级(kV):0.6/1kV 6.其他:满足图纸及相关技术规范要求 |  | m | 192.32
138 | 030409001018 | 电力电缆 | 1.名称:电力电缆 2.规格型号:WDZBNS-YJY-B1-4*35+1*16mm2 3.材质:铜芯 4.敷设方式:管内敷设或桥架 5.电压等级(kV):0.6/1kV 6.其他:满足图纸及相关技术规范要求 |  | m | 245.8
139 | 030409001019 | 电力电缆 | 1.名称:电力电缆 2.规格型号:WDZB-YJY-B2-4*50+1*25mm2 3.材质:铜芯 4.敷设方式:管内敷设或桥架 5.电压等级(kV):0.6/1kV 6.其他:满足图纸及相关技术规范要求 |  | m | 32.74
140 | 030409001020 | 电力电缆 | 1.名称:电力电缆 2.规格型号:WDZBNS-YJY-B1-4*50+1*25mm2 3.材质:铜芯 4.敷设方式:管内敷设或桥架 5.电压等级(kV):0.6/1kV 6.其他:满足图纸及相关技术规范要求 |  | m | 405.81
本页小计
分部分项工程项目清单计价表
工程名称：地下室-电气工程 |  |  |  | 标段：从化区城郊街向阳保障性住房（二期）项目保障房住宅小区施工总承包 |  |  | 第 27 页 共 52 页
序号 | 项目编码 | 项目名称 | 项目特征描述 |  | 计量 单位 | 工程量 |  | 金额（元）
[8 empty] | 综合单价 | 合价
141 | 030409001021 | 电力电缆 | 1.名称:电力电缆 2.规格型号:FY-WDZB-YJY-B2-4*50+1*25mm2 3.材质:铜芯 4.敷设方式:管内敷设或桥架 5.电压等级(kV):0.6/1kV 6.其他:满足图纸及相关技术规范要求 |  | m | 44.37
142 | 030409001022 | 电力电缆 | 1.名称:电力电缆 2.规格型号:WDZBN-YJY-B1-3*50mm2 3.材质:铜芯 4.敷设方式:管内敷设或桥架 5.电压等级(kV):0.6/1kV 6.其他:满足图纸及相关技术规范要求 |  | m | 22.11
143 | 030409001023 | 电力电缆 | 1.名称:电力电缆 2.规格型号:WDZBN-YJY-B1-4*50mm2 3.材质:铜芯 4.敷设方式:管内敷设或桥架 5.电压等级(kV):0.6/1kV 6.其他:满足图纸及相关技术规范要求 |  | m | 22.07
144 | 030409001024 | 电力电缆 | 1.名称:电力电缆 2.规格型号:WDZB-YJY-B2-4*70+1*35mm2 3.材质:铜芯 4.敷设方式:管内敷设或桥架 5.电压等级(kV):0.6/1kV 6.其他:满足图纸及相关技术规范要求 |  | m | 72.66
本页小计
分部分项工程项目清单计价表
工程名称：地下室-电气工程 |  |  |  | 标段：从化区城郊街向阳保障性住房（二期）项目保障房住宅小区施工总承包 |  |  | 第 28 页 共 52 页
序号 | 项目编码 | 项目名称 | 项目特征描述 |  | 计量 单位 | 工程量 |  | 金额（元）
[8 empty] | 综合单价 | 合价
145 | 030409001025 | 电力电缆 | 1.名称:电力电缆 2.规格型号:WDZBNS-YJY-B1-4*70+1*35mm2 3.材质:铜芯 4.敷设方式:管内敷设或桥架 5.电压等级(kV):0.6/1kV 6.其他:满足图纸及相关技术规范要求 |  | m | 211.61
146 | 030409001026 | 电力电缆 | 1.名称:电力电缆 2.规格型号:FY-WDZB-YJY-4*70+1*35mm2 3.材质:铜芯 4.敷设方式:管内敷设或桥架 5.电压等级(kV):0.6/1kV 6.其他:满足图纸及相关技术规范要求 |  | m | 72.26
147 | 030409001027 | 电力电缆 | 1.名称:电力电缆 2.规格型号:FY-WDZB-YJY-B2-4*70+1*35mm2 3.材质:铜芯 4.敷设方式:管内敷设或桥架 5.电压等级(kV):0.6/1kV 6.其他:满足图纸及相关技术规范要求 |  | m | 296.38
148 | 030409001028 | 电力电缆 | 1.名称:电力电缆 2.规格型号:WDZBNS-YJY-B1-4*95+1*50mm2 3.材质:铜芯 4.敷设方式:管内敷设或桥架 5.电压等级(kV):0.6/1kV 6.其他:满足图纸及相关技术规范要求 |  | m | 532.2
本页小计
分部分项工程项目清单计价表
工程名称：地下室-电气工程 |  |  |  | 标段：从化区城郊街向阳保障性住房（二期）项目保障房住宅小区施工总承包 |  |  | 第 29 页 共 52 页
序号 | 项目编码 | 项目名称 | 项目特征描述 |  | 计量 单位 | 工程量 |  | 金额（元）
[8 empty] | 综合单价 | 合价
149 | 030409001029 | 电力电缆 | 1.名称:电力电缆 2.规格型号:WDZB-YJY-B2-4*120+1*70mm2 3.材质:铜芯 4.敷设方式:管内敷设或桥架 5.电压等级(kV):0.6/1kV 6.其他:满足图纸及相关技术规范要求 |  | m | 74.11
150 | 030409001030 | 电力电缆 | 1.名称:电力电缆 2.规格型号:FY-WDZB-YJY-4*120+1*70mm2 3.材质:铜芯 4.敷设方式:管内敷设或桥架 5.电压等级(kV):0.6/1kV 6.其他:满足图纸及相关技术规范要求 |  | m | 248.18
151 | 030409001031 | 电力电缆 | 1.名称:电力电缆 2.规格型号:WDZB-YJY-B2-4*150+1*70mm2 3.材质:铜芯 4.敷设方式:管内敷设或桥架 5.电压等级(kV):0.6/1kV 6.其他:满足图纸及相关技术规范要求 |  | m | 99.65
152 | 030409001032 | 电力电缆 | 1.名称:电力电缆 2.规格型号:WDZBNS-YJY-B1-4*150+1*70mm2 3.材质:铜芯 4.敷设方式:管内敷设或桥架 5.电压等级(kV):0.6/1kV 6.其他:满足图纸及相关技术规范要求 |  | m | 85.96
本页小计
分部分项工程项目清单计价表
工程名称：地下室-电气工程 |  |  |  | 标段：从化区城郊街向阳保障性住房（二期）项目保障房住宅小区施工总承包 |  |  | 第 30 页 共 52 页
序号 | 项目编码 | 项目名称 | 项目特征描述 |  | 计量 单位 | 工程量 |  | 金额（元）
[8 empty] | 综合单价 | 合价
153 | 030409001033 | 电力电缆 | 1.名称:电力电缆 2.规格型号:FY-WDZB-YJY-4*150+1*70mm2 3.材质:铜芯 4.敷设方式:管内敷设或桥架 5.电压等级(kV):0.6/1kV 6.其他:满足图纸及相关技术规范要求 |  | m | 801.58
154 | 030409001034 | 电力电缆 | 1.名称:电力电缆 2.规格型号:WDZB-YJY-B2-4*185+1*95mm2 3.材质:铜芯 4.敷设方式:管内敷设或桥架 5.电压等级(kV):0.6/1kV 6.其他:满足图纸及相关技术规范要求 |  | m | 53.91
155 | 030409001035 | 电力电缆 | 1.名称:电力电缆 2.规格型号:FY-WDZB-YJY-4*185+1*95mm2 3.材质:铜芯 4.敷设方式:管内敷设或桥架 5.电压等级(kV):0.6/1kV 6.其他:满足图纸及相关技术规范要求 |  | m | 378.05
156 | 030409001036 | 电力电缆 | 1.名称:电力电缆 2.规格型号:FY-WDZB-YJY-4*240+1*120mm2 3.材质:铜芯 4.敷设方式:管内敷设或桥架 5.电压等级(kV):0.6/1kV 6.其他:满足图纸及相关技术规范要求 |  | m | 64.83
本页小计
分部分项工程项目清单计价表
工程名称：地下室-电气工程 |  |  |  | 标段：从化区城郊街向阳保障性住房（二期）项目保障房住宅小区施工总承包 |  |  | 第 31 页 共 52 页
序号 | 项目编码 | 项目名称 | 项目特征描述 |  | 计量 单位 | 工程量 |  | 金额（元）
[8 empty] | 综合单价 | 合价
157 | 030409001037 | 电力电缆 | 1.名称:电力电缆 2.规格型号:WDZBN-YJY-B1-3*50mm2 3.材质:铜芯 4.敷设方式:管内敷设或桥架 5.电压等级(kV):0.6/1kV 6.其他:满足图纸及相关技术规范要求 |  | m | 22.11
158 | 030409001038 | 电力电缆 | 1.名称:电力电缆 2.规格型号:WDZBNS-YJY-B1-3*6mm2 3.材质:铜芯 4.敷设方式:管内敷设或桥架 5.电压等级(kV):0.6/1kV 6.其他:满足图纸及相关技术规范要求 |  | m | 69.75
159 | 030409001039 | 电力电缆 | 1.名称:电力电缆 2.规格型号:WDZB-YJY-B1-4*2.5mm2 3.材质:铜芯 4.敷设方式:管内敷设或桥架 5.电压等级(kV):0.6/1kV 6.其他:满足图纸及相关技术规范要求 |  | m | 92.18
160 | 030409001040 | 电力电缆 | 1.名称:电力电缆 2.规格型号:WDZB-YJY-B2-4*2.5mm2 3.材质:铜芯 4.敷设方式:管内敷设或桥架 5.电压等级(kV):0.6/1kV 6.其他:满足图纸及相关技术规范要求 |  | m | 44.65
本页小计
分部分项工程项目清单计价表
工程名称：地下室-电气工程 |  |  |  | 标段：从化区城郊街向阳保障性住房（二期）项目保障房住宅小区施工总承包 |  |  | 第 32 页 共 52 页
序号 | 项目编码 | 项目名称 | 项目特征描述 |  | 计量 单位 | 工程量 |  | 金额（元）
[8 empty] | 综合单价 | 合价
161 | 030409001041 | 电力电缆 | 1.名称:电力电缆 2.规格型号:WDZBNS-YJY-B1-4*2.5mm2 3.材质:铜芯 4.敷设方式:管内敷设或桥架 5.电压等级(kV):0.6/1kV 6.其他:满足图纸及相关技术规范要求 |  | m | 62.09
162 | 030409001042 | 电力电缆 | 1.名称:电力电缆 2.规格型号:WDZB-YJY-B2-8*2.5mm2 3.材质:铜芯 4.敷设方式:管内敷设或桥架 5.电压等级(kV):0.6/1kV 6.其他:满足图纸及相关技术规范要求 |  | m | 33.07
163 | 030409001043 | 电力电缆 | 1.名称:电力电缆 2.规格型号:WDZB-YJY-B2-4*4mm2 3.材质:铜芯 4.敷设方式:管内敷设或桥架 5.电压等级(kV):0.6/1kV 6.其他:满足图纸及相关技术规范要求 |  | m | 41.59
164 | 030409001044 | 电力电缆 | 1.名称:电力电缆 2.规格型号:WDZBNS-YJY-B1-4*4mm2 3.材质:铜芯 4.敷设方式:管内敷设或桥架 5.电压等级(kV):0.6/1kV 6.其他:满足图纸及相关技术规范要求 |  | m | 114.88
本页小计
分部分项工程项目清单计价表
工程名称：地下室-电气工程 |  |  |  | 标段：从化区城郊街向阳保障性住房（二期）项目保障房住宅小区施工总承包 |  |  | 第 33 页 共 52 页
序号 | 项目编码 | 项目名称 | 项目特征描述 |  | 计量 单位 | 工程量 |  | 金额（元）
[8 empty] | 综合单价 | 合价
165 | 030409001045 | 电力电缆 | 1.名称:电力电缆 2.规格型号:WDZBNS-YJY-B1-4*6mm2 3.材质:铜芯 4.敷设方式:管内敷设或桥架 5.电压等级(kV):0.6/1kV 6.其他:满足图纸及相关技术规范要求 |  | m | 12.64
166 | 030409001046 | 电力电缆 | 1.名称:电力电缆 2.规格型号:FS-YJY-B2-4*6mm2 3.材质:铜芯 4.敷设方式:管内敷设或桥架 5.电压等级(kV):0.6/1kV 6.其他:满足图纸及相关技术规范要求 |  | m | 20
167 | 030409001047 | 电力电缆 | 1.名称:电力电缆 2.规格型号:WDZB-YJY-B1-4*10mm2 3.材质:铜芯 4.敷设方式:管内敷设或桥架 5.电压等级(kV):0.6/1kV 6.其他:满足图纸及相关技术规范要求 |  | m | 28.77
168 | 030409001048 | 电力电缆 | 1.名称:电力电缆 2.规格型号:WDZB-YJY-B2-4*16mm2 3.材质:铜芯 4.敷设方式:管内敷设或桥架 5.电压等级(kV):0.6/1kV 6.其他:满足图纸及相关技术规范要求 |  | m | 27.44
本页小计
分部分项工程项目清单计价表
工程名称：地下室-电气工程 |  |  |  | 标段：从化区城郊街向阳保障性住房（二期）项目保障房住宅小区施工总承包 |  |  | 第 34 页 共 52 页
序号 | 项目编码 | 项目名称 | 项目特征描述 |  | 计量 单位 | 工程量 |  | 金额（元）
[8 empty] | 综合单价 | 合价
169 | 030409001049 | 电力电缆 | 1.名称:电力电缆 2.规格型号:WDZBNS-YJY-B1-4*16mm2 3.材质:铜芯 4.敷设方式:管内敷设或桥架 5.电压等级(kV):0.6/1kV 6.其他:满足图纸及相关技术规范要求 |  | m | 92.24
170 | 030409001050 | 矿物绝缘电缆 | 1.名称:矿物绝缘电缆 2.规格型号:NW-RTTZ-A-5*4mm2 3.材质:铜芯 4.敷设方式:管内敷设或桥架 5.电压等级(kV):0.6/1kV 6.其他:满足图纸及相关技术规范要求 |  | m | 434.64
171 | 030409001051 | 矿物绝缘电缆 | 1.名称:矿物绝缘电缆 2.规格型号:NW-RTTZ-A-5*16mm2 3.材质:铜芯 4.敷设方式:管内敷设或桥架 5.电压等级(kV):0.6/1kV 6.其他:满足图纸及相关技术规范要求 |  | m | 1109.13
172 | 030409001052 | 矿物绝缘电缆 | 1.名称:矿物绝缘电缆 2.规格型号:NW-RTTZ-A-4*35+1*16mm2 3.材质:铜芯 4.敷设方式:管内敷设或桥架 5.电压等级(kV):0.6/1kV 6.其他:满足图纸及相关技术规范要求 |  | m | 384.22
本页小计
分部分项工程项目清单计价表
工程名称：地下室-电气工程 |  |  |  | 标段：从化区城郊街向阳保障性住房（二期）项目保障房住宅小区施工总承包 |  |  | 第 35 页 共 52 页
序号 | 项目编码 | 项目名称 | 项目特征描述 |  | 计量 单位 | 工程量 |  | 金额（元）
[8 empty] | 综合单价 | 合价
173 | 030409001053 | 矿物绝缘电缆 | 1.名称:矿物绝缘电缆 2.规格型号:NW-RTTZ-A-4*50+1*25mm2 3.材质:铜芯 4.敷设方式:管内敷设或桥架 5.电压等级(kV):0.6/1kV 6.其他:满足图纸及相关技术规范要求 |  | m | 22.06
174 | 030409001054 | 矿物绝缘电缆 | 1.名称:矿物绝缘电缆 2.规格型号:NW-RTTZ-A-4*70+1*35mm2 3.材质:铜芯 4.敷设方式:管内敷设或桥架 5.电压等级(kV):0.6/1kV 6.其他:满足图纸及相关技术规范要求 |  | m | 257.57
175 | 030409001055 | 矿物绝缘电缆 | 1.名称:矿物绝缘电缆 2.规格型号:NW-RTTZ-A-4*150+1*70mm2 3.材质:铜芯 4.敷设方式:管内敷设或桥架 5.电压等级(kV):0.6/1kV 6.其他:满足图纸及相关技术规范要求 |  | m | 225.35
176 | 030409003001 | 电力电缆头 | 1.名称:铜芯电力电缆头 2.规格型号:16mm2以下 3.电压等级:1KV以下 4.类型:干包式 5.其他:满足图纸及相关技术规范要求 |  | 个 | 72
177 | 030409003002 | 电力电缆头 | 1.名称:铜芯电力电缆头 2.规格型号:35mm2以下 3.电压等级:1KV以下 4.类型:干包式 5.其他:满足图纸及相关技术规范要求 |  | 个 | 53
本页小计
分部分项工程项目清单计价表
工程名称：地下室-电气工程 |  |  |  | 标段：从化区城郊街向阳保障性住房（二期）项目保障房住宅小区施工总承包 |  |  | 第 36 页 共 52 页
序号 | 项目编码 | 项目名称 | 项目特征描述 |  | 计量 单位 | 工程量 |  | 金额（元）
[8 empty] | 综合单价 | 合价
178 | 030409003003 | 电力电缆头 | 1.名称:铜芯电力电缆头 2.规格型号:70mm2以下 3.电压等级:1KV以下 4.类型:干包式 5.其他:满足图纸及相关技术规范要求 |  | 个 | 66
179 | 030409003004 | 电力电缆头 | 1.名称:铜芯电力电缆头 2.规格型号:120mm2以下 3.电压等级:1KV以下 4.类型:干包式 5.其他:满足图纸及相关技术规范要求 |  | 个 | 9
180 | 030409003005 | 电力电缆头 | 1.名称:铜芯电力电缆头 2.规格型号:185mm2 3.电压等级:1KV以下 4.类型:干包式 5.其他:满足图纸及相关技术规范要求 |  | 个 | 15
181 | 030409003006 | 电力电缆头 | 1.名称:铜芯电力电缆头 2.规格型号:240mm2 3.电压等级:1KV以下 4.类型:干包式 5.其他:满足图纸及相关技术规范要求 |  | 个 | 1
182 | 030409003007 | 电力电缆头 | 1.名称:铜芯热缩式电力电缆头 2.规格型号:16mm2 3.电压等级:1KV以下 4.类型:干包式 5.其他:满足图纸及相关技术规范要求 |  | 个 | 6
183 | 030409003008 | 电力电缆头 | 1.名称:铜芯热缩式电力电缆头 2.规格型号:35mm2 3.电压等级:1KV以下 4.类型:干包式 5.其他:满足图纸及相关技术规范要求 |  | 个 | 17
184 | 030409003009 | 电力电缆头 | 1.名称:铜芯热缩式电力电缆头 2.规格型号:70mm2 3.电压等级:1KV以下 4.类型:干包式 5.其他:满足图纸及相关技术规范要求 |  | 个 | 10
本页小计
分部分项工程项目清单计价表
工程名称：地下室-电气工程 |  |  |  | 标段：从化区城郊街向阳保障性住房（二期）项目保障房住宅小区施工总承包 |  |  | 第 37 页 共 52 页
序号 | 项目编码 | 项目名称 | 项目特征描述 |  | 计量 单位 | 工程量 |  | 金额（元）
[8 empty] | 综合单价 | 合价
185 | 030409003010 | 电力电缆头 | 1.名称:铜芯热缩式电力电缆头 2.规格型号:120mm2 3.电压等级:1KV以下 4.类型:干包式 5.其他:满足图纸及相关技术规范要求 |  | 个 | 9
186 | 030409003011 | 电力电缆头 | 1.名称:铜芯热缩式电力电缆头 2.规格型号:185mm2 3.电压等级:1KV以下 4.类型:干包式 5.其他:满足图纸及相关技术规范要求 |  | 个 | 15
187 | 030409003012 | 电力电缆头 | 1.名称:铜芯热缩式电力电缆头 2.规格型号:240mm2 3.电压等级:1KV以下 4.类型:干包式 5.其他:满足图纸及相关技术规范要求 |  | 个 | 1
188 | 030409003013 | 矿物绝缘电缆头 | 1、名称:矿物绝缘电缆头 2、规格型号:5*4mm2 3、电压等级:1KV以下 4、制作,安装 5.其他:满足图纸及相关技术规范要求 |  | 个 | 12
189 | 030409003014 | 矿物绝缘电缆头 | 1、名称:矿物绝缘电缆头 2、规格型号:5*16mm2 3、电压等级:1KV以下 4、制作,安装 5.其他:满足图纸及相关技术规范要求 |  | 个 | 36
190 | 030409003015 | 矿物绝缘电缆头 | 1、名称:矿物绝缘电缆头 2、规格型号:4*35+1*16mm2 3、电压等级:1KV以下 4、制作,安装 5.其他:满足图纸及相关技术规范要求 |  | 个 | 12
本页小计
分部分项工程项目清单计价表
工程名称：地下室-电气工程 |  |  |  | 标段：从化区城郊街向阳保障性住房（二期）项目保障房住宅小区施工总承包 |  |  | 第 38 页 共 52 页
序号 | 项目编码 | 项目名称 | 项目特征描述 |  | 计量 单位 | 工程量 |  | 金额（元）
[8 empty] | 综合单价 | 合价
191 | 030409003016 | 矿物绝缘电缆头 | 1、名称:矿物绝缘电缆头 2、规格型号:4*50+1*25mm2 3、电压等级:1KV以下 4、制作,安装 5.其他:满足图纸及相关技术规范要求 |  | 个 | 2
192 | 030409003017 | 矿物绝缘电缆头 | 1、名称:矿物绝缘电缆头 2、规格型号:4*70+1*35mm2 3、电压等级:1KV以下 4、制作,安装 5.其他:满足图纸及相关技术规范要求 |  | 个 | 2
193 | 030409003018 | 矿物绝缘电缆头 | 1、名称:矿物绝缘电缆头 2、规格型号:4*150+1*70mm2 3、电压等级:1KV以下 4、制作,安装 5.其他:满足图纸及相关技术规范要求 |  | 个 | 6
194 | 030403006001 | 低压封闭式插接母线槽 | 1.名称:封闭铜芯母线槽 2.容量(A):630A-5P,IP54/IP65 3.线制:三相五线 4.安装部位:综合考虑 5.其他:满足图纸及相关技术规范要求 |  | m | 209.1
195 | 030403007001 | 始端箱、分线箱 | 1.名称:始端箱 2.容量(A):630A-5P,IP54/IP65 3.线制:三相五线 4.安装部位:综合考虑 5.其他:满足图纸及相关技术规范要求 |  | 台 | 6
配管
196 | 030412001001 | 配管 | 1.名称:配管 2.材质:镀锌钢管 3.规格:DN20 4.配置形式:明敷 5.其他:满足图纸及相关技术规范要求 |  | m | 876.51
本页小计
分部分项工程项目清单计价表
工程名称：地下室-电气工程 |  |  |  | 标段：从化区城郊街向阳保障性住房（二期）项目保障房住宅小区施工总承包 |  |  | 第 39 页 共 52 页
序号 | 项目编码 | 项目名称 | 项目特征描述 |  | 计量 单位 | 工程量 |  | 金额（元）
[8 empty] | 综合单价 | 合价
197 | 030412001002 | 配管 | 1.名称:配管 2.材质:镀锌钢管 3.规格:DN25 4.配置形式:明敷 5.其他:满足图纸及相关技术规范要求 |  | m | 840.33
198 | 030412001003 | 配管 | 1.名称:配管 2.材质:镀锌钢管 3.规格:DN32 4.配置形式:明敷 5.其他:满足图纸及相关技术规范要求 |  | m | 87.79
199 | 030412001004 | 配管 | 1.名称:配管 2.材质:镀锌钢管 3.规格:DN40 4.配置形式:明敷 5.其他:满足图纸及相关技术规范要求 |  | m | 616.52
200 | 030412001005 | 配管 | 1.名称:配管 2.材质:镀锌钢管 3.规格:DN50 4.配置形式:明敷 5.其他:满足图纸及相关技术规范要求 |  | m | 65.21
201 | 030412001006 | 配管 | 1.名称:配管 2.材质:金属软管 3.规格:DN20 4.配置形式:暗敷 5.包含接线盒 6.其他:满足图纸及相关技术规范要求 |  | m | 10.4
配线
202 | 030412004001 | 配线 | 1.名称:配线 2.材质：铜 3.规格型号:WDZC-BYJ-B2-2.5mm2 4.敷设方式：管内穿线及线槽 5.其他:满足图纸及相关技术规范要求 |  | m | 620.22
本页小计
分部分项工程项目清单计价表
工程名称：地下室-电气工程 |  |  |  | 标段：从化区城郊街向阳保障性住房（二期）项目保障房住宅小区施工总承包 |  |  | 第 40 页 共 52 页
序号 | 项目编码 | 项目名称 | 项目特征描述 |  | 计量 单位 | 工程量 |  | 金额（元）
[8 empty] | 综合单价 | 合价
203 | 030412004002 | 配线 | 1.名称:配线 2.材质：铜 3.规格型号:WDZCN-BYJ-B1-2.5mm2 4.敷设方式：管内穿线及线槽 5.其他:满足图纸及相关技术规范要求 |  | m | 1417.22
204 | 030412004003 | 配线 | 1.名称:配线 2.材质：铜 3.规格型号:WDZBN-BYJ-B1-2.5mm2 4.敷设方式：管内穿线及线槽 5.其他:满足图纸及相关技术规范要求 |  | m | 31.2
205 | 030412004004 | 配线 | 1.名称:配线 2.材质：铜 3.规格型号:WDZBNS-BYJ-B1-2.5mm2 4.敷设方式：管内穿线及线槽 5.其他:满足图纸及相关技术规范要求 |  | m | 542.7
206 | 030412004005 | 配线 | 1.名称:配线 2.材质：铜 3.规格型号:WDZBN-BYJ-B1-6mm2 4.敷设方式：管内穿线及线槽 5.其他:满足图纸及相关技术规范要求 |  | m | 25.43
207 | 030412004006 | 配线 | 1.名称:配线 2.材质：铜 3.规格型号:WDZCN-RYS-B1-2*1.5 4.敷设方式：管内穿线及线槽 5.其他:满足图纸及相关技术规范要求 |  | m | 688.22
支架
本页小计
分部分项工程项目清单计价表
工程名称：地下室-电气工程 |  |  |  | 标段：从化区城郊街向阳保障性住房（二期）项目保障房住宅小区施工总承包 |  |  | 第 41 页 共 52 页
序号 | 项目编码 | 项目名称 | 项目特征描述 |  | 计量 单位 | 工程量 |  | 金额（元）
[8 empty] | 综合单价 | 合价
208 | 031301005001 | 支/吊架、基础型钢 | 1.支架制作、安装 2.手工除轻锈 3.刷防锈漆、调和漆各两遍 4.其他:满足图纸及相关技术规范要求 |  | kg | 3202.15
套管
209 | 031301003001 | 套管 | 1.名称、类型:防护刚套管 2.规格:SC100 3.其他:满足图纸及相关技术规范要求 |  | 个 | 37
210 | 031301003002 | 套管 | 1.名称、类型:防护刚套管 2.规格:SC40 3.其他:满足图纸及相关技术规范要求 |  | 个 | 20
211 | 031301003003 | 套管 | 1.名称、类型:防护刚套管 2.规格:SC25 3.其他:满足图纸及相关技术规范要求 |  | 个 | 22
212 | 031301003004 | 套管 | 1.名称、类型:刚性防水套管 2.规格:DN80 3.其他:满足图纸及相关技术规范要求 |  | 个 | 2
充电桩及充电桩配电充电桩设备
213 | 030405016001 | 充电桩 | 1.名称:充电桩 2.参数:7kW 3.其他:满足图纸及相关技术规范要求 |  | 台 | 141
214 | 030412004007 | 配线 FY-WDZC-BYJ-B2-10 | 1.名称:配线 2.配线形式:管内穿线及线槽 3.型号规格:FY-WDZC-BYJ-B2-10 4.其他:满足图纸及相关技术规范要求 |  | m | 22617.12
215 | 030412001007 | 配管 PC32 | 1.名称:配管 2.材质:塑料管 3.规格:PC32 4.配置形式:暗敷 5.其他:满足图纸及相关技术规范要求 |  | m | 477.11
一般照明系统
本页小计
分部分项工程项目清单计价表
工程名称：地下室-电气工程 |  |  |  | 标段：从化区城郊街向阳保障性住房（二期）项目保障房住宅小区施工总承包 |  |  | 第 42 页 共 52 页
序号 | 项目编码 | 项目名称 | 项目特征描述 |  | 计量 单位 | 工程量 |  | 金额（元）
[8 empty] | 综合单价 | 合价
216 | 030413003001 | 单管荧光灯 | 1.名称:LED灯管 2.规格:21W,灯具功率因数≥0.9 3.安装方式:壁装 4.其他:满足图纸及相关技术规范要求 |  | 套 | 91
217 | 030413003002 | 单管荧光灯 | 1.名称:成套LED灯管 2.规格:21W,灯具功率因数≥0.9 3.安装方式:吸顶 4.其他:满足图纸及相关技术规范要求 |  | 套 | 706
218 | 030413003003 | 双管荧光灯 | 1.名称:成套LED灯管 2.规格:2x21W,灯具功率因数≥0.9 3.安装方式:壁装 4.其他:满足图纸及相关技术规范要求 |  | 套 | 6
219 | 030413003004 | 防水单管荧光灯 | 1.名称:成套LED灯管 2.规格:18W 3.安装方式:吸顶 4.其他:满足图纸及相关技术规范要求 |  | 套 | 15
220 | 030413003005 | 防水单管荧光灯 | 1.名称:成套LED灯管 2.规格:22W 3.安装方式:吸顶 4.其他:满足图纸及相关技术规范要求 |  | 套 | 6
221 | 030413001001 | 吸顶灯 | 1.名称:吸顶灯（自带声控延时开关、电子整流器) 2.规格：12W 3.安装方式:吸顶 4.金属软管安装 5.其他:满足图纸及相关技术规范要求 |  | 套 | 67
222 | 030413001002 | 防爆型吸顶灯 | 1.名称:防爆型吸顶灯（带电子整流器) 2.规格：12W 3.安装方式:吸顶 4.金属软管安装 5.其他:满足图纸及相关技术规范要求 |  | 套 | 1
本页小计
分部分项工程项目清单计价表
工程名称：地下室-电气工程 |  |  |  | 标段：从化区城郊街向阳保障性住房（二期）项目保障房住宅小区施工总承包 |  |  | 第 43 页 共 52 页
序号 | 项目编码 | 项目名称 | 项目特征描述 |  | 计量 单位 | 工程量 |  | 金额（元）
[8 empty] | 综合单价 | 合价
223 | 030413001003 | 吸顶灯 | 1.名称:吸顶灯（带电子整流器) 2.规格：12W 3.安装方式:吸顶 4.金属软管安装 5.其他:满足图纸及相关技术规范要求 |  | 套 | 4
224 | 030413001004 | 防水防尘灯 | 1.名称:防水防尘灯 2.规格：12W 3.安装方式:吸顶 4.金属软管安装 5.其他:满足图纸及相关技术规范要求 |  | 套 | 1
225 | 030413003006 | 壁装座灯 | 1.名称:壁装座灯 2.规格：12W LED光源 3.安装方式:壁装 4.金属软管安装 5.其他:满足图纸及相关技术规范要求 |  | 套 | 28
226 | 030413013001 | 单联单控开关 | 1.名称:单联单控开关 2.规格:10A 250V 3.安装方式:暗装 4.其他:满足图纸及相关技术规范要求 |  | 套 | 25
227 | 030413013002 | 双联单控开关 | 1.名称:双联单控开关 2.规格:10A 250V 3.安装方式:暗装 4.其他:满足图纸及相关技术规范要求 |  | 套 | 54
228 | 030413013003 | 三联单控开关 | 1.名称:三联单控开关 2.规格:10A 250V 3.安装方式:暗装 4.其他:满足图纸及相关技术规范要求 |  | 套 | 8
229 | 030413014001 | 插座 | 1.名称:220V安全型二三极带保护门插座(安全型插座) 2.规格:,220V,10A 3.安装方式:暗装 4.其他:满足图纸及相关技术规范要求 |  | 套 | 70
本页小计
分部分项工程项目清单计价表
工程名称：地下室-电气工程 |  |  |  | 标段：从化区城郊街向阳保障性住房（二期）项目保障房住宅小区施工总承包 |  |  | 第 44 页 共 52 页
序号 | 项目编码 | 项目名称 | 项目特征描述 |  | 计量 单位 | 工程量 |  | 金额（元）
[8 empty] | 综合单价 | 合价
230 | 030413014002 | 插座 | 1.名称:空调挂机插座（三极插座带开关） 2.规格:,220V,16A 3.安装方式:暗装 4.其他:满足图纸及相关技术规范要求 |  | 套 | 6
231 | 030405004001 | 控制器 | 1.名称:泄压控制器 2.安装方式:暗装 3.其他:满足图纸及相关技术规范要求 |  | 台 | 13
232 | 030503005001 | 传感器 | 1.名称:CO传感器 2.安装方式:暗装 3.其他:满足图纸及相关技术规范要求 |  | 支 | 23
233 | 030405004002 | 控制器 | 1.名称:CO联动控制器 2.安装方式:暗装 3.其他:满足图纸及相关技术规范要求 |  | 台 | 9
234 | 030412006001 | 接线盒 | 1.名称:开关、插座底盒 2.型号:86型 3.安装 4.其他:满足图纸及相关技术规范要求 |  | 个 | 163
235 | 030412006002 | 接线盒 | 1.名称:接线盒 2.型号:86型 3.安装 4.其他:满足图纸及相关技术规范要求 |  | 个 | 962
236 | 030412004008 | 配线 | 1.名称:配线 2.配线形式:管内穿线及线槽 3.型号:WDZC-BYJ-B2 4.规格:2.5 5.接地 6.其他:满足图纸及相关技术规范要求 |  | m | 23192.38
237 | 030412004009 | 配线 | 1.名称:配线 2.配线形式:管内穿线及线槽 3.型号:WDZCN-BYJ-B1 4.规格:2.5 5.接地 6.其他:满足图纸及相关技术规范要求 |  | m | 8.99
本页小计
分部分项工程项目清单计价表
工程名称：地下室-电气工程 |  |  |  | 标段：从化区城郊街向阳保障性住房（二期）项目保障房住宅小区施工总承包 |  |  | 第 45 页 共 52 页
序号 | 项目编码 | 项目名称 | 项目特征描述 |  | 计量 单位 | 工程量 |  | 金额（元）
[8 empty] | 综合单价 | 合价
238 | 030412004010 | 配线 | 1.名称:配线 2.配线形式:管内穿线及线槽 3.型号:WDZBN-BYJ-B1 4.规格:2.5 5.接地 6.其他:满足图纸及相关技术规范要求 |  | m | 4751.55
239 | 030412004011 | 配线 | 1.名称:配线 2.配线形式:管内穿线及线槽 3.型号:WDZBNS-BYJ-B1 4.规格:2.5 5.接地 6.其他:满足图纸及相关技术规范要求 |  | m | 108.18
240 | 030412004012 | 配线 | 1.名称:配线 2.配线形式:管内穿线及线槽 3.型号:WDZC-BYJ-B2 4.规格:4 5.接地 6.其他:满足图纸及相关技术规范要求 |  | m | 2793.53
241 | 030412004013 | 配线 | 1.名称:配线 2.配线形式:管内穿线及线槽 3.型号:WDZBN-BYJ-B1 4.规格:4 5.接地 6.其他:满足图纸及相关技术规范要求 |  | m | 469.1
242 | 030412004014 | 配线 | 1.名称:配线 2.配线形式:管内穿线及线槽 3.型号:WDZBNS-BYJ-B1 4.规格:4 5.接地 6.其他:满足图纸及相关技术规范要求 |  | m | 28.9
本页小计
分部分项工程项目清单计价表
工程名称：地下室-电气工程 |  |  |  | 标段：从化区城郊街向阳保障性住房（二期）项目保障房住宅小区施工总承包 |  |  | 第 46 页 共 52 页
序号 | 项目编码 | 项目名称 | 项目特征描述 |  | 计量 单位 | 工程量 |  | 金额（元）
[8 empty] | 综合单价 | 合价
243 | 030412001008 | 配管 | 1.名称:配管 2.材质:PVC 3.规格:DN20 4.配置形式:暗敷 5.其他:满足图纸及相关技术规范要求 |  | m | 181.13
244 | 030412001009 | 配管 | 1.名称:配管 2.材质:镀锌钢管 3.规格:DN20 4.配置形式:暗敷 5.其他:满足图纸及相关技术规范要求 |  | m | 7224.53
245 | 030412001010 | 配管 | 1.名称:配管 2.材质:镀锌钢管 3.规格:DN25 4.配置形式:暗敷 5.其他:满足图纸及相关技术规范要求 |  | m | 1851.64
246 | 030412001011 | 配管 | 1.名称:配管 2.材质:金属软管 3.规格:DN20 4.配置形式:暗敷 5.其他:满足图纸及相关技术规范要求 |  | m | 1090.8
247 | 031301001001 | 凿(压、切割)槽 | 1.名称:凿槽 2.规格:综合考虑 3.类型:砖结构 4.填充(恢复)方式:水泥砂浆修补 5.其他:满足图纸及相关技术规范要求 |  | m | 603.1
公区照明系统
248 | 030413003007 | 单管荧光灯 | 1.名称:LED灯管 2.规格:21W,灯具功率因数≥0.9 3.安装方式:壁装 4.其他:满足图纸及相关技术规范要求 |  | 套 | 1
249 | 030413001005 | 筒 灯 | 1.名称:筒 灯 2.规格：LED 4W(感应控制)4000K 3.安装方式:吸顶 4.金属软管安装 5.其他:满足图纸及相关技术规范要求 |  | 套 | 67
本页小计
分部分项工程项目清单计价表
工程名称：地下室-电气工程 |  |  |  | 标段：从化区城郊街向阳保障性住房（二期）项目保障房住宅小区施工总承包 |  |  | 第 47 页 共 52 页
序号 | 项目编码 | 项目名称 | 项目特征描述 |  | 计量 单位 | 工程量 |  | 金额（元）
[8 empty] | 综合单价 | 合价
250 | 030413001006 | 吸顶灯 | 1.名称:吸顶灯 2.规格：LED (感应控制)4000K 3.安装方式:吸顶 4.金属软管安装 5.其他:满足图纸及相关技术规范要求 |  | 套 | 1
251 | 030413014003 | 插座 | 1.名称:单相二、三孔普通安全型插座 2.规格:,220V,10A 3.安装方式:暗装 4.其他:满足图纸及相关技术规范要求 |  | 套 | 6
252 | 030412006003 | 接线盒 | 1.名称:开关、插座底盒 2.型号:86型 3.安装 4.其他:满足图纸及相关技术规范要求 |  | 个 | 6
253 | 030413014004 | 插座 | 1.名称:接线盒 2.型号:86型 3.安装 4.其他:满足图纸及相关技术规范要求 |  | 套 | 69
254 | 030412004015 | 配线 | 1.名称:配线 2.配线形式:管内穿线及线槽 3.型号:WDZC-BYJ-B2 4.规格:2.5 5.接地 6.其他:满足图纸及相关技术规范要求 |  | m | 485.39
255 | 030412001012 | 配管 | 1.名称:配管 2.材质:塑料管 3.规格:PC20 4.配置形式:暗敷 5.其他:满足图纸及相关技术规范要求 |  | m | 152
256 | 031301001002 | 凿(压、切割)槽 | 1.名称:凿槽 2.规格:综合考虑 3.类型:砖结构 4.填充(恢复)方式:水泥砂浆修补 5.其他:满足图纸及相关技术规范要求 |  | m | 22.2
应急照明系统
本页小计
分部分项工程项目清单计价表
工程名称：地下室-电气工程 |  |  |  | 标段：从化区城郊街向阳保障性住房（二期）项目保障房住宅小区施工总承包 |  |  | 第 48 页 共 52 页
序号 | 项目编码 | 项目名称 | 项目特征描述 |  | 计量 单位 | 工程量 |  | 金额（元）
[8 empty] | 综合单价 | 合价
257 | 030413002001 | 出口指示灯 | 1.名称:“出口指示/禁止入内”标志灯(可调换字体提示) 2.规格:LED光源,功耗=1W,DC36V供电 3.安装形式:壁装2.4M 4.其他:满足图纸及相关技术规范要求 |  | 套 | 13
258 | 030413002002 | 楼层显示标志灯 | 1.名称:楼层标志灯(N代表所在楼层) 2.规格:功率1w,不锈钢面板,金属后盖板,厚度不大于10mm,长度不大于360mm 3.安装形式:壁装2M 4.其他:满足图纸及相关技术规范要求 |  | 套 | 19
259 | 030413002003 | 疏散出口标志灯 | 1.名称:疏散出口标志灯 2.规格:LED光源,功耗=1W,DC36V供电 3.安装形式:壁装2.4M 4.其他:满足图纸及相关技术规范要求 |  | 套 | 52
260 | 030413002004 | 疏散指示灯 | 1.名称:疏散指示灯 2.规格:LED光源,功耗=1W,DC36V供电 3.安装形式:壁装0.3M 4.其他:满足图纸及相关技术规范要求 |  | 套 | 153
261 | 030413002005 | 双面疏散指示灯 | 1.名称:双面疏散指示灯 2.规格:中型标志灯,贴吊顶安装,LED光源,功耗=2W,DC36V供电 3.安装形式:吊装2.5M 4.其他:满足图纸及相关技术规范要求 |  | 套 | 26
262 | 030413002006 | 壁装消防应急照明灯具 | 1.名称:壁装消防应急照明灯具(8W) 2.规格:LED光源,功耗=8W,DC36V供电 3.安装形式:壁装2.4M 4.其他:满足图纸及相关技术规范要求 |  | 套 | 235
本页小计
分部分项工程项目清单计价表
工程名称：地下室-电气工程 |  |  |  | 标段：从化区城郊街向阳保障性住房（二期）项目保障房住宅小区施工总承包 |  |  | 第 49 页 共 52 页
序号 | 项目编码 | 项目名称 | 项目特征描述 |  | 计量 单位 | 工程量 |  | 金额（元）
[8 empty] | 综合单价 | 合价
263 | 030412004016 | 配线 | 1.名称:通讯线 2.配线形式:管内穿线及线槽配线 3.型号:WDZN-RYJSP 4.规格:2x1.5 5.接地 6.其他:满足图纸及相关技术规范要求 |  | m | 1290.66
264 | 030412004017 | 配线 | 1.名称:配线 2.配线形式:管内穿线及线槽配线 3.型号:WDZCN-RYJS-B1 4.规格:2x2.5 5.接地 6.其他:满足图纸及相关技术规范要求 |  | m | 3059.69
265 | 030412004018 | 配线 | 1.名称:配线 2.配线形式:管内穿线及线槽 3.型号:WDZC-BYJ-B2 4.规格:2.5 5.接地 6.其他:满足图纸及相关技术规范要求 |  | m | 59.18
266 | 030412004019 | 配线 | 1.名称:配线 2.配线形式:管内穿线及线槽 3.型号:WDZCN-BYJ-B1 4.规格:2.5 5.接地 6.其他:满足图纸及相关技术规范要求 |  | m | 99.97
267 | 030412004020 | 配线 | 1.名称:配线 2.配线形式:管内穿线及线槽 3.型号:WDZBN-BYJ-B1 4.规格:2.5 5.接地 6.其他:满足图纸及相关技术规范要求 |  | m | 97.13
本页小计
分部分项工程项目清单计价表
工程名称：地下室-电气工程 |  |  |  | 标段：从化区城郊街向阳保障性住房（二期）项目保障房住宅小区施工总承包 |  |  | 第 50 页 共 52 页
序号 | 项目编码 | 项目名称 | 项目特征描述 |  | 计量 单位 | 工程量 |  | 金额（元）
[8 empty] | 综合单价 | 合价
268 | 030412001013 | 配管 | 1.名称:配管 2.材质:镀锌钢管 3.规格:DN20 4.配置形式:暗敷 5.其他:满足图纸及相关技术规范要求 |  | m | 3158.86
269 | 030412006004 | 接线盒 | 1.名称:接线盒 2.型号:86型 3.安装 4.其他:满足图纸及相关技术规范要求 |  | 个 | 498
270 | 031301001003 | 凿(压、切割)槽 | 1.名称:凿槽 2.规格:综合考虑 3.类型:砖结构 4.填充(恢复)方式:水泥砂浆修补 5.其他:满足图纸及相关技术规范要求 |  | m | 896.4
271 | 030416012001 | 事故照明切换系统 | 1.名称:事故照明切换装置调试 事故照明切换 2.其他:满足图纸及相关技术规范要求 |  | 台 | 10
防雷接地系统
272 | 030410003001 | 避雷引下线 | 1.名称:避雷引下线 2.规格: 利用剪力墙或建筑物结构柱内两结构主筋(对角的2根不小于∅16钢筋或钢柱),引下线上端与接闪器焊接连通,下端与接地装置焊接连通。 3.其他:满足图纸及相关技术规范要求 |  | m | 927
273 | 030410003002 | 避雷引下线 | 1.名称:避雷引下线 2.规格: 40*4镀锌扁钢埋设至接地点与基础接地装置连接。 3.其他:满足图纸及相关技术规范要求 |  | m | 407.8
本页小计
分部分项工程项目清单计价表
工程名称：地下室-电气工程 |  |  |  | 标段：从化区城郊街向阳保障性住房（二期）项目保障房住宅小区施工总承包 |  |  | 第 51 页 共 52 页
序号 | 项目编码 | 项目名称 | 项目特征描述 |  | 计量 单位 | 工程量 |  | 金额（元）
[8 empty] | 综合单价 | 合价
274 | 030410002001 | 电气接地干线 | 1.名称：接地干线 2.材质：热镀锌扁钢 3.规格： 4.工作内容：接地线平直、下斜、测位等工作内容。 5.其他:满足图纸及相关技术规范要求 |  | m | 2118.1
275 | 030410002002 | 电气接地干线 | 1.名称：电气接地干线 2.型号：WDZ-BYJ 3.规格：25 4.其他:满足图纸及相关技术规范要求 |  | m | 1.5
276 | 030412001014 | 配管 | 1.名称:配管 2.材质:塑料管 3.规格:PC32 4.其他:满足图纸及相关技术规范要求 |  | m | 1.5
277 | 030410007001 | 专用接地点 | 1.名称:专用接地点 2.其他:满足图纸及相关技术规范要求 |  | 台 | 64
278 | 030410007002 | 辅助等电位端子箱 | 1.名称:1.名称:辅助等电位端子箱SEB 2.其他:满足图纸及相关技术规范要求 |  | 台 | 205
279 | 030410007003 | 总等电位端子箱 | 1.名称:总等电位端子箱 2.规格:160*75*45 3.其他:满足图纸及相关技术规范要求 |  | 台 | 1
280 | 030416027001 | 接地装置 | 1.名称:接地装置调试 2.类别:接地网 3.其他:满足图纸及相关技术规范要求 |  | 系统 | 1
281 | 030410011001 | 桩承台接地 | 1.名称:桩承台接地 2.规格:三连桩 3.其他:满足图纸及相关技术规范要求 |  | 处 | 3
282 | 030410011002 | 桩承台接地 | 1.名称:桩承台接地 2.规格:七连桩 3.其他:满足图纸及相关技术规范要求 |  | 处 | 21
措施项目费
本页小计
分部分项工程项目清单计价表
工程名称：地下室-电气工程 |  |  |  | 标段：从化区城郊街向阳保障性住房（二期）项目保障房住宅小区施工总承包 |  |  | 第 52 页 共 52 页
序号 | 项目编码 | 项目名称 | 项目特征描述 |  | 计量 单位 | 工程量 |  | 金额（元）
[8 empty] | 综合单价 | 合价
283 | 031401001001 | 脚手架搭拆费 | 1.脚手架搭拆费 2.其他:满足图纸及相关技术规范要求 |  | 项 | 1
284 | 031401022001 | 暗室增加费 | 1.暗室增加费 2.其他:满足图纸及相关技术规范要求 |  | 项 | 1
本页小计
合 计