## E.2.1 分部分项工程项目清单计价表
分部分项工程项目清单计价表
工程名称：地下室-给排水工程 |  |  |  | 标段：从化区城郊街向阳保障性住房（二期）项目保障房住宅小区施工总承包 |  |  | 第 1 页 共 16 页
序号 | 项目编码 | 项目名称 | 项目特征描述 |  | 计量 单位 | 工程量 |  | 金额（元）
[8 empty] | 综合单价 | 合价
生活水泵房
1 | 031005014001 | 紫外线消毒器 | 1.名称:紫外线消毒器 2.规格:125T/h,N=1.46kW 3.其他:满足图纸及相关技术规范要求 |  | 台 | 2
2 | 031005016001 | 不锈钢生活水箱 | 1.名称:生活水箱 2.材质、类型:316L不锈钢组合式水箱 3.型号、规格:3000*10500*3500mm,有效容积：81.9m³ 4.其他:满足图纸及相关技术规范要求 |  | 台 | 1
3 | 031005016002 | 不锈钢生活水箱 | 1.名称:生活水箱 2.材质、类型:316L不锈钢组合式水箱 3.型号、规格:异型水箱,有效容积：61.9m³ 4.其他:满足图纸及相关技术规范要求 |  | 台 | 1
4 | 030605001001 | 水质检测仪 | 1.名称:水质检测仪 2.其他:满足图纸及相关技术规范要求 |  | 套 | 2
5 | 031002011001 | 水表 | 1.类型:超声波水表 2.型号、规格:DN150 3.连接形式:法兰连接 4.附件配置:带铸铁软密闸阀一个、铸铁止回阀一个、铸铁Y型过滤器一个、钢制法兰四副 5.其他:满足图纸及相关技术规范要求 |  | 组 | 1
6 | 031002008001 | 软接头(软管) | 1.名称:可曲挠橡胶接头 2.规格:DN100 3.连接形式:法兰连接 4.附件配置：含法兰一副 5.其他:满足图纸及相关技术规范要求 |  | 个 | 12
7 | 031002008002 | 软接头(软管) | 1.名称:可曲挠橡胶接头 2.规格:DN50 3.连接形式:法兰连接 4.附件配置：含法兰一副 5.其他:满足图纸及相关技术规范要求 |  | 个 | 3
本页小计
分部分项工程项目清单计价表
工程名称：地下室-给排水工程 |  |  |  | 标段：从化区城郊街向阳保障性住房（二期）项目保障房住宅小区施工总承包 |  |  | 第 2 页 共 16 页
序号 | 项目编码 | 项目名称 | 项目特征描述 |  | 计量 单位 | 工程量 |  | 金额（元）
[8 empty] | 综合单价 | 合价
8 | 031002008003 | 软接头(软管) | 1.名称:可曲挠橡胶接头 2.规格:DN40 3.连接形式:螺纹连接 4.其他:满足图纸及相关技术规范要求 |  | 个 | 3
9 | 031002006001 | 除污器(过滤器) | 1.名称:Y型过滤器 2.材质:不锈钢 3.规格:DN150 4.连接形式:法兰连接 5.附件配置：含法兰一副 6.其他:满足图纸及相关技术规范要求 |  | 组 | 2
10 | 031002006002 | 除污器(过滤器) | 1.名称:Y型过滤器 2.材质:不锈钢 3.规格:DN100 4.连接形式:法兰连接 5.附件配置：含法兰一副 6.其他:满足图纸及相关技术规范要求 |  | 组 | 2
11 | 031002004001 | 可调试减压阀组 | 1.名称:可调试减压阀组 2.材质:不锈钢 3.规格:DN100 4.连接形式:法兰连接 5.附件配置:带不锈钢截止阀两个、可曲挠橡胶接头一个、压力仪表一个、法兰四副 6.其他:满足图纸及相关技术规范要求 |  | 组 | 3
12 | 030601002001 | 压力仪表 | 1.名称:压力仪表 2.其他:满足图纸及相关技术规范要求 |  | 台 | 12
13 | 031002001001 | 金属阀门 | 1.类型:截止阀 2.材质:不锈钢 3.规格、压力等级:DN20 4.连接形式:螺纹连接 5.其他:满足图纸及相关技术规范要求 |  | 个 | 1
14 | 031003014002 | 给、排水附件 | 1.名称:冲洗龙头 2.型号、规格:DN20 3.其他:满足图纸及相关技术规范要求 |  | 个 | 1
本页小计
分部分项工程项目清单计价表
工程名称：地下室-给排水工程 |  |  |  | 标段：从化区城郊街向阳保障性住房（二期）项目保障房住宅小区施工总承包 |  |  | 第 3 页 共 16 页
序号 | 项目编码 | 项目名称 | 项目特征描述 |  | 计量 单位 | 工程量 |  | 金额（元）
[8 empty] | 综合单价 | 合价
15 | 031002001002 | 金属阀门 | 1.名称:消音止回阀 2.材质:不锈钢 3.型号、规格:DN150 4.连接形式:法兰连接 5.附件配置：含法兰一副 6.其他:满足图纸及相关技术规范要求 |  | 个 | 1
16 | 031002001003 | 金属阀门 | 1.名称:消音止回阀 2.材质:不锈钢 3.型号、规格:DN100 4.连接形式:法兰连接 5.附件配置：含法兰一副 6.其他:满足图纸及相关技术规范要求 |  | 个 | 6
17 | 031002001004 | 金属阀门 | 1.名称:消音止回阀 2.材质:不锈钢 3.型号、规格:DN40 4.连接形式:螺纹连接 5.其他:满足图纸及相关技术规范要求 |  | 个 | 3
18 | 031002001005 | 金属阀门 | 1.名称:液动水位控制阀 2.材质:不锈钢 3.型号、规格:DN100 4.连接形式:法兰连接 5.附件配置：含法兰一副 6.其他:满足图纸及相关技术规范要求 |  | 个 | 2
19 | 031002001006 | 金属阀门 | 1.名称:电磁阀 2.规格:DN100 3.其他:满足图纸及相关技术规范要求 |  | 个 | 1
20 | 031002001007 | 金属阀门 | 1.名称:闸阀 2.材质:不锈钢 3.型号、规格:DN32 4.连接形式:螺纹连接 5.其他:满足图纸及相关技术规范要求 |  | 个 | 3
21 | 031002001008 | 金属阀门 | 1.名称:闸阀 2.材质:不锈钢 3.型号、规格:DN40 4.连接形式:螺纹连接 5.其他:满足图纸及相关技术规范要求 |  | 个 | 3
本页小计
分部分项工程项目清单计价表
工程名称：地下室-给排水工程 |  |  |  | 标段：从化区城郊街向阳保障性住房（二期）项目保障房住宅小区施工总承包 |  |  | 第 4 页 共 16 页
序号 | 项目编码 | 项目名称 | 项目特征描述 |  | 计量 单位 | 工程量 |  | 金额（元）
[8 empty] | 综合单价 | 合价
22 | 031002001009 | 金属阀门 | 1.名称:闸阀 2.材质:不锈钢 3.型号、规格:DN50 4.连接形式:螺纹连接 5.其他:满足图纸及相关技术规范要求 |  | 个 | 3
23 | 031002001010 | 金属阀门 | 1.名称:闸阀 2.材质:不锈钢 3.型号、规格:DN100 4.连接形式:法兰连接 5.附件配置：含法兰一副 6.其他:满足图纸及相关技术规范要求 |  | 个 | 22
24 | 031002001011 | 金属阀门 | 1.名称:闸阀 2.材质:不锈钢 3.型号、规格:DN150 4.连接形式:法兰连接 5.附件配置：含法兰一副 6.其他:满足图纸及相关技术规范要求 |  | 个 | 5
25 | 031002001012 | 金属阀门 | 1.名称:浮球阀 2.材质:不锈钢 3.型号、规格:DN20 4.连接形式:螺纹连接 5.其他:满足图纸及相关技术规范要求 |  | 个 | 2
26 | 031003003001 | 旋流防止器 | 1.名称:旋流防止器 2.规格:DN150 3.其他:满足图纸及相关技术规范要求 |  | 个 | 2
27 | 080802009001 | 液位计 | 1.名称:玻璃液位计（带水龙头） 2.其他:满足图纸及相关技术规范要求 |  | 个 | 2
28 | 031002016001 | 水锤消除器 | 1.类型:水锤消除器 2.规格、压力等级:DN100 3.连接形式:法兰连接 4.附件配置：含法兰一副 5.其他:满足图纸及相关技术规范要求 |  | 个 | 3
本页小计
分部分项工程项目清单计价表
工程名称：地下室-给排水工程 |  |  |  | 标段：从化区城郊街向阳保障性住房（二期）项目保障房住宅小区施工总承包 |  |  | 第 5 页 共 16 页
序号 | 项目编码 | 项目名称 | 项目特征描述 |  | 计量 单位 | 工程量 |  | 金额（元）
[8 empty] | 综合单价 | 合价
29 | 031001006001 | 不锈钢管 | 1.安装部位:室内 2.介质:给水 3.规格:304L薄壁不锈钢给水管 DN20*1.0mm 4.连接形式:卡压连接 5.压力试验及吹、洗设计要求:水冲洗 6.其他:满足图纸及相关技术规范要求 |  | m | 11.39
30 | 031001006002 | 不锈钢管 | 1.安装部位:室内 2.介质:给水 3.规格:304L薄壁不锈钢给水管 DN32*1.2mm 4.连接形式:卡压连接 5.压力试验及吹、洗设计要求:水冲洗 6.其他:满足图纸及相关技术规范要求 |  | m | 7.2
31 | 031001006003 | 不锈钢管 | 1.安装部位:室内 2.介质:给水 3.规格:304L薄壁不锈钢给水管 DN40*1.2mm 4.连接形式:卡压连接 5.压力试验及吹、洗设计要求:水冲洗 6.其他:满足图纸及相关技术规范要求 |  | m | 7.2
32 | 031001006004 | 不锈钢管 | 1.安装部位:室内 2.介质:给水 3.规格:304L薄壁不锈钢给水管 DN50*1.2mm 4.连接形式:卡压连接 5.压力试验及吹、洗设计要求:水冲洗 6.其他:满足图纸及相关技术规范要求 |  | m | 3.22
33 | 031001006005 | 不锈钢管 | 1.安装部位:室内 2.介质:给水 3.规格:304L薄壁不锈钢给水管 DN100*2.0mm 4.连接形式:卡压连接 5.压力试验及吹、洗设计要求:水冲洗 6.其他:满足图纸及相关技术规范要求 |  | m | 183.98
本页小计
分部分项工程项目清单计价表
工程名称：地下室-给排水工程 |  |  |  | 标段：从化区城郊街向阳保障性住房（二期）项目保障房住宅小区施工总承包 |  |  | 第 6 页 共 16 页
序号 | 项目编码 | 项目名称 | 项目特征描述 |  | 计量 单位 | 工程量 |  | 金额（元）
[8 empty] | 综合单价 | 合价
34 | 031001006006 | 不锈钢管 | 1.安装部位:室内 2.介质:给水 3.规格:304L薄壁不锈钢给水管 DN150*2.5mm 4.连接形式:卡压连接 5.压力试验及吹、洗设计要求:水冲洗 6.其他:满足图纸及相关技术规范要求 |  | m | 66.7
35 | 031001006007 | 不锈钢管 | 1.安装部位:室内 2.介质:进水管 3.规格:304L薄壁不锈钢管 DN100*2.0mm 4.连接形式:卡压连接 5.压力试验及吹、洗设计要求:水冲洗 7.其他:满足图纸及相关技术规范要求 |  | m | 2
36 | 031001006008 | 不锈钢管 | 1.安装部位:室内 2.介质:呼吸管 3.规格:304L薄壁不锈钢管 DN150*2.5mm 4.连接形式:卡压连接 5.附件：100目防虫网 6.压力试验及吹、洗设计要求:水冲洗 7.其他:满足图纸及相关技术规范要求 |  | m | 2
37 | 031301005004 | 管道支架 | 1.名称:管道支架 2.材质:型钢 3.其他:满足图纸及相关技术规范要求 |  | kg | 542.88
38 | 031201003001 | 金属结构刷油 | 1.除锈级别:轻锈 2.油漆品种:红丹防锈漆、调和漆 3.结构类型:一般钢结构 4.涂刷遍数、漆膜厚度:红丹防锈漆2遍、调和漆2遍 5.其他:满足图纸及相关技术规范要求 |  | kg | 542.88
室内给水系统
生活给水
本页小计
分部分项工程项目清单计价表
工程名称：地下室-给排水工程 |  |  |  | 标段：从化区城郊街向阳保障性住房（二期）项目保障房住宅小区施工总承包 |  |  | 第 7 页 共 16 页
序号 | 项目编码 | 项目名称 | 项目特征描述 |  | 计量 单位 | 工程量 |  | 金额（元）
[8 empty] | 综合单价 | 合价
39 | 031003014003 | 给、排水附件 | 1.名称:冲洗龙头 2.型号、规格:DN20 3.其他:满足图纸及相关技术规范要求 |  | 个 | 25
40 | 031002004002 | 减压器 | 1.名称:可调试减压阀 2.材质:不锈钢 3.规格:DN40 4.连接形式:螺纹连接 5.其他:满足图纸及相关技术规范要求 |  | 组 | 2
41 | 031002001013 | 真空破坏器 | 1.类型:真空破坏器 2.规格:DN20 3.连接形式:螺纹连接 4.其他:满足图纸及相关技术规范要求 |  | 个 | 25
42 | 031002001014 | 金属阀门 | 1.类型:截止阀 2.材质:不锈钢 3.规格:DN20 4.连接形式:螺纹连接 5.其他:满足图纸及相关技术规范要求 |  | 个 | 25
43 | 031002001015 | 金属阀门 | 1.类型:截止阀 2.材质:不锈钢 3.规格:DN40 4.连接形式:螺纹连接 5.其他:满足图纸及相关技术规范要求 |  | 个 | 2
44 | 031002001016 | 金属阀门 | 1.名称:闸阀 2.材质:不锈钢 3.型号、规格:DN20 4.连接形式:螺纹连接 5.其他:满足图纸及相关技术规范要求 |  | 个 | 1
45 | 031002001017 | 金属阀门 | 1.名称:闸阀 2.材质:不锈钢 3.型号、规格:DN32 4.连接形式:螺纹连接 5.其他:满足图纸及相关技术规范要求 |  | 个 | 3
46 | 031002001018 | 金属阀门 | 1.名称:闸阀 2.材质:不锈钢 3.型号、规格:DN50 4.连接形式:螺纹连接 5.其他:满足图纸及相关技术规范要求 |  | 个 | 1
本页小计
分部分项工程项目清单计价表
工程名称：地下室-给排水工程 |  |  |  | 标段：从化区城郊街向阳保障性住房（二期）项目保障房住宅小区施工总承包 |  |  | 第 8 页 共 16 页
序号 | 项目编码 | 项目名称 | 项目特征描述 |  | 计量 单位 | 工程量 |  | 金额（元）
[8 empty] | 综合单价 | 合价
47 | 031002001019 | 金属阀门 | 1.名称:闸阀 2.材质:不锈钢 3.型号、规格:DN65 4.连接形式:法兰连接 5.附件配置：含法兰一副 6.其他:满足图纸及相关技术规范要求 |  | 个 | 1
48 | 031002001020 | 金属阀门 | 1.名称:闸阀 2.材质:不锈钢 3.型号、规格:DN80 4.连接形式:法兰连接 5.附件配置：含法兰一副 6.其他:满足图纸及相关技术规范要求 |  | 个 | 7
49 | 031002001021 | 金属阀门 | 1.名称:闸阀 2.材质:不锈钢 3.型号、规格:DN100 4.连接形式:法兰连接 5.附件配置：含法兰一副 6.其他:满足图纸及相关技术规范要求 |  | 个 | 4
50 | 031002001022 | 金属阀门 | 1.名称:闸阀 2.材质:铸铁软密 3.型号、规格:DN150 4.连接形式:法兰连接 5.附件配置：含钢制法兰一副 6.其他:满足图纸及相关技术规范要求 |  | 个 | 3
51 | 031003010001 | 倒流防止器 | 1.名称:倒流防止器 2.材质:铸铁 3.型号、规格:DN50 4.附件配置：铸铁软密闸阀两个，超声波水表一个 5.其他:满足图纸及相关技术规范要求 |  | 套 | 2
52 | 031301003015 | 套管 | 1.名称、类型:穿楼板套管 2.材质:钢制作 3.规格:介质管道DN40 4.其他:满足图纸及相关技术规范要求 |  | 个 | 2
本页小计
分部分项工程项目清单计价表
工程名称：地下室-给排水工程 |  |  |  | 标段：从化区城郊街向阳保障性住房（二期）项目保障房住宅小区施工总承包 |  |  | 第 9 页 共 16 页
序号 | 项目编码 | 项目名称 | 项目特征描述 |  | 计量 单位 | 工程量 |  | 金额（元）
[8 empty] | 综合单价 | 合价
53 | 031301003016 | 套管 | 1.名称、类型:穿楼板套管 2.材质:钢制作 3.规格:介质管道DN65 4.其他:满足图纸及相关技术规范要求 |  | 个 | 3
54 | 031301003017 | 套管 | 1.名称、类型:穿楼板套管 2.材质:钢制作 3.规格:介质管道DN80 4.其他:满足图纸及相关技术规范要求 |  | 个 | 9
55 | 031301003018 | 套管 | 1.名称、类型:防护刚性密闭套管 2.材质:钢制作 3.规格:D114 4.填料材质:综合考虑 5.其他:满足图纸及相关技术规范要求 |  | 个 | 3
56 | 031301003019 | 套管 | 1.名称、类型:刚性防水套管 2.材质:钢制作 3.规格:D114 4.填料材质:综合考虑 5.其他:满足图纸及相关技术规范要求 |  | 个 | 1
57 | 031301003020 | 套管 | 1.名称、类型:刚性防水套管 2.材质:钢制作 3.规格:D159 4.填料材质:综合考虑 5.其他:满足图纸及相关技术规范要求 |  | 个 | 6
58 | 031301003021 | 套管 | 1.名称、类型:刚性防水套管 2.材质:钢制作 3.规格:D219 4.其他:满足图纸及相关技术规范要求 |  | 个 | 1
本页小计
分部分项工程项目清单计价表
工程名称：地下室-给排水工程 |  |  |  | 标段：从化区城郊街向阳保障性住房（二期）项目保障房住宅小区施工总承包 |  |  | 第 10 页 共 16 页
序号 | 项目编码 | 项目名称 | 项目特征描述 |  | 计量 单位 | 工程量 |  | 金额（元）
[8 empty] | 综合单价 | 合价
59 | 031001006009 | 不锈钢管 | 1.安装部位:室内 2.介质:给水 3.规格:304L薄壁不锈钢给水管 DN20*1.0mm 4.连接形式:卡压连接 5.压力试验及吹、洗设计要求:水冲洗 6.其他:满足图纸及相关技术规范要求 |  | m | 470.59
60 | 031001006010 | 不锈钢管 | 1.安装部位:室内 2.介质:给水 3.规格:304L薄壁不锈钢给水管 DN32*1.2mm 4.连接形式:卡压连接 5.压力试验及吹、洗设计要求:水冲洗 6.其他:满足图纸及相关技术规范要求 |  | m | 247.12
61 | 031001006011 | 不锈钢管 | 1.安装部位:室内 2.介质:给水 3.规格:304L薄壁不锈钢给水管 DN40*1.2mm 4.连接形式:卡压连接 5.压力试验及吹、洗设计要求:水冲洗 6.其他:满足图纸及相关技术规范要求 |  | m | 186.97
62 | 031001006012 | 不锈钢管 | 1.安装部位:室内 2.介质:给水 3.规格:304L薄壁不锈钢给水管 DN50*1.2mm 4.连接形式:卡压连接 5.压力试验及吹、洗设计要求:水冲洗 6.其他:满足图纸及相关技术规范要求 |  | m | 85.75
63 | 031001006013 | 不锈钢管 | 1.安装部位:室内 2.介质:给水 3.规格:304L薄壁不锈钢给水管 DN65*1.5mm 4.连接形式:卡压连接 5.压力试验及吹、洗设计要求:水冲洗 6.其他:满足图纸及相关技术规范要求 |  | m | 56.6
本页小计
分部分项工程项目清单计价表
工程名称：地下室-给排水工程 |  |  |  | 标段：从化区城郊街向阳保障性住房（二期）项目保障房住宅小区施工总承包 |  |  | 第 11 页 共 16 页
序号 | 项目编码 | 项目名称 | 项目特征描述 |  | 计量 单位 | 工程量 |  | 金额（元）
[8 empty] | 综合单价 | 合价
64 | 031001006014 | 不锈钢管 | 1.安装部位:室内 2.介质:给水 3.规格:304L薄壁不锈钢给水管 DN80*2.0mm 4.连接形式:卡压连接 5.压力试验及吹、洗设计要求:水冲洗 6.其他:满足图纸及相关技术规范要求 |  | m | 121.44
65 | 031001006015 | 不锈钢管 | 1.安装部位:室内 2.介质:给水 3.规格:304L薄壁不锈钢给水管 DN100*2.0mm 4.连接形式:卡压连接 5.压力试验及吹、洗设计要求:水冲洗 6.其他:满足图纸及相关技术规范要求 |  | m | 713.52
66 | 031001006016 | 不锈钢管 | 1.安装部位:室内 2.介质:给水 3.规格:304L薄壁不锈钢给水管 DN150*2.5mm 4.连接形式:卡压连接 5.压力试验及吹、洗设计要求:水冲洗 6.其他:满足图纸及相关技术规范要求 |  | m | 245.85
67 | 031301005005 | 管道支架 | 1.名称:管道支架 2.材质:型钢 3.其他:满足图纸及相关技术规范要求 |  | kg | 1157.9
68 | 031201003002 | 金属结构刷油 | 1.除锈级别:轻锈 2.油漆品种:红丹防锈漆、调和漆 3.结构类型:一般钢结构 4.涂刷遍数、漆膜厚度:红丹防锈漆2遍、调和漆2遍 5.其他:满足图纸及相关技术规范要求 |  | kg | 1157.9
室内排水系统
污水排水
本页小计
分部分项工程项目清单计价表
工程名称：地下室-给排水工程 |  |  |  | 标段：从化区城郊街向阳保障性住房（二期）项目保障房住宅小区施工总承包 |  |  | 第 12 页 共 16 页
序号 | 项目编码 | 项目名称 | 项目特征描述 |  | 计量 单位 | 工程量 |  | 金额（元）
[8 empty] | 综合单价 | 合价
69 | 030109001001 | 潜水泵 | 1.名称:集水井潜污泵 2.规格:Q=15m3/h,H=15m,N=1.5KW 3.其他:满足图纸及相关技术规范要求 |  | 台 | 6
70 | 030109001002 | 潜水泵 | 1.名称:集水井潜污泵 2.规格:Q=15m3/h,H=20m,N=2.2KW 3.其他:满足图纸及相关技术规范要求 |  | 台 | 15
71 | 030109001003 | 潜水泵 | 1.名称:集水井潜污泵 2.规格:Q=15m3/h,H=25m,N=3KW 3.其他:满足图纸及相关技术规范要求 |  | 台 | 20
72 | 030109001004 | 潜水泵 | 1.名称:集水井潜污泵 2.规格:Q=40m3/h,H=15m,N=4.0KW 3.其他:满足图纸及相关技术规范要求 |  | 台 | 4
73 | 030109001005 | 潜水泵 | 1.名称:集水井潜污泵 2.规格:40m3/h H=23m N=7.5kW 3.其他:满足图纸及相关技术规范要求 |  | 台 | 4
74 | 030601002002 | 压力仪表 | 1.名称:压力仪表 2.其他:满足图纸及相关技术规范要求 |  | 台 | 49
75 | 031002008004 | 软接头(软管) | 1.名称:可曲挠橡胶接头 2.规格:DN65 3.连接形式:法兰连接 4.附件配置：含法兰一副 5.其他:满足图纸及相关技术规范要求 |  | 个 | 35
本页小计
分部分项工程项目清单计价表
工程名称：地下室-给排水工程 |  |  |  | 标段：从化区城郊街向阳保障性住房（二期）项目保障房住宅小区施工总承包 |  |  | 第 13 页 共 16 页
序号 | 项目编码 | 项目名称 | 项目特征描述 |  | 计量 单位 | 工程量 |  | 金额（元）
[8 empty] | 综合单价 | 合价
76 | 031002008005 | 软接头(软管) | 1.名称:可曲挠橡胶接头 2.规格:DN100 3.连接形式:法兰连接 4.附件配置：含法兰一副 5.其他:满足图纸及相关技术规范要求 |  | 个 | 14
77 | 031002001023 | 金属阀门 | 1.类型:止回阀 2.材质:碳钢 3.规格:DN65 4.连接形式:法兰连接 5.附件配置：含法兰一副 6.其他:满足图纸及相关技术规范要求 |  | 个 | 35
78 | 031002001024 | 金属阀门 | 1.类型:止回阀 2.材质:碳钢 3.规格:DN100 4.连接形式:法兰连接 5.附件配置：含法兰一副 6.其他:满足图纸及相关技术规范要求 |  | 个 | 14
79 | 031002001025 | 金属阀门 | 1.类型:闸阀 2.材质:碳钢 3.规格:DN65 4.连接形式:法兰连接 5.附件配置：含法兰一副 6.其他:满足图纸及相关技术规范要求 |  | 个 | 35
80 | 031002001026 | 金属阀门 | 1.类型:闸阀 2.材质:碳钢 3.规格:DN100 4.连接形式:法兰连接 5.附件配置：含法兰一副 6.其他:满足图纸及相关技术规范要求 |  | 个 | 14
81 | 031003014004 | 给、排水附件 | 1.名称:UPVC排水地漏 2.型号、规格:DN150 3.其他:满足图纸及相关技术规范要求 |  | 个 | 1
82 | 031003014005 | 给、排水附件 | 1.名称:UPVC排水地漏 2.型号、规格:DN100 3.其他:满足图纸及相关技术规范要求 |  | 个 | 7
本页小计
分部分项工程项目清单计价表
工程名称：地下室-给排水工程 |  |  |  | 标段：从化区城郊街向阳保障性住房（二期）项目保障房住宅小区施工总承包 |  |  | 第 14 页 共 16 页
序号 | 项目编码 | 项目名称 | 项目特征描述 |  | 计量 单位 | 工程量 |  | 金额（元）
[8 empty] | 综合单价 | 合价
83 | 031003014006 | 给、排水附件 | 1.名称:UPVC排水地漏 2.型号、规格:DN75 3.其他:满足图纸及相关技术规范要求 |  | 个 | 5
84 | 031001007001 | 复合管 | 1.安装部位:室内 2.介质:排水 3.材质、规格:内外涂塑钢管 DN65 4.连接形式:螺纹连接 5.其他:满足图纸及相关技术规范要求 |  | m | 186.73
85 | 031001007002 | 复合管 | 1.安装部位:室内 2.介质:排水 3.材质、规格:内外涂塑钢管 DN75 4.连接形式:螺纹连接 5.其他:满足图纸及相关技术规范要求 |  | m | 28.8
86 | 031001007003 | 复合管 | 1.安装部位:室内 2.介质:排水 3.材质、规格:内外涂塑钢管 DN80 4.连接形式:螺纹连接 5.其他:满足图纸及相关技术规范要求 |  | m | 195.18
87 | 031001007004 | 复合管 | 1.安装部位:室内 2.介质:排水 3.材质、规格:内外涂塑钢管 DN100 4.连接形式:螺纹连接 5.其他:满足图纸及相关技术规范要求 |  | m | 93.03
88 | 031001007005 | 复合管 | 1.安装部位:室内 2.介质:排水 3.材质、规格:内外涂塑钢管 DN150 4.连接形式:螺纹连接 5.其他:满足图纸及相关技术规范要求 |  | m | 265.48
本页小计
分部分项工程项目清单计价表
工程名称：地下室-给排水工程 |  |  |  | 标段：从化区城郊街向阳保障性住房（二期）项目保障房住宅小区施工总承包 |  |  | 第 15 页 共 16 页
序号 | 项目编码 | 项目名称 | 项目特征描述 |  | 计量 单位 | 工程量 |  | 金额（元）
[8 empty] | 综合单价 | 合价
89 | 031001008001 | 塑料管 | 1.安装部位:室内 2.介质:排水 3.材质、规格:UPVC污水排水管 DN75 4.连接形式:粘接 5.其他:满足图纸及相关技术规范要求 |  | m | 28.58
90 | 031001008002 | 塑料管 | 1.安装部位:室内 2.介质:排水 3.材质、规格:UPVC污水排水管 DN100 4.连接形式:粘接 5.其他:满足图纸及相关技术规范要求 |  | m | 41.57
91 | 031001008003 | 塑料管 | 1.安装部位:室内 2.介质:排水 3.材质、规格:UPVC污水排水管 DN150 4.连接形式:粘接 5.其他:满足图纸及相关技术规范要求 |  | m | 2.76
92 | 031301003022 | 套管 | 1.名称、类型:穿楼板套管 2.材质:钢制作 3.规格:介质管道DN80 4.其他:满足图纸及相关技术规范要求 |  | 个 | 9
93 | 031301003023 | 套管 | 1.名称、类型:穿楼板套管 2.材质:钢制作 3.规格:介质管道DN150 4.其他:满足图纸及相关技术规范要求 |  | 个 | 15
94 | 031301003024 | 套管 | 1.名称、类型:刚性防水套管 2.材质:钢制作 3.规格:D140 4.其他:满足图纸及相关技术规范要求 |  | 个 | 2
95 | 031301003025 | 套管 | 1.名称、类型:刚性防水套管 2.材质:钢制作 3.规格:D219 4.其他:满足图纸及相关技术规范要求 |  | 个 | 16
本页小计
分部分项工程项目清单计价表
工程名称：地下室-给排水工程 |  |  |  | 标段：从化区城郊街向阳保障性住房（二期）项目保障房住宅小区施工总承包 |  |  | 第 16 页 共 16 页
序号 | 项目编码 | 项目名称 | 项目特征描述 |  | 计量 单位 | 工程量 |  | 金额（元）
[8 empty] | 综合单价 | 合价
96 | 031301005006 | 管道支架 | 1.名称:管道支架 2.材质:型钢 3.其他:满足图纸及相关技术规范要求 |  | kg | 957.58
97 | 031201003003 | 金属结构刷油 | 1.除锈级别:轻锈 2.油漆品种:红丹防锈漆、调和漆 3.结构类型:一般钢结构 4.涂刷遍数、漆膜厚度:红丹防锈漆2遍、调和漆2遍 5.其他:满足图纸及相关技术规范要求 |  | kg | 957.58
措施项目费
98 | 031401001005 | 脚手架搭拆费 | 1.脚手架搭拆费 2.其他:满足图纸及相关技术规范要求 |  | 项 | 1
99 | 031401022005 | 暗室增加费 | 1.暗室增加费 2.其他:满足图纸及相关技术规范要求 |  | 项 | 1
本页小计
合 计