## E.2.1 分部分项工程项目清单计价表
分部分项工程项目清单计价表
工程名称：地下室-通风工程 |  |  |  | 标段：从化区城郊街向阳保障性住房（二期）项目保障房住宅小区施工总承包 |  |  | 第 1 页 共 34 页
序号 | 项目编码 | 项目名称 | 项目特征描述 |  | 计量 单位 | 工程量 |  | 金额（元）
[8 empty] | 综合单价 | 合价
通风系统
1 | 030108001001 | 离心式通风机 | 1.名称：柜式离心风机 2.规格、型号：风量：21000M³/H,输入功率：5.5KW,全压：350PA 3.安装方式：落地安装 4.本体安装、附件安装 5.减振台座制作、安装 6.设备支架制作、安装、除锈、刷油 7.其他:满足图纸及相关技术规范要求 |  | 台 | 8
2 | 030108001002 | 离心式通风机 | 1.名称：柜式离心风机 2.规格、型号： 风量：6400M³/H,输入功率：2.2KW,全压：300PA 3.安装方式：吊装 4.本体安装、附件安装 5.减振台座制作、安装 6.设备支架制作、安装、除锈、刷油 7.其他:满足图纸及相关技术规范要求 |  | 台 | 1
3 | 030108001003 | 离心式通风机 | 1.名称：柜式离心风机 2.规格、型号：风量：2400M³/H,输入功率：0.55KW,全压：200PA 3.安装方式：吊装 4.本体安装、附件安装 5.减振台座制作、安装 6.设备支架制作、安装、除锈、刷油 7.其他:满足图纸及相关技术规范要求 |  | 台 | 1
4 | 030108001004 | 离心式通风机 | 1.名称：柜式离心风机 2.规格、型号：风量：3000M³/H,输入功率：1.1KW,静压：250PA 3.安装方式：吊装 4.本体安装、附件安装 5.减振台座制作、安装 6.设备支架制作、安装、除锈、刷油 7.其他:满足图纸及相关技术规范要求 |  | 台 | 1
本页小计
分部分项工程项目清单计价表
工程名称：地下室-通风工程 |  |  |  | 标段：从化区城郊街向阳保障性住房（二期）项目保障房住宅小区施工总承包 |  |  | 第 2 页 共 34 页
序号 | 项目编码 | 项目名称 | 项目特征描述 |  | 计量 单位 | 工程量 |  | 金额（元）
[8 empty] | 综合单价 | 合价
5 | 030108001005 | 离心式通风机 | 1.名称：管道式离心风机（防爆型） 2.规格、型号：风量：600M³/H,输入功率：0.09KW,静压：220PA 3.安装方式：吊装 4.本体安装、附件安装 5.减振台座制作、安装 6.设备支架制作、安装、除锈、刷油 7.其他:满足图纸及相关技术规范要求 |  | 台 | 1
6 | 030108001006 | 离心式通风机 | 1.名称：管道式离心风机 2.规格、型号：风量：1000M³/H,输入功率：0.25KW,全压：220PA 3.安装方式：吊装 4.本体安装、附件安装 5.减振台座制作、安装 6.设备支架制作、安装、除锈、刷油 7.其他:满足图纸及相关技术规范要求 |  | 台 | 1
7 | 030108001007 | 离心式通风机 | 1.名称：管道式离心风机 2.规格、型号：风量：500M³/H,输入功率：0.09KW,全压：220PA 3.安装方式：吊装 4.本体安装、附件安装 5.减振台座制作、安装 6.设备支架制作、安装、除锈、刷油 7.其他:满足图纸及相关技术规范要求 |  | 台 | 1
8 | 030108001008 | 轴流风机 | 1.名称：轴流风机 2.规格、型号：风量：6500M³/H,输入功率：2.2KW,静压：500PA 3.安装方式：吊装 4.本体安装、附件安装 5.减振台座制作、安装 6.设备支架制作、安装、除锈、刷油 7.其他:满足图纸及相关技术规范要求 |  | 台 | 1
本页小计
分部分项工程项目清单计价表
工程名称：地下室-通风工程 |  |  |  | 标段：从化区城郊街向阳保障性住房（二期）项目保障房住宅小区施工总承包 |  |  | 第 3 页 共 34 页
序号 | 项目编码 | 项目名称 | 项目特征描述 |  | 计量 单位 | 工程量 |  | 金额（元）
[8 empty] | 综合单价 | 合价
9 | 030108001009 | 轴流风机 | 1.名称：轴流风机 2.规格、型号：风量：9000M³/H,输入功率：3KW,全压：500PA 3.安装方式：吊装 4.本体安装、附件安装 5.减振台座制作、安装 6.设备支架制作、安装、除锈、刷油 7.其他:满足图纸及相关技术规范要求 |  | 台 | 7
10 | 030108001010 | 轴流风机 | 1.名称：轴流风机 2.规格、型号：风量：15000M³/H,输入功率：5.5KW,静压：400PA 3.安装方式：吊装 4.本体安装、附件安装 5.减振台座制作、安装 6.设备支架制作、安装、除锈、刷油 7.其他:满足图纸及相关技术规范要求 |  | 台 | 1
11 | 030108001011 | 轴流风机 | 1.名称：轴流风机 2.规格、型号：风量：15600M³/H,输入功率：5.5KW,静压：500PA 3.安装方式：吊装 4.本体安装、附件安装 5.减振台座制作、安装 6.设备支架制作、安装、除锈、刷油 7.其他:满足图纸及相关技术规范要求 |  | 台 | 1
12 | 030108001012 | 轴流风机 | 1.名称：轴流风机 2.规格、型号：风量：24000M³/H,输入功率：7.5KW,全压：500PA 3.安装方式：吊装 4.本体安装、附件安装 5.减振台座制作、安装 6.设备支架制作、安装、除锈、刷油 7.其他:满足图纸及相关技术规范要求 |  | 台 | 1
本页小计
分部分项工程项目清单计价表
工程名称：地下室-通风工程 |  |  |  | 标段：从化区城郊街向阳保障性住房（二期）项目保障房住宅小区施工总承包 |  |  | 第 4 页 共 34 页
序号 | 项目编码 | 项目名称 | 项目特征描述 |  | 计量 单位 | 工程量 |  | 金额（元）
[8 empty] | 综合单价 | 合价
13 | 030108001013 | 轴流风机 | 1.名称：轴流风机 2.规格、型号：风量：25000M³/H,输入功率：7.5KW,静压：500PA 3.安装方式：吊装 4.本体安装、附件安装 5.减振台座制作、安装 6.设备支架制作、安装、除锈、刷油 7.其他:满足图纸及相关技术规范要求 |  | 台 | 1
14 | 030108001014 | 轴流风机 | 1.名称：轴流风机 2.规格、型号：风量：53000M³/H,输入功率：18.5KW,静压：650PA 3.安装方式：吊装 4.本体安装、附件安装 5.减振台座制作、安装 6.设备支架制作、安装、除锈、刷油 7.其他:满足图纸及相关技术规范要求 |  | 台 | 1
15 | 030108001015 | 轴流风机 | 1.名称：轴流风机 2.规格、型号：风量：54000M³/H,输入功率：18.5KW,全压：650PA 3.安装方式：吊装 4.本体安装、附件安装 5.减振台座制作、安装 6.设备支架制作、安装、除锈、刷油 7.其他:满足图纸及相关技术规范要求 |  | 台 | 1
16 | 030108001016 | 轴流风机 | 1.名称：轴流风机 2.规格、型号：风量：60000M³/H,输入功率：18.5KW,全压：800PA 3.安装方式：吊装 4.本体安装、附件安装 5.减振台座制作、安装 6.设备支架制作、安装、除锈、刷油 7.其他:满足图纸及相关技术规范要求 |  | 台 | 1
本页小计
分部分项工程项目清单计价表
工程名称：地下室-通风工程 |  |  |  | 标段：从化区城郊街向阳保障性住房（二期）项目保障房住宅小区施工总承包 |  |  | 第 5 页 共 34 页
序号 | 项目编码 | 项目名称 | 项目特征描述 |  | 计量 单位 | 工程量 |  | 金额（元）
[8 empty] | 综合单价 | 合价
17 | 030108001017 | 风机 | 1.名称：壁式轴流风机 2.规格、型号：风量：400M³/H,输入功率：25W,全压：50PA 3.安装方式：侧墙式安装 4.本体安装、附件安装 5.减振台座制作、安装 6.设备支架制作、安装、除锈、刷油 7.其他:满足图纸及相关技术规范要求 |  | 台 | 1
18 | 030108001018 | 风机 | 1.名称：壁式轴流风机 2.规格、型号：风量：500M³/H,输入功率：0.09KW,静压：150PA 3.安装方式：侧墙式安装 4.本体安装、附件安装 5.减振台座制作、安装 6.设备支架制作、安装、除锈、刷油 7.其他:满足图纸及相关技术规范要求 |  | 台 | 1
19 | 030108001019 | 风机 | 1.名称：壁式轴流风机 2.规格、型号：风量：500M³/H,输入功率：25W,全压：50PA 3.安装方式：侧墙式安装 4.本体安装、附件安装 5.减振台座制作、安装 6.设备支架制作、安装、除锈、刷油 7.其他:满足图纸及相关技术规范要求 |  | 台 | 1
20 | 030108001021 | 风机 | 1.名称：排风机 2.规格、型号：500m³/h，50Pa，25W 3.安装方式：侧墙式安装 4.本体安装、附件安装 5.减振台座制作、安装 6.设备支架制作、安装、除锈、刷油 7.其他:满足图纸及相关技术规范要求 |  | 台 | 2
本页小计
分部分项工程项目清单计价表
工程名称：地下室-通风工程 |  |  |  | 标段：从化区城郊街向阳保障性住房（二期）项目保障房住宅小区施工总承包 |  |  | 第 6 页 共 34 页
序号 | 项目编码 | 项目名称 | 项目特征描述 |  | 计量 单位 | 工程量 |  | 金额（元）
[8 empty] | 综合单价 | 合价
21 | 030405015001 | 风扇 | 1.名称:天花排气扇 2.型号:PQ200 3.规格:风量200m³/h, 功率29W 4.其他:满足图纸及相关技术规范要求 |  | 台 | 26
22 | 030405015002 | 风扇 | 1.名称:天花排气扇 2.型号:PQ300 3.规格:风量300m³/h, 功率35W 4.其他:满足图纸及相关技术规范要求 |  | 台 | 5
23 | 030703001001 | 280℃高气密风管排烟防火阀 | 1.名称:280℃高气密风管排烟防火阀 2.规格:1000*1000 3.材质:碳钢 4.类型:本体及附件安装 5.其他:满足图纸及相关技术规范要求 |  | 个 | 1
24 | 030703001002 | 280℃高气密风管排烟防火阀 | 1.名称:280℃高气密风管排烟防火阀 2.规格:2000*500 3.材质:碳钢 4.类型:本体及附件安装 5.其他:满足图纸及相关技术规范要求 |  | 个 | 1
25 | 030703001003 | 280℃高气密风管排烟防火阀 | 1.名称:280℃高气密风管排烟防火阀 2.规格:2100*400 3.材质:碳钢 4.类型:本体及附件安装 5.其他:满足图纸及相关技术规范要求 |  | 个 | 1
26 | 030703001004 | 280℃高气密风管排烟防火阀 | 1.名称:280℃高气密风管排烟防火阀 2.规格:630*400 3.材质:碳钢 4.类型:本体及附件安装 5.其他:满足图纸及相关技术规范要求 |  | 个 | 2
本页小计
分部分项工程项目清单计价表
工程名称：地下室-通风工程 |  |  |  | 标段：从化区城郊街向阳保障性住房（二期）项目保障房住宅小区施工总承包 |  |  | 第 7 页 共 34 页
序号 | 项目编码 | 项目名称 | 项目特征描述 |  | 计量 单位 | 工程量 |  | 金额（元）
[8 empty] | 综合单价 | 合价
27 | 030703001005 | 70℃高气密风管防火调节阀 (常开) | 1.名称:70℃高气密风管防火调节阀 (常开) 2.规格:200*150 3.材质:碳钢 4.类型:本体及附件安装 5.其他:满足图纸及相关技术规范要求 |  | 个 | 4
28 | 030703001006 | 70℃高气密风管防火调节阀 (常开) | 1.名称:70℃高气密风管防火调节阀 (常开) 2.规格:200*160 3.材质:碳钢 4.类型:本体及附件安装 5.其他:满足图纸及相关技术规范要求 |  | 个 | 17
29 | 030703001007 | 70℃高气密风管防火调节阀 (常开) | 1.名称:70℃高气密风管防火调节阀 (常开) 2.规格:200*200 3.材质:碳钢 4.类型:本体及附件安装 5.其他:满足图纸及相关技术规范要求 |  | 个 | 27
30 | 030703001008 | 70℃高气密风管防火调节阀 (常开) | 1.名称:70℃高气密风管防火调节阀 (常开) 2.规格:250*160 3.材质:碳钢 4.类型:本体及附件安装 5.其他:满足图纸及相关技术规范要求 |  | 个 | 1
31 | 030703001009 | 70℃高气密风管防火调节阀 (常开) | 1.名称:70℃高气密风管防火调节阀 (常开) 2.规格:250*200 3.材质:碳钢 4.类型:本体及附件安装 5.其他:满足图纸及相关技术规范要求 |  | 个 | 2
32 | 030703001010 | 70℃高气密风管防火调节阀 (常开) | 1.名称:70℃高气密风管防火调节阀 (常开) 2.规格:320*120 3.材质:碳钢 4.类型:本体及附件安装 5.其他:满足图纸及相关技术规范要求 |  | 个 | 2
本页小计
分部分项工程项目清单计价表
工程名称：地下室-通风工程 |  |  |  | 标段：从化区城郊街向阳保障性住房（二期）项目保障房住宅小区施工总承包 |  |  | 第 8 页 共 34 页
序号 | 项目编码 | 项目名称 | 项目特征描述 |  | 计量 单位 | 工程量 |  | 金额（元）
[8 empty] | 综合单价 | 合价
33 | 030703001011 | 70℃高气密风管防火调节阀 (常开) | 1.名称:70℃高气密风管防火调节阀 (常开) 2.规格:320*200 3.材质:碳钢 4.类型:本体及附件安装 5.其他:满足图纸及相关技术规范要求 |  | 个 | 1
34 | 030703001012 | 70℃高气密风管防火调节阀 (常开) | 1.名称:70℃高气密风管防火调节阀 (常开) 2.规格:400*400 3.材质:碳钢 4.类型:本体及附件安装 5.其他:满足图纸及相关技术规范要求 |  | 个 | 1
35 | 030703001013 | 70℃高气密风管防火调节阀 (常开) | 1.名称:70℃高气密风管防火调节阀 (常开) 2.规格:500*250 3.材质:碳钢 4.类型:本体及附件安装 5.其他:满足图纸及相关技术规范要求 |  | 个 | 3
36 | 030703001014 | 70℃高气密风管防火调节阀 (常开) | 1.名称:70℃高气密风管防火调节阀 (常开) 2.规格:500*320 3.材质:碳钢 4.类型:本体及附件安装 5.其他:满足图纸及相关技术规范要求 |  | 个 | 2
37 | 030703001015 | 70℃高气密风管防火调节阀 (常开) | 1.名称:70℃高气密风管防火调节阀 (常开) 2.规格:500*350 3.材质:碳钢 4.类型:本体及附件安装 5.其他:满足图纸及相关技术规范要求 |  | 个 | 1
38 | 030703001016 | 70℃高气密风管防火调节阀 (常开) | 1.名称:70℃高气密风管防火调节阀 (常开) 2.规格:500*400 3.材质:碳钢 4.类型:本体及附件安装 5.其他:满足图纸及相关技术规范要求 |  | 个 | 2
本页小计
分部分项工程项目清单计价表
工程名称：地下室-通风工程 |  |  |  | 标段：从化区城郊街向阳保障性住房（二期）项目保障房住宅小区施工总承包 |  |  | 第 9 页 共 34 页
序号 | 项目编码 | 项目名称 | 项目特征描述 |  | 计量 单位 | 工程量 |  | 金额（元）
[8 empty] | 综合单价 | 合价
39 | 030703001017 | 70℃高气密风管防火调节阀 (常开) | 1.名称:70℃高气密风管防火调节阀 (常开) 2.规格:500*500 3.材质:碳钢 4.类型:本体及附件安装 5.其他:满足图纸及相关技术规范要求 |  | 个 | 6
40 | 030703001018 | 70℃高气密风管防火调节阀 (常开) | 1.名称:70℃高气密风管防火调节阀 (常开) 2.规格:500*800 3.材质:碳钢 4.类型:本体及附件安装 5.其他:满足图纸及相关技术规范要求 |  | 个 | 2
41 | 030703001019 | 70℃高气密风管防火调节阀 (常开) | 1.名称:70℃高气密风管防火调节阀 (常开) 2.规格:500*1250 3.材质:碳钢 4.类型:本体及附件安装 5.其他:满足图纸及相关技术规范要求 |  | 个 | 1
42 | 030703001020 | 70℃高气密风管防火调节阀 (常开) | 1.名称:70℃高气密风管防火调节阀 (常开) 2.规格:600*250 3.材质:碳钢 4.类型:本体及附件安装 5.其他:满足图纸及相关技术规范要求 |  | 个 | 6
43 | 030703001021 | 70℃高气密风管防火调节阀 (常开) | 1.名称:70℃高气密风管防火调节阀 (常开) 2.规格:600*850 3.材质:碳钢 4.类型:本体及附件安装 5.其他:满足图纸及相关技术规范要求 |  | 个 | 1
44 | 030703001022 | 70℃高气密风管防火调节阀 (常开) | 1.名称:70℃高气密风管防火调节阀 (常开) 2.规格:630*250 3.材质:碳钢 4.类型:本体及附件安装 5.其他:满足图纸及相关技术规范要求 |  | 个 | 4
本页小计
分部分项工程项目清单计价表
工程名称：地下室-通风工程 |  |  |  | 标段：从化区城郊街向阳保障性住房（二期）项目保障房住宅小区施工总承包 |  |  | 第 10 页 共 34 页
序号 | 项目编码 | 项目名称 | 项目特征描述 |  | 计量 单位 | 工程量 |  | 金额（元）
[8 empty] | 综合单价 | 合价
45 | 030703001023 | 70℃高气密风管防火调节阀 (常开) | 1.名称:70℃高气密风管防火调节阀 (常开) 2.规格:630*320 3.材质:碳钢 4.类型:本体及附件安装 5.其他:满足图纸及相关技术规范要求 |  | 个 | 4
46 | 030703001024 | 70℃高气密风管防火调节阀 (常开) | 1.名称:70℃高气密风管防火调节阀 (常开) 2.规格:630*400 3.材质:碳钢 4.类型:本体及附件安装 5.其他:满足图纸及相关技术规范要求 |  | 个 | 2
47 | 030703001025 | 70℃高气密风管防火调节阀 (常开) | 1.名称:70℃高气密风管防火调节阀 (常开) 2.规格:630*630 3.材质:碳钢 4.类型:本体及附件安装 5.其他:满足图纸及相关技术规范要求 |  | 个 | 1
48 | 030703001026 | 70℃高气密风管防火调节阀 (常开) | 1.名称:70℃高气密风管防火调节阀 (常开) 2.规格:700*250 3.材质:碳钢 4.类型:本体及附件安装 5.其他:满足图纸及相关技术规范要求 |  | 个 | 2
49 | 030703001027 | 70℃高气密风管防火调节阀 (常开) | 1.名称:70℃高气密风管防火调节阀 (常开) 2.规格:800*200 3.材质:碳钢 4.类型:本体及附件安装 5.其他:满足图纸及相关技术规范要求 |  | 个 | 9
50 | 030703001028 | 70℃高气密风管防火调节阀 (常开) | 1.名称:70℃高气密风管防火调节阀 (常开) 2.规格:800*250 3.材质:碳钢 4.类型:本体及附件安装 5.其他:满足图纸及相关技术规范要求 |  | 个 | 6
本页小计
分部分项工程项目清单计价表
工程名称：地下室-通风工程 |  |  |  | 标段：从化区城郊街向阳保障性住房（二期）项目保障房住宅小区施工总承包 |  |  | 第 11 页 共 34 页
序号 | 项目编码 | 项目名称 | 项目特征描述 |  | 计量 单位 | 工程量 |  | 金额（元）
[8 empty] | 综合单价 | 合价
51 | 030703001029 | 70℃高气密风管防火调节阀 (常开) | 1.名称:70℃高气密风管防火调节阀 (常开) 2.规格:800*400 3.材质:碳钢 4.类型:本体及附件安装 5.其他:满足图纸及相关技术规范要求 |  | 个 | 2
52 | 030703001030 | 70℃高气密风管防火调节阀 (常开) | 1.名称:70℃高气密风管防火调节阀 (常开) 2.规格:900*400 3.材质:碳钢 4.类型:本体及附件安装 5.其他:满足图纸及相关技术规范要求 |  | 个 | 2
53 | 030703001031 | 70℃高气密风管防火调节阀 (常开) | 1.名称:70℃高气密风管防火调节阀 (常开) 2.规格:1000*250 3.材质:碳钢 4.类型:本体及附件安装 5.其他:满足图纸及相关技术规范要求 |  | 个 | 2
54 | 030703001032 | 70℃高气密风管防火调节阀 (常开) | 1.名称:70℃高气密风管防火调节阀 (常开) 2.规格:1000*350 3.材质:碳钢 4.类型:本体及附件安装 5.其他:满足图纸及相关技术规范要求 |  | 个 | 3
55 | 030703001033 | 70℃高气密风管防火调节阀 (常开) | 1.名称:70℃高气密风管防火调节阀 (常开) 2.规格:1000*400 3.材质:碳钢 4.类型:本体及附件安装 5.其他:满足图纸及相关技术规范要求 |  | 个 | 2
56 | 030703001034 | 70℃高气密风管防火调节阀 (常开) | 1.名称:70℃高气密风管防火调节阀 (常开) 2.规格:1000*800 3.材质:碳钢 4.类型:本体及附件安装 5.其他:满足图纸及相关技术规范要求 |  | 个 | 1
本页小计
分部分项工程项目清单计价表
工程名称：地下室-通风工程 |  |  |  | 标段：从化区城郊街向阳保障性住房（二期）项目保障房住宅小区施工总承包 |  |  | 第 12 页 共 34 页
序号 | 项目编码 | 项目名称 | 项目特征描述 |  | 计量 单位 | 工程量 |  | 金额（元）
[8 empty] | 综合单价 | 合价
57 | 030703001035 | 70℃高气密风管防火调节阀 (常开) | 1.名称:70℃高气密风管防火调节阀 (常开) 2.规格:1000*1000 3.材质:碳钢 4.类型:本体及附件安装 5.其他:满足图纸及相关技术规范要求 |  | 个 | 2
58 | 030703001036 | 70℃高气密风管防火调节阀 (常开) | 1.名称:70℃高气密风管防火调节阀 (常开) 2.规格:1200*400 3.材质:碳钢 4.类型:本体及附件安装 5.其他:满足图纸及相关技术规范要求 |  | 个 | 1
59 | 030703001037 | 70℃高气密风管防火调节阀 (常开) | 1.名称:70℃高气密风管防火调节阀 (常开) 2.规格:1200*500 3.材质:碳钢 4.类型:本体及附件安装 5.其他:满足图纸及相关技术规范要求 |  | 个 | 1
60 | 030703001038 | 70℃高气密风管防火调节阀 (常开) | 1.名称:70℃高气密风管防火调节阀 (常开) 2.规格:1250*400 3.材质:碳钢 4.类型:本体及附件安装 5.其他:满足图纸及相关技术规范要求 |  | 个 | 1
61 | 030703001039 | 70℃高气密风管防火调节阀 (常开) | 1.名称:70℃高气密风管防火调节阀 (常开) 2.规格:1250*1000 3.材质:碳钢 4.类型:本体及附件安装 5.其他:满足图纸及相关技术规范要求 |  | 个 | 1
62 | 030703001040 | 70℃高气密风管防火调节阀 (常开) | 1.名称:70℃高气密风管防火调节阀 (常开) 2.规格:1600*500 3.材质:碳钢 4.类型:本体及附件安装 5.其他:满足图纸及相关技术规范要求 |  | 个 | 2
本页小计
分部分项工程项目清单计价表
工程名称：地下室-通风工程 |  |  |  | 标段：从化区城郊街向阳保障性住房（二期）项目保障房住宅小区施工总承包 |  |  | 第 13 页 共 34 页
序号 | 项目编码 | 项目名称 | 项目特征描述 |  | 计量 单位 | 工程量 |  | 金额（元）
[8 empty] | 综合单价 | 合价
63 | 030703001041 | 70℃高气密风管防火调节阀 (常开) | 1.名称:70℃高气密风管防火调节阀 (常开) 2.规格:1600*550 3.材质:碳钢 4.类型:本体及附件安装 5.其他:满足图纸及相关技术规范要求 |  | 个 | 1
64 | 030703001042 | 70℃高气密风管防火调节阀 (常开) | 1.名称:70℃高气密风管防火调节阀 (常开) 2.规格:1800*400 3.材质:碳钢 4.类型:本体及附件安装 5.其他:满足图纸及相关技术规范要求 |  | 个 | 3
65 | 030703001043 | 70℃高气密风管防火调节阀 (常开) | 1.名称:70℃高气密风管防火调节阀 (常开) 2.规格:1800*600 3.材质:碳钢 4.类型:本体及附件安装 5.其他:满足图纸及相关技术规范要求 |  | 个 | 2
66 | 030703001044 | 70℃高气密风管防火调节阀 (常开) | 1.名称:70℃高气密风管防火调节阀 (常开) 2.规格:2000*400 3.材质:碳钢 4.类型:本体及附件安装 5.其他:满足图纸及相关技术规范要求 |  | 个 | 3
67 | 030703001045 | 70℃高气密风管电动防火阀 (常开) | 1.名称:70℃高气密风管电动防火阀 (常开) 2.规格:200*200 3.材质:碳钢 4.类型:本体及附件安装 5.其他:满足图纸及相关技术规范要求 |  | 个 | 3
68 | 030703001046 | 70℃高气密风管电动防火阀 (常开) | 1.名称:70℃高气密风管电动防火阀 (常开) 2.规格:320*200 3.材质:碳钢 4.类型:本体及附件安装 5.其他:满足图纸及相关技术规范要求 |  | 个 | 1
本页小计
分部分项工程项目清单计价表
工程名称：地下室-通风工程 |  |  |  | 标段：从化区城郊街向阳保障性住房（二期）项目保障房住宅小区施工总承包 |  |  | 第 14 页 共 34 页
序号 | 项目编码 | 项目名称 | 项目特征描述 |  | 计量 单位 | 工程量 |  | 金额（元）
[8 empty] | 综合单价 | 合价
69 | 030703001047 | 70℃高气密风管电动防火阀 (常开) | 1.名称:70℃高气密风管电动防火阀 (常开) 2.规格:300*350 3.材质:碳钢 4.类型:本体及附件安装 5.其他:满足图纸及相关技术规范要求 |  | 个 | 1
70 | 030703001048 | 70℃高气密风管电动防火阀 (常开) | 1.名称:70℃高气密风管电动防火阀 (常开) 2.规格:400*200 3.材质:碳钢 4.类型:本体及附件安装 5.其他:满足图纸及相关技术规范要求 |  | 个 | 1
71 | 030703001049 | 70℃高气密风管电动防火阀 (常开) | 1.名称:70℃高气密风管电动防火阀 (常开) 2.规格:400*400 3.材质:碳钢 4.类型:本体及附件安装 5.其他:满足图纸及相关技术规范要求 |  | 个 | 1
72 | 030703001050 | 70℃高气密风管电动防火阀 (常开) | 1.名称:70℃高气密风管电动防火阀 (常开) 2.规格:500*250 3.材质:碳钢 4.类型:本体及附件安装 5.其他:满足图纸及相关技术规范要求 |  | 个 | 1
73 | 030703001051 | 70℃高气密风管电动防火阀 (常开) | 1.名称:70℃高气密风管电动防火阀 (常开) 2.规格:500*500 3.材质:碳钢 4.类型:本体及附件安装 5.其他:满足图纸及相关技术规范要求 |  | 个 | 1
74 | 030703001052 | 电动密闭阀 | 1.名称:电动密闭阀 2.规格:250*120 3.类型:本体及附件安装 4.其他:满足图纸及相关技术规范要求 |  | 个 | 1
75 | 030703001053 | 电动密闭阀 | 1.名称:电动密闭阀 2.规格:400*160 3.类型:本体及附件安装 4.其他:满足图纸及相关技术规范要求 |  | 个 | 1
本页小计
分部分项工程项目清单计价表
工程名称：地下室-通风工程 |  |  |  | 标段：从化区城郊街向阳保障性住房（二期）项目保障房住宅小区施工总承包 |  |  | 第 15 页 共 34 页
序号 | 项目编码 | 项目名称 | 项目特征描述 |  | 计量 单位 | 工程量 |  | 金额（元）
[8 empty] | 综合单价 | 合价
76 | 030703001054 | 电动密闭阀 | 1.名称:电动密闭阀 2.规格:400*200 3.类型:本体及附件安装 4.其他:满足图纸及相关技术规范要求 |  | 个 | 2
77 | 030703001055 | 电动密闭阀 | 1.名称:电动密闭阀 2.规格:500*500 3.类型:本体及附件安装 4.其他:满足图纸及相关技术规范要求 |  | 个 | 1
78 | 030703001056 | 电动密闭阀 | 1.名称:电动密闭阀 2.规格:630*200 3.类型:本体及附件安装 4.其他:满足图纸及相关技术规范要求 |  | 个 | 1
79 | 030703001057 | 电动密闭阀 | 1.名称:电动密闭阀 2.规格:630*320 3.类型:本体及附件安装 4.其他:满足图纸及相关技术规范要求 |  | 个 | 1
80 | 030703001058 | 风管止回阀 | 1.名称:风管止回阀 2.规格:250*200 3.材质:碳钢 4.类型:本体及附件安装 5.其他:满足图纸及相关技术规范要求 |  | 个 | 1
81 | 030703001059 | 风管止回阀 | 1.名称:风管止回阀 2.规格:400*300 3.材质:碳钢 4.类型:本体及附件安装 5.其他:满足图纸及相关技术规范要求 |  | 个 | 1
82 | 030703001060 | 风管止回阀 | 1.名称:风管止回阀 2.规格:400*400 3.材质:碳钢 4.类型:本体及附件安装 5.其他:满足图纸及相关技术规范要求 |  | 个 | 1
83 | 030703001061 | 风管止回阀 | 1.名称:风管止回阀 2.规格:500*500 3.材质:碳钢 4.类型:本体及附件安装 5.其他:满足图纸及相关技术规范要求 |  | 个 | 1
本页小计
分部分项工程项目清单计价表
工程名称：地下室-通风工程 |  |  |  | 标段：从化区城郊街向阳保障性住房（二期）项目保障房住宅小区施工总承包 |  |  | 第 16 页 共 34 页
序号 | 项目编码 | 项目名称 | 项目特征描述 |  | 计量 单位 | 工程量 |  | 金额（元）
[8 empty] | 综合单价 | 合价
84 | 030703001062 | 风管止回阀 | 1.名称:风管止回阀 2.规格:500*800 3.材质:碳钢 4.类型:本体及附件安装 5.其他:满足图纸及相关技术规范要求 |  | 个 | 1
85 | 030703001063 | 风管止回阀 | 1.名称:风管止回阀 2.规格:630*250 3.材质:碳钢 4.类型:本体及附件安装 5.其他:满足图纸及相关技术规范要求 |  | 个 | 1
86 | 030703001064 | 风管止回阀 | 1.名称:风管止回阀 2.规格:630*320 3.材质:碳钢 4.类型:本体及附件安装 5.其他:满足图纸及相关技术规范要求 |  | 个 | 1
87 | 030703001065 | 风管止回阀 | 1.名称:风管止回阀 2.规格:700*250 3.材质:碳钢 4.类型:本体及附件安装 5.其他:满足图纸及相关技术规范要求 |  | 个 | 1
88 | 030703001066 | 风管止回阀 | 1.名称:风管止回阀 2.规格:800*250 3.材质:碳钢 4.类型:本体及附件安装 5.其他:满足图纸及相关技术规范要求 |  | 个 | 5
89 | 030703001067 | 风管止回阀 | 1.名称:风管止回阀 2.规格:900*400 3.材质:碳钢 4.类型:本体及附件安装 5.其他:满足图纸及相关技术规范要求 |  | 个 | 1
90 | 030703001068 | 风管止回阀 | 1.名称:风管止回阀 2.规格:1000*800 3.材质:碳钢 4.类型:本体及附件安装 5.其他:满足图纸及相关技术规范要求 |  | 个 | 1
本页小计
分部分项工程项目清单计价表
工程名称：地下室-通风工程 |  |  |  | 标段：从化区城郊街向阳保障性住房（二期）项目保障房住宅小区施工总承包 |  |  | 第 17 页 共 34 页
序号 | 项目编码 | 项目名称 | 项目特征描述 |  | 计量 单位 | 工程量 |  | 金额（元）
[8 empty] | 综合单价 | 合价
91 | 030703001069 | 风管止回阀 | 1.名称:风管止回阀 2.规格:1000*1000 3.材质:碳钢 4.类型:本体及附件安装 5.其他:满足图纸及相关技术规范要求 |  | 个 | 1
92 | 030703001070 | 风管止回阀 | 1.名称:风管止回阀 2.规格:1200*400 3.材质:碳钢 4.类型:本体及附件安装 5.其他:满足图纸及相关技术规范要求 |  | 个 | 1
93 | 030703001071 | 风管止回阀 | 1.名称:风管止回阀 2.规格:1250*1000 3.材质:碳钢 4.类型:本体及附件安装 5.其他:满足图纸及相关技术规范要求 |  | 个 | 1
94 | 030703001072 | 风管止回阀 | 1.名称:风管止回阀 2.规格:1800*400 3.材质:碳钢 4.类型:本体及附件安装 5.其他:满足图纸及相关技术规范要求 |  | 个 | 3
95 | 030703001073 | 风管止回阀 | 1.名称:风管止回阀 2.规格:2000*400 3.材质:碳钢 4.类型:本体及附件安装 5.其他:满足图纸及相关技术规范要求 |  | 个 | 2
96 | 030703001074 | 风管止回阀 | 1.名称:风管止回阀 2.规格:2000*500 3.材质:碳钢 4.类型:本体及附件安装 5.其他:满足图纸及相关技术规范要求 |  | 个 | 1
97 | 030703001075 | 对开多叶调节阀 | 1.名称:对开多叶调节阀 2.规格:200*200 3.材质:碳钢 4.类型:本体及附件安装 5.其他:满足图纸及相关技术规范要求 |  | 个 | 1
本页小计
分部分项工程项目清单计价表
工程名称：地下室-通风工程 |  |  |  | 标段：从化区城郊街向阳保障性住房（二期）项目保障房住宅小区施工总承包 |  |  | 第 18 页 共 34 页
序号 | 项目编码 | 项目名称 | 项目特征描述 |  | 计量 单位 | 工程量 |  | 金额（元）
[8 empty] | 综合单价 | 合价
98 | 030703001076 | 对开多叶调节阀 | 1.名称:对开多叶调节阀 2.规格:320*120 3.材质:碳钢 4.类型:本体及附件安装 5.其他:满足图纸及相关技术规范要求 |  | 个 | 1
99 | 030703001077 | 电动对开多叶调节阀 | 1.名称:电动对开多叶调节阀 2.规格:400*200 3.材质:碳钢 4.类型:本体及附件安装 5.其他:满足图纸及相关技术规范要求 |  | 个 | 1
100 | 030703001078 | 电动对开多叶调节阀 | 1.名称:电动对开多叶调节阀 2.规格:400*250 3.材质:碳钢 4.类型:本体及附件安装 5.其他:满足图纸及相关技术规范要求 |  | 个 | 1
101 | 030703001079 | 电动对开多叶调节阀 | 1.名称:电动对开多叶调节阀 2.规格:400*300 3.材质:碳钢 4.类型:本体及附件安装 5.其他:满足图纸及相关技术规范要求 |  | 个 | 5
102 | 030703001080 | 电动对开多叶调节阀 | 1.名称:电动对开多叶调节阀 2.规格:400*320 3.材质:碳钢 4.类型:本体及附件安装 5.其他:满足图纸及相关技术规范要求 |  | 个 | 1
103 | 030703001081 | 电动对开多叶调节阀 | 1.名称:电动对开多叶调节阀 2.规格:400*400 3.材质:碳钢 4.类型:本体及附件安装 5.其他:满足图纸及相关技术规范要求 |  | 个 | 1
本页小计
分部分项工程项目清单计价表
工程名称：地下室-通风工程 |  |  |  | 标段：从化区城郊街向阳保障性住房（二期）项目保障房住宅小区施工总承包 |  |  | 第 19 页 共 34 页
序号 | 项目编码 | 项目名称 | 项目特征描述 |  | 计量 单位 | 工程量 |  | 金额（元）
[8 empty] | 综合单价 | 合价
104 | 030703001082 | 电动对开多叶调节阀 | 1.名称:电动对开多叶调节阀 2.规格:630*400 3.材质:碳钢 4.类型:本体及附件安装 5.其他:满足图纸及相关技术规范要求 |  | 个 | 1
105 | 030703001083 | 电动对开多叶调节阀 | 1.名称:电动对开多叶调节阀 2.规格:800*320 3.材质:碳钢 4.类型:本体及附件安装 5.其他:满足图纸及相关技术规范要求 |  | 个 | 1
106 | 030703001084 | 电动对开多叶调节阀 | 1.名称:电动对开多叶调节阀 2.规格:1200*400 3.材质:碳钢 4.类型:本体及附件安装 5.其他:满足图纸及相关技术规范要求 |  | 个 | 1
107 | 030703011001 | 单层百叶风口 | 1.名称:单层百叶风口 2.规格:200*100 3.材质:铝合金 4.形式:单层，带防鼠防虫网 5.类型:本体及附件安装 6.其他:满足图纸及相关技术规范要求 |  | 个 | 1
108 | 030703011002 | 单层百叶风口 | 1.名称:单层百叶风口 2.规格:200*150 3.材质:铝合金 4.形式:单层，带防鼠防虫网 5.类型:本体及附件安装 6.其他:满足图纸及相关技术规范要求 |  | 个 | 1
109 | 030703011003 | 单层百叶风口 | 1.名称:单层百叶风口 2.规格:200*200 3.材质:铝合金 4.形式:单层，带防鼠防虫网 5.类型:本体及附件安装 6.其他:满足图纸及相关技术规范要求 |  | 个 | 42
本页小计
分部分项工程项目清单计价表
工程名称：地下室-通风工程 |  |  |  | 标段：从化区城郊街向阳保障性住房（二期）项目保障房住宅小区施工总承包 |  |  | 第 20 页 共 34 页
序号 | 项目编码 | 项目名称 | 项目特征描述 |  | 计量 单位 | 工程量 |  | 金额（元）
[8 empty] | 综合单价 | 合价
110 | 030703011004 | 单层百叶风口 | 1.名称:单层百叶风口 2.规格:250*200 3.材质:铝合金 4.形式:单层，带防鼠防虫网 5.类型:本体及附件安装 6.其他:满足图纸及相关技术规范要求 |  | 个 | 2
111 | 030703011005 | 单层百叶风口 | 1.名称:单层百叶风口 2.规格:300*250 3.材质:铝合金 4.形式:单层，带防鼠防虫网 5.类型:本体及附件安装 6.其他:满足图纸及相关技术规范要求 |  | 个 | 3
112 | 030703011006 | 单层百叶风口 | 1.名称:单层百叶风口 2.规格:400*200 3.材质:铝合金 4.形式:单层，带防鼠防虫网 5.类型:本体及附件安装 6.其他:满足图纸及相关技术规范要求 |  | 个 | 1
113 | 030703011007 | 单层百叶风口 | 1.名称:单层百叶风口 2.规格:400*400 3.材质:铝合金 4.形式:单层，带防鼠防虫网 5.类型:本体及附件安装 6.其他:满足图纸及相关技术规范要求 |  | 个 | 1
114 | 030703011008 | 单层百叶风口 | 1.名称:单层百叶风口 2.规格:500*250 3.材质:铝合金 4.形式:单层，带防鼠防虫网 5.类型:本体及附件安装 6.其他:满足图纸及相关技术规范要求 |  | 个 | 1
本页小计
分部分项工程项目清单计价表
工程名称：地下室-通风工程 |  |  |  | 标段：从化区城郊街向阳保障性住房（二期）项目保障房住宅小区施工总承包 |  |  | 第 21 页 共 34 页
序号 | 项目编码 | 项目名称 | 项目特征描述 |  | 计量 单位 | 工程量 |  | 金额（元）
[8 empty] | 综合单价 | 合价
115 | 030703011009 | 单层百叶风口 | 1.名称:单层百叶风口 2.规格:500*500 3.材质:铝合金 4.形式:单层，带防鼠防虫网 5.类型:本体及附件安装 6.其他:满足图纸及相关技术规范要求 |  | 个 | 2
116 | 030703011010 | 单层百叶风口 | 1.名称:单层百叶风口 2.规格:400*300 3.材质:铝合金 4.形式:单层 5.类型:本体及附件安装 6.其他:满足图纸及相关技术规范要求 |  | 个 | 1
117 | 030703011011 | 单层百叶风口 | 1.名称:单层百叶风口 2.规格:500*300 3.材质:铝合金 4.形式:单层 5.类型:本体及附件安装 6.其他:满足图纸及相关技术规范要求 |  | 个 | 1
118 | 030703011012 | 单层百叶风口 | 1.名称:单层百叶风口 2.规格:500*400 3.材质:铝合金 4.形式:单层 5.类型:本体及附件安装 6.其他:满足图纸及相关技术规范要求 |  | 个 | 1
119 | 030703011013 | 单层百叶风口 | 1.名称:单层百叶风口 2.规格:600*250 3.材质:铝合金 4.形式:单层 5.类型:本体及附件安装 6.其他:满足图纸及相关技术规范要求 |  | 个 | 6
120 | 030703011014 | 单层百叶风口 | 1.名称:单层百叶风口 2.规格:1000*700 3.材质:铝合金 4.形式:单层 5.类型:本体及附件安装 6.其他:满足图纸及相关技术规范要求 |  | 个 | 1
本页小计
分部分项工程项目清单计价表
工程名称：地下室-通风工程 |  |  |  | 标段：从化区城郊街向阳保障性住房（二期）项目保障房住宅小区施工总承包 |  |  | 第 22 页 共 34 页
序号 | 项目编码 | 项目名称 | 项目特征描述 |  | 计量 单位 | 工程量 |  | 金额（元）
[8 empty] | 综合单价 | 合价
121 | 030703011015 | 单层百叶风口 | 1.名称:单层百叶风口 2.规格:1600*1700 3.材质:铝合金 4.形式:单层 5.类型:本体及附件安装 6.其他:满足图纸及相关技术规范要求 |  | 个 | 7
122 | 030703011016 | 单层百叶风口 | 1.名称:单层百叶风口 2.规格:1800*1600 3.材质:铝合金 4.形式:单层 5.类型:本体及附件安装 6.其他:满足图纸及相关技术规范要求 |  | 个 | 1
123 | 030703011017 | 单层百叶风口 | 1.名称:单层百叶风口 2.规格:2000*1250 3.材质:铝合金 4.形式:单层 5.类型:本体及附件安装 6.其他:满足图纸及相关技术规范要求 |  | 个 | 1
124 | 030703011018 | 单层百叶加压风口 | 1.名称:单层百叶加压风口 2.规格:600*800 3.材质:铝合金 4.形式:单层 5.类型:本体及附件安装 6.其他:满足图纸及相关技术规范要求 |  | 个 | 3
125 | 030703011019 | 单层百叶加压风口 | 1.名称:单层百叶加压风口 2.规格:700*800 3.材质:铝合金 4.形式:单层 5.类型:本体及附件安装 6.其他:满足图纸及相关技术规范要求 |  | 个 | 1
126 | 030703011020 | 单层百叶加压风口 | 1.名称:单层百叶加压风口 2.规格:800*600 3.材质:铝合金 4.形式:单层 5.类型:本体及附件安装 6.其他:满足图纸及相关技术规范要求 |  | 个 | 1
本页小计
分部分项工程项目清单计价表
工程名称：地下室-通风工程 |  |  |  | 标段：从化区城郊街向阳保障性住房（二期）项目保障房住宅小区施工总承包 |  |  | 第 23 页 共 34 页
序号 | 项目编码 | 项目名称 | 项目特征描述 |  | 计量 单位 | 工程量 |  | 金额（元）
[8 empty] | 综合单价 | 合价
127 | 030703011021 | 单层百叶加压风口 | 1.名称:单层百叶加压风口 2.规格:1000*500 3.材质:铝合金 4.形式:单层 5.类型:本体及附件安装 6.其他:满足图纸及相关技术规范要求 |  | 个 | 1
128 | 030702001004 | 镀锌薄钢板通风风管 | 1.名称:镀锌钢板 2.材质:矩形风管 3.规格:D(b)≤320 4.板材厚度:δ=0.5mm 5.接口形式:咬口连接 6.支架:吊架（型钢综合） 7.支架除锈标准、刷油防腐、绝热及保护层设计要求:防锈漆两道，调和漆两道 8.其他:满足图纸及相关技术规范要求 |  | m2 | 59.59
129 | 030702001005 | 镀锌薄钢板通风风管 | 1.名称:镀锌钢板 2.材质:矩形风管 3.规格:D(b)≤450 4.板材厚度:δ=0.5mm 5.接口形式:咬口连接 6.支架:吊架（型钢综合） 7.支架除锈标准、刷油防腐、绝热及保护层设计要求:防锈漆两道，调和漆两道 8.其他:满足图纸及相关技术规范要求 |  | m2 | 75.74
130 | 030702001006 | 镀锌薄钢板通风风管 | 1.名称:镀锌钢板 2.材质:矩形风管 3.规格:长边长(mm) ≤630 4.板材厚度:δ=0.6mm 5.接口形式: 口连接 6.支架:吊架（型钢综合） 7.支架除锈标准、刷油防腐、绝热及保护层设计要求:防锈漆两道，调和漆两道 8.其他:满足图纸及相关技术规范要求 |  | m2 | 293.72
本页小计
分部分项工程项目清单计价表
工程名称：地下室-通风工程 |  |  |  | 标段：从化区城郊街向阳保障性住房（二期）项目保障房住宅小区施工总承包 |  |  | 第 24 页 共 34 页
序号 | 项目编码 | 项目名称 | 项目特征描述 |  | 计量 单位 | 工程量 |  | 金额（元）
[8 empty] | 综合单价 | 合价
131 | 030702001007 | 镀锌薄钢板通风风管 | 1.名称:镀锌钢板 2.材质:矩形风管 3.规格:长边长(mm) ≤1000 4.板材厚度:δ=0.75mm 5.接口形式: 口连接 6.支架:吊架（型钢综合） 7.支架除锈标准、刷油防腐、绝热及保护层设计要求:防锈漆两道，调和漆两道 8.其他:满足图纸及相关技术规范要求 |  | m2 | 661.43
132 | 030702001008 | 镀锌薄钢板通风风管 | 1.名称:镀锌钢板 2.材质:矩形风管 3.规格:长边长(mm) ≤1250 4.板材厚度:δ=1.0mm 5.接口形式: 口连接 6.支架:吊架（型钢综合） 7.支架除锈标准、刷油防腐、绝热及保护层设计要求:防锈漆两道，调和漆两道 8.其他:满足图纸及相关技术规范要求 |  | m2 | 125.26
133 | 030702001009 | 镀锌薄钢板通风风管 | 1.名称:镀锌钢板 2.材质:矩形风管 3.规格:长边长(mm) ≤2000 4.板材厚度:δ=1.0mm 5.接口形式: 口连接 6.支架:吊架（型钢综合） 7.支架除锈标准、刷油防腐、绝热及保护层设计要求:防锈漆两道，调和漆两道 8.其他:满足图纸及相关技术规范要求 |  | m2 | 347.81
本页小计
分部分项工程项目清单计价表
工程名称：地下室-通风工程 |  |  |  | 标段：从化区城郊街向阳保障性住房（二期）项目保障房住宅小区施工总承包 |  |  | 第 25 页 共 34 页
序号 | 项目编码 | 项目名称 | 项目特征描述 |  | 计量 单位 | 工程量 |  | 金额（元）
[8 empty] | 综合单价 | 合价
134 | 030702001010 | 镀锌薄钢板通风风管 | 1.名称:镀锌钢板 2.材质:矩形风管 3.规格:长边长(mm) ≤4000 4.板材厚度:δ=1.2mm 5.接口形式: 口连接 6.支架:吊架（型钢综合） 7.支架除锈标准、刷油防腐、绝热及保护层设计要求:防锈漆两道，调和漆两道 8.其他:满足图纸及相关技术规范要求 |  | m2 | 186.71
135 | 031208003001 | 通风管道绝热 | 1.绝热材料品种:防火板 2.材料要求:100%无石棉防火板，密度不大于950kg/m3 3.绝热厚度:8mm 4.其他:满足图纸及相关技术规范要求 |  | m2 | 1585.98
136 | 031208003002 | 通风管道绝热 | 1.绝热材料品种:岩棉 2.材料要求:密度100kg/m3,≥1000℃ 3.绝热厚度:50mm 4.其他:满足图纸及相关技术规范要求 |  | m2 | 1585.98
137 | 030702009001 | 弯头导流叶片 | 1.名称:弯头导流叶片 2.材质:镀锌钢板 3.其他:满足图纸及相关技术规范要求 |  | m2 | 38.34
138 | 030703019001 | 柔性接口 | 1.名称:柔性接口 2.材质:防火布 3.其他:满足图纸及相关技术规范要求 |  | m2 | 49.9
139 | 030704001003 | 风管漏风试验 | 1.漏风试验、设计要求:风管漏风量试验 2.其他:满足图纸及相关技术规范要求 |  | m2 | 1750.26
140 | 030909006001 | 防火控制装置调试 | 1.名称:防火控制装置调试 2.类型:电动阀调试 3.其他:满足图纸及相关技术规范要求 |  | 个 | 28
141 | 030704001004 | 通风工程检测、调试 | 1.通风工程检测、调试 2.其他:满足图纸及相关技术规范要求 |  | 系统 | 1
本页小计
分部分项工程项目清单计价表
工程名称：地下室-通风工程 |  |  |  | 标段：从化区城郊街向阳保障性住房（二期）项目保障房住宅小区施工总承包 |  |  | 第 26 页 共 34 页
序号 | 项目编码 | 项目名称 | 项目特征描述 |  | 计量 单位 | 工程量 |  | 金额（元）
[8 empty] | 综合单价 | 合价
防排烟系统
142 | 030108001022 | 柜式离心风机 | 1.名称：柜式离心风机 2.规格、型号：风量：37000/26000M³/H,输入功率：24/7.5KW/380V,静压：800/450PA 3.安装方式：落地安装 4.本体安装、附件安装 5.减振台座制作、安装 6.其他:满足图纸及相关技术规范要求 |  | 台 | 9
143 | 030703001085 | 70℃高气密风管防火调节阀 (常开) | 1.名称:70℃高气密风管防火调节阀 (常开) 2.规格:1000*1000 3.材质:碳钢 4.类型:本体及附件安装 5.其他:满足图纸及相关技术规范要求 |  | 个 | 4
144 | 030703001086 | 70℃高气密风管防火调节阀 (常开) | 1.名称:70℃高气密风管防火调节阀 (常开) 2.规格:2000*1250 3.材质:碳钢 4.类型:本体及附件安装 5.其他:满足图纸及相关技术规范要求 |  | 个 | 15
145 | 030703001087 | 280℃高气密风管排烟防火阀 | 1.名称:280℃高气密风管排烟防火阀 2.规格:400*2500 3.材质:碳钢 4.类型:本体及附件安装 5.其他:满足图纸及相关技术规范要求 |  | 个 | 2
146 | 030703001088 | 280℃高气密风管排烟防火阀 | 1.名称:280℃高气密风管排烟防火阀 2.规格:1100*1000 3.材质:碳钢 4.类型:本体及附件安装 5.其他:满足图纸及相关技术规范要求 |  | 个 | 1
本页小计
分部分项工程项目清单计价表
工程名称：地下室-通风工程 |  |  |  | 标段：从化区城郊街向阳保障性住房（二期）项目保障房住宅小区施工总承包 |  |  | 第 27 页 共 34 页
序号 | 项目编码 | 项目名称 | 项目特征描述 |  | 计量 单位 | 工程量 |  | 金额（元）
[8 empty] | 综合单价 | 合价
147 | 030703001089 | 280℃高气密风管排烟防火阀 | 1.名称:280℃高气密风管排烟防火阀 2.规格:1100*1100 3.材质:碳钢 4.类型:本体及附件安装 5.其他:满足图纸及相关技术规范要求 |  | 个 | 6
148 | 030703001090 | 280℃高气密风管排烟防火阀 | 1.名称:280℃高气密风管排烟防火阀 2.规格:1350*400 3.材质:碳钢 4.类型:本体及附件安装 5.其他:满足图纸及相关技术规范要求 |  | 个 | 1
149 | 030703001091 | 280℃高气密风管排烟防火阀 | 1.名称:280℃高气密风管排烟防火阀 2.规格:1600*350 3.材质:碳钢 4.类型:本体及附件安装 5.其他:满足图纸及相关技术规范要求 |  | 个 | 1
150 | 030703001092 | 280℃高气密风管排烟防火阀 | 1.名称:280℃高气密风管排烟防火阀 2.规格:2000*350 3.材质:碳钢 4.类型:本体及附件安装 5.其他:满足图纸及相关技术规范要求 |  | 个 | 3
151 | 030703001093 | 280℃高气密风管排烟防火阀 | 1.名称:280℃高气密风管排烟防火阀 2.规格:2000*500 3.材质:碳钢 4.类型:本体及附件安装 5.其他:满足图纸及相关技术规范要求 |  | 个 | 2
152 | 030703001094 | 280℃高气密风管排烟防火阀 | 1.名称:280℃高气密风管排烟防火阀 2.规格:2200*350 3.材质:碳钢 4.类型:本体及附件安装 5.其他:满足图纸及相关技术规范要求 |  | 个 | 3
本页小计
分部分项工程项目清单计价表
工程名称：地下室-通风工程 |  |  |  | 标段：从化区城郊街向阳保障性住房（二期）项目保障房住宅小区施工总承包 |  |  | 第 28 页 共 34 页
序号 | 项目编码 | 项目名称 | 项目特征描述 |  | 计量 单位 | 工程量 |  | 金额（元）
[8 empty] | 综合单价 | 合价
153 | 030703001095 | 280℃高气密风管排烟防火阀 | 1.名称:280℃高气密风管排烟防火阀 2.规格:2300*350 3.材质:碳钢 4.类型:本体及附件安装 5.其他:满足图纸及相关技术规范要求 |  | 个 | 26
154 | 030703001096 | 风管止回阀 | 1.名称:风管止回阀 2.规格:1100*1000 3.材质:碳钢 4.类型:本体及附件安装 5.其他:满足图纸及相关技术规范要求 |  | 个 | 1
155 | 030703001097 | 风管止回阀 | 1.名称:风管止回阀 2.规格:1100*1100 3.材质:碳钢 4.类型:本体及附件安装 5.其他:满足图纸及相关技术规范要求 |  | 个 | 5
156 | 030703001098 | 风管止回阀 | 1.名称:风管止回阀 2.规格:2000*500 3.材质:碳钢 4.类型:本体及附件安装 5.其他:满足图纸及相关技术规范要求 |  | 个 | 2
157 | 030703001099 | 风管止回阀 | 1.名称:风管止回阀 2.规格:400*2500 3.材质:碳钢 4.类型:本体及附件安装 5.其他:满足图纸及相关技术规范要求 |  | 个 | 2
158 | 030703001100 | 电动密闭阀 | 1.名称:电动密闭阀 2.规格:1600*350 3.类型:本体及附件安装 4.其他:满足图纸及相关技术规范要求 |  | 个 | 1
159 | 030703001101 | 电动密闭阀 | 1.名称:电动密闭阀 2.规格:2000*350 3.类型:本体及附件安装 4.其他:满足图纸及相关技术规范要求 |  | 个 | 1
本页小计
分部分项工程项目清单计价表
工程名称：地下室-通风工程 |  |  |  | 标段：从化区城郊街向阳保障性住房（二期）项目保障房住宅小区施工总承包 |  |  | 第 29 页 共 34 页
序号 | 项目编码 | 项目名称 | 项目特征描述 |  | 计量 单位 | 工程量 |  | 金额（元）
[8 empty] | 综合单价 | 合价
160 | 030703001102 | 电动密闭阀 | 1.名称:电动密闭阀 2.规格:2200*350 3.类型:本体及附件安装 4.其他:满足图纸及相关技术规范要求 |  | 个 | 2
161 | 030703001103 | 电动密闭阀 | 1.名称:电动密闭阀 2.规格:2300*350 3.类型:本体及附件安装 4.其他:满足图纸及相关技术规范要求 |  | 个 | 19
162 | 030703021001 | 消声静压箱 | 1.名称:接管箱 2.规格:1200X800X1800 3.支架形式、材质:支吊架制作及安装，配套减震器 4.其他:满足图纸及相关技术规范要求 |  | 个 | 2
163 | 030703021002 | 消声静压箱 | 1.名称:消声静压箱 2.规格:2500X2000X800(h) 3.支架形式、材质:支吊架制作及安装，配套减震器 4.其他:满足图纸及相关技术规范要求 |  | 个 | 8
164 | 030703021003 | 消声静压箱 | 1.名称:消声静压箱 2.规格:3000X2200X800(h) 3.支架形式、材质:支吊架制作及安装，配套减震器 4.其他:满足图纸及相关技术规范要求 |  | 个 | 9
165 | 030703011022 | 常闭电动加压送风口 | 1.名称:常闭电动加压送风口 2.规格:700*900 3.材质:铝合金 4.形式:电动 5.类型:本体及附件安装 6.其他:满足图纸及相关技术规范要求 |  | 个 | 1
本页小计
分部分项工程项目清单计价表
工程名称：地下室-通风工程 |  |  |  | 标段：从化区城郊街向阳保障性住房（二期）项目保障房住宅小区施工总承包 |  |  | 第 30 页 共 34 页
序号 | 项目编码 | 项目名称 | 项目特征描述 |  | 计量 单位 | 工程量 |  | 金额（元）
[8 empty] | 综合单价 | 合价
166 | 030703011023 | 常闭电动加压送风口 | 1.名称:常闭电动加压送风口 2.规格:500*1000（+250） 3.材质:铝合金 4.形式:电动 5.类型:本体及附件安装 6.其他:满足图纸及相关技术规范要求 |  | 个 | 3
167 | 030703011024 | 常闭电动加压送风口 | 1.名称:常闭电动加压送风口 2.规格:600*2000（+250） 3.材质:铝合金 4.形式:电动 5.类型:本体及附件安装 6.其他:满足图纸及相关技术规范要求 |  | 个 | 6
168 | 030703011025 | 常闭电动加压送风口 | 1.名称:常闭电动加压送风口 2.规格:700*1100（+250） 3.材质:铝合金 4.形式:电动 5.类型:本体及附件安装 6.其他:满足图纸及相关技术规范要求 |  | 个 | 1
169 | 030703011026 | 常闭电动加压送风口 | 1.名称:常闭电动加压送风口 2.规格:800*800（+250） 3.材质:铝合金 4.形式:电动 5.类型:本体及附件安装 6.其他:满足图纸及相关技术规范要求 |  | 个 | 2
170 | 030703011027 | 常闭电动加压送风口 | 1.名称:常闭电动加压送风口 2.规格:800*1500（+250） 3.材质:铝合金 4.形式:电动 5.类型:本体及附件安装 6.其他:满足图纸及相关技术规范要求 |  | 个 | 1
本页小计
分部分项工程项目清单计价表
工程名称：地下室-通风工程 |  |  |  | 标段：从化区城郊街向阳保障性住房（二期）项目保障房住宅小区施工总承包 |  |  | 第 31 页 共 34 页
序号 | 项目编码 | 项目名称 | 项目特征描述 |  | 计量 单位 | 工程量 |  | 金额（元）
[8 empty] | 综合单价 | 合价
171 | 030703011028 | 常闭电动加压送风口 | 1.名称:常闭电动加压送风口 2.规格:1000*450（+250） 3.材质:铝合金 4.形式:电动 5.类型:本体及附件安装 6.其他:满足图纸及相关技术规范要求 |  | 个 | 1
172 | 030703011029 | 单层百叶风口 | 1.名称:单层百叶风口 2.规格:500*500 3.材质:铝合金 4.形式:单层 5.类型:本体及附件安装 6.其他:满足图纸及相关技术规范要求 |  | 个 | 137
173 | 030703011030 | 单层百叶风口 | 1.名称:单层百叶风口 2.规格:2000*1250 3.材质:铝合金 4.形式:单层 5.类型:本体及附件安装 6.其他:满足图纸及相关技术规范要求 |  | 个 | 14
174 | 030703011031 | 单层百叶风口 | 1.名称:单层百叶风口 2.规格:2000*1600 3.材质:铝合金 4.形式:单层 5.类型:本体及附件安装 6.其他:满足图纸及相关技术规范要求 |  | 个 | 2
175 | 030503005002 | 压差传感器 | 1.名称:压差传感器 2.其他:满足图纸及相关技术规范要求 |  | 支 | 22
176 | 030405017001 | 手动启动装置 | 1.名称:手动启动装置 2.其他:满足图纸及相关技术规范要求 |  | 台 | 1
本页小计
分部分项工程项目清单计价表
工程名称：地下室-通风工程 |  |  |  | 标段：从化区城郊街向阳保障性住房（二期）项目保障房住宅小区施工总承包 |  |  | 第 32 页 共 34 页
序号 | 项目编码 | 项目名称 | 项目特征描述 |  | 计量 单位 | 工程量 |  | 金额（元）
[8 empty] | 综合单价 | 合价
177 | 030702001011 | 镀锌薄钢板防排烟风管1mm | 1.名称:镀锌钢板 2.材质:矩形风管 3.规格:长边长(mm) 630＜L≤1000 4.板材厚度:δ=1mm 5.接口形式: 咬口连接 6.支架:吊架（型钢综合） 7.支架除锈标准、刷油防腐、绝热及保护层设计要求:防锈漆两道，调和漆8.其他:满足图纸及相关技术规范要求 |  | m2 | 288.93
178 | 030702001012 | 镀锌薄钢板防排烟风管1.2mm | 1.名称:镀锌钢板 2.材质:矩形风管 3.规格:长边长(mm) ≤1250 4.板材厚度:δ=1.2mm 5.接口形式: 咬口连接 6.支架:吊架（型钢综合） 7.支架除锈标准、刷油防腐、绝热及保护层设计要求:防锈漆两道，调和漆两道 8.其他:满足图纸及相关技术规范要求 |  | m2 | 52
179 | 030702001013 | 镀锌薄钢板防排烟风管1.2mm | 1.名称:镀锌钢板 2.材质:矩形风管 3.规格:长边长(mm) ≤1500 4.板材厚度:δ=1.2mm 5.接口形式: 咬口连接 6.支架:吊架（型钢综合） 7.支架除锈标准、刷油防腐、绝热及保护层设计要求:防锈漆两道，调和漆两道 8.其他:满足图纸及相关技术规范要求 |  | m2 | 16.17
本页小计
分部分项工程项目清单计价表
工程名称：地下室-通风工程 |  |  |  | 标段：从化区城郊街向阳保障性住房（二期）项目保障房住宅小区施工总承包 |  |  | 第 33 页 共 34 页
序号 | 项目编码 | 项目名称 | 项目特征描述 |  | 计量 单位 | 工程量 |  | 金额（元）
[8 empty] | 综合单价 | 合价
180 | 030702001014 | 镀锌薄钢板防排烟风管1.5mm | 1.名称:镀锌钢板 2.材质:矩形风管 3.规格:长边长(mm) ≤2000 4.板材厚度:δ=1.5mm 5.接口形式: 咬口连接 6.支架:吊架（型钢综合） 7.支架除锈标准、刷油防腐、绝热及保护层设计要求:防锈漆两道，调和漆两道 8.其他:满足图纸及相关技术规范要求 |  | m2 | 941.92
181 | 030702001015 | 镀锌薄钢板防排烟风管1.5mm | 1.名称:镀锌钢板 2.材质:矩形风管 3.规格:长边长(mm) ≤2500 4.板材厚度:δ=1.5mm 5.接口形式: 咬口连接 6.支架:吊架（型钢综合） 7.支架除锈标准、刷油防腐、绝热及保护层设计要求:防锈漆两道，调和漆两道 8.其他:满足图纸及相关技术规范要求 |  | m2 | 2861.06
182 | 031208003003 | 通风管道绝热 | 1.绝热材料品种:防火板 2.材料要求:100%无石棉防火板，密度不大于950kg/m3 3.绝热厚度:8mm 4.其他:满足图纸及相关技术规范要求 |  | m2 | 2120.77
183 | 031208003004 | 通风管道绝热 | 1.绝热材料品种:防火板 2.材料要求:100%无石棉防火板，密度不大于950kg/m3 3.绝热厚度:9mm 4.其他:满足图纸及相关技术规范要求 |  | m2 | 2039.31
184 | 031208003005 | 通风管道绝热 | 1.绝热材料品种:岩棉 2.材料要求:密度100kg/m3,≥1000℃ 3.绝热厚度:50mm 4.其他:满足图纸及相关技术规范要求 |  | m2 | 4160.08
本页小计
分部分项工程项目清单计价表
工程名称：地下室-通风工程 |  |  |  | 标段：从化区城郊街向阳保障性住房（二期）项目保障房住宅小区施工总承包 |  |  | 第 34 页 共 34 页
序号 | 项目编码 | 项目名称 | 项目特征描述 |  | 计量 单位 | 工程量 |  | 金额（元）
[8 empty] | 综合单价 | 合价
185 | 030702009002 | 弯头导流叶片 | 1.名称:弯头导流叶片 2.材质:镀锌钢板 3.其他:满足图纸及相关技术规范要求 |  | m2 | 36.64
186 | 030703019002 | 柔性接口 | 1.名称:柔性接口 2.材质:防火布 3.其他:满足图纸及相关技术规范要求 |  | m2 | 42.1
187 | 030704001005 | 风管漏风试验 | 1.漏风试验、设计要求:风管漏风量试验 2.其他:满足图纸及相关技术规范要求 |  | m2 | 4160.08
188 | 030909006002 | 防火控制装置调试 | 1.名称:防火控制装置调试 2.类型:电动阀调试 3.其他:满足图纸及相关技术规范要求 |  | 个 | 23
措施项目费
189 | 031401001007 | 脚手架搭拆费 | 1.脚手架搭拆费 2.其他:满足图纸及相关技术规范要求 |  | 项 | 1
190 | 031401022007 | 暗室增加费 | 1.暗室增加费 2.其他:满足图纸及相关技术规范要求 |  | 项 | 1
本页小计
合 计