## E.2.1 分部分项工程项目清单计价表
分部分项工程项目清单计价表
工程名称：室外智能化工程 |  |  |  | 标段：从化区城郊街向阳保障性住房（二期）项目保障房住宅小区施工总承包 |  |  | 第 1 页 共 6 页
序号 | 项目编码 | 项目名称 | 项目特征描述 |  | 计量 单位 | 工程量 |  | 金额（元）
[8 empty] | 综合单价 | 合价
门禁控制系统
北侧次出入口门禁
1 | 030506007005 | 出入口控制设备 | 1.名称:双门门禁控制器 2.其他:满足图纸及相关技术规范要求 |  | 台 | 2
2 | 030505006008 | 电源 | 1.名称:电源 2.其他:满足图纸及相关技术规范要求 |  | 台 | 1
3 | 030506008003 | 出入口执行机构设备 | 1.名称:围墙机(带人脸识别、蓝牙识别功能) 2.其他:满足图纸及相关技术规范要求 |  | 台 | 2
4 | 030904003025 | 按钮 | 1.名称:开门按钮 2.其他:满足图纸及相关技术规范要求 |  | 个 | 1
5 | 030412004121 | 配线 | 1.名称:管内穿线 2.规格:WDZC-RYYP-B2-2X1.0 3.其他:满足图纸及相关技术规范要求 |  | m | 300
6 | 030412004122 | 配线 | 1.名称:管内穿线 2.规格:WDZC-RYYP-B2-6x1.0 3.其他:满足图纸及相关技术规范要求 |  | m | 300
7 | 030412004123 | 配线 | 1.名称:管内穿线 2.规格:WDZCN-RYS-B2-4X1.5 3.其他:满足图纸及相关技术规范要求 |  | m | 300
8 | 030412004124 | 配线 | 1.名称:管内穿线 2.规格:WDZC-BYJ2.5 3.其他:满足图纸及相关技术规范要求 |  | m | 900
9 | 030502003010 | 双绞线缆 | 1.名称:网络线 2.规格:UTP CAT6 3.其他:满足图纸及相关技术规范要求 |  | m | 100
10 | 030412001102 | 配管 | 1.名称:配管 2.材质:JDG 3.规格:20 4.接线盒制作安装 5.其他:满足图纸及相关技术规范要求 |  | m | 600
本页小计
分部分项工程项目清单计价表
工程名称：室外智能化工程 |  |  |  | 标段：从化区城郊街向阳保障性住房（二期）项目保障房住宅小区施工总承包 |  |  | 第 2 页 共 6 页
序号 | 项目编码 | 项目名称 | 项目特征描述 |  | 计量 单位 | 工程量 |  | 金额（元）
[8 empty] | 综合单价 | 合价
11 | 030412001103 | 配管 | 1.名称:配管 2.材质:JDG 3.规格:25 4.接线盒制作安装 5.其他:满足图纸及相关技术规范要求 |  | m | 600
12 | 030506020010 | 安全防范分系统调试 | 1.名称:安全防范分系统调试 2.类别:出入口系统 3.其他:满足图纸及相关技术规范要求 |  | 系统 | 1
13 | 030506006005 | 出入口目标识别设备 | 1.名称:门禁卡 2.类别:出入口系统 3.其他:满足图纸及相关技术规范要求 |  | 台 | 594
视频安防监控系统
14 | 040205019010 | 监控摄像机 | 1.名称:网络一体化摄像机 2.类别:200万 3.安装方式:室外4米立柱安装 |  | 台 | 20
15 | 030412004125 | 配线 | 1.名称:配线 2.型号:RVV 3.规格:3*2.5 |  | m | 10
16 | 030506020011 | 安全防范分系统调试 | 1.名称:安全防范分系统调试 2.类别:摄像机 3.其他:满足图纸及相关技术规范要求 |  | 系统 | 20
17 | 031101001001 | 室外监控机箱 | 1、室外监控机箱 2、含电源、数据视频三合一防雷器。摄像机电源、分配器、光纤收发器等 |  | 个 | 10
18 | 030502005028 | 光缆 | 1.名称:单模光缆 2.规格:4芯 3.其他:满足图纸及相关技术规范要求 |  | m | 1122.1
19 | 030409001100 | 电力电缆 | 1.名称:电力电缆 2.规格型号:ZB-YJV-3*6 3.材质:铜芯 4.敷设方式:管内敷设或桥架 5.电压等级(kV):0.6/1kV 6.其他:满足图纸及相关技术规范要求 |  | m | 408.41
本页小计
分部分项工程项目清单计价表
工程名称：室外智能化工程 |  |  |  | 标段：从化区城郊街向阳保障性住房（二期）项目保障房住宅小区施工总承包 |  |  | 第 3 页 共 6 页
序号 | 项目编码 | 项目名称 | 项目特征描述 |  | 计量 单位 | 工程量 |  | 金额（元）
[8 empty] | 综合单价 | 合价
20 | 030412001104 | 配管 | 1.名称:配管 2.材质:PE50 3.规格:DN50 4.配置形式:埋地 5.其他:满足图纸及相关技术规范要求 |  | m | 355.57
21 | 030412001105 | 配管 | 1.名称:配管 2.材质:PE32 3.规格:DN32 4.配置形式:埋地 5.其他:满足图纸及相关技术规范要求 |  | m | 644.21
22 | 010102002003 | 挖沟槽土方 | 1.土壤类别:一、二类土 2.挖土深度:2m内 3.其他:满足图纸及相关技术规范要求 |  | m3 | 74.67
23 | 010102007002 | 回填方 | 1.密实度要求:按规范要求，夯填 2.填方材料品种:原土 3.其他:满足图纸及相关技术规范要求 |  | m3 | 32
24 | 010102007003 | 回填方 | 1.密实度要求:按规范要求，夯填 2.填方材料品种:石屑 3.其他:满足图纸及相关技术规范要求 |  | m3 | 42.67
25 | 010103002010 | 余方弃置 | 1.运距5km，超过5km按照5km计算，不足5km按照实际公里数计算 2.每天运输及作业时间：遵守建筑废弃物运输时间要求，综合考虑工效 3.比例、淤泥、废料、装卸综合考虑：土质、土石方式、垂直运输、运输方式(含陆运、水运)、场外道路等 4.完成本清单项目所需的一切相关工作 |  | m3 | 42.67
26 | 040504001003 | 室外接线井 | 1.种类、规格:接线井 2.垫层、基础材质及厚度:C20混凝土垫层 |  | 座 | 11
人行通道闸系统
本页小计
分部分项工程项目清单计价表
工程名称：室外智能化工程 |  |  |  | 标段：从化区城郊街向阳保障性住房（二期）项目保障房住宅小区施工总承包 |  |  | 第 4 页 共 6 页
序号 | 项目编码 | 项目名称 | 项目特征描述 |  | 计量 单位 | 工程量 |  | 金额（元）
[8 empty] | 综合单价 | 合价
27 | 030506019002 | 停车场管理设备 | 1.名称:双通道人行通道闸 2.其他:满足图纸及相关技术规范要求 |  | 台 | 2
28 | 030502003011 | 双绞线缆 | 1.名称:网络线 2.规格:UTP CAT6 3.其他:满足图纸及相关技术规范要求 |  | m | 200
29 | 030412004126 | 配线 | 1.名称:配线 2.型号:WDZC-RYYP-3*2.5 3.其他:满足图纸及相关技术规范要求 |  | m | 200
30 | 030412004127 | 配线 | 1.名称:配线 2.配线形式:管内穿线及线槽 3.型号:WDZCN-BYJ-B1-4x1.5 4.接地 5.其他:满足图纸及相关技术规范要求 |  | m | 400
31 | 030412001106 | 配管 | 1.名称:配管 2.材质:镀锌钢管 3.规格:DN20 4.配置形式:明敷 5.其他:满足图纸及相关技术规范要求 |  | m | 200
32 | 030412001107 | 配管 | 1.名称:配管 2.材质:镀锌钢管 3.规格:DN25 4.配置形式:明敷 5.其他:满足图纸及相关技术规范要求 |  | m | 100
停车场管理系统
33 | 030501019004 | 服务器 | 1.名称:管理服务器(含软件) 2.其他:满足图纸及相关技术规范要求 |  | 台 | 1
34 | 030506019003 | 停车场管理设备 | 1.名称:一体化控制机 2.规格:(含:控制机箱+补光灯+1.5秒高速道闸+车牌识别控制器+摄像机模组+LED显示屏+对讲模块) 3.其他:满足图纸及相关技术规范要求 |  | 台 | 2
本页小计
分部分项工程项目清单计价表
工程名称：室外智能化工程 |  |  |  | 标段：从化区城郊街向阳保障性住房（二期）项目保障房住宅小区施工总承包 |  |  | 第 5 页 共 6 页
序号 | 项目编码 | 项目名称 | 项目特征描述 |  | 计量 单位 | 工程量 |  | 金额（元）
[8 empty] | 综合单价 | 合价
35 | 030506006006 | 出入口目标识别设备 | 1.名称:地感线圈 2.其他:满足图纸及相关技术规范要求 |  | 台 | 2
36 | 030502011001 | 光纤接续盒 | 1.名称:光纤终端盒 2.规格:4口 3.其他:满足图纸及相关技术规范要求 |  | 个 | 1
37 | 080803004007 | 模块(接口) | 1.名称:1G光模块 2.其他:满足图纸及相关技术规范要求 |  | 个 | 1
38 | 030501015009 | 交换机 | 1.名称:24口接入层交换机 2.其他:满足图纸及相关技术规范要求 |  | 台 | 1
39 | 030412004128 | 配线 | 1.名称:配线 2.型号:RVV 3.规格:3*2.5 4.其他:满足图纸及相关技术规范要求 |  | m | 300
40 | 030502005029 | 光缆 | 1.名称:单模光缆 2.规格:4芯 3.其他:满足图纸及相关技术规范要求 |  | m | 300
41 | 030502003012 | 双绞线缆 | 1.名称:网络线 2.规格:UTP CAT6 3.其他:满足图纸及相关技术规范要求 |  | m | 300
42 | 030412004129 | 配线 | 1.名称:配线 2.配线形式:管内穿线及线槽 3.型号:WDZCN-BYJ-B1-4x1.5 4.接地 5.其他:满足图纸及相关技术规范要求 |  | m | 400
43 | 030412001108 | 配管 | 1.名称:配管 2.材质:镀锌电线管 3.规格:20 4.接线盒制作安装 5.其他:满足图纸及相关技术规范要求 |  | m | 900
本页小计
分部分项工程项目清单计价表
工程名称：室外智能化工程 |  |  |  | 标段：从化区城郊街向阳保障性住房（二期）项目保障房住宅小区施工总承包 |  |  | 第 6 页 共 6 页
序号 | 项目编码 | 项目名称 | 项目特征描述 |  | 计量 单位 | 工程量 |  | 金额（元）
[8 empty] | 综合单价 | 合价
44 | 030412001109 | 配管 | 1.名称:配管 2.材质:镀锌钢管 3.规格:DN25 4.配置形式:明敷 5.其他:满足图纸及相关技术规范要求 |  | m | 100
45 | 030506019004 | 停车场管理设备 | 1.名称:停车场管理系统调试 2.其他:满足图纸及相关技术规范要求 |  | 台 | 1
电缆井及埋管、开挖
46 | 040205001005 | 人(手)孔井 | 1.名称:拉线井 2.规格尺寸:0.6m(长)*0.6m(宽)*0.8m(深) 3.其他:满足图纸及相关技术规范要求 |  | 座 | 4
47 | 040803003001 | 电缆排管 | 1.名称:2层3列排管 2.管道材料:PVC 3.管材规格:Φ110mm*10mm 4.接口形式:管件接驳 5.垫层:C15 6.回填:石粉 7.具体:垫层100MM厚、回填石粉回填按20cm逐层洒水夯实 8.其他:满足图纸及相关技术规范要求 |  | m | 60
本页小计
合 计