## E.2.1 分部分项工程项目清单计价表
分部分项工程项目清单计价表
工程名称：室外燃气工程 |  |  |  | 标段：从化区城郊街向阳保障性住房（二期）项目保障房住宅小区施工总承包 |  |  | 第 1 页 共 3 页
序号 | 项目编码 | 项目名称 | 项目特征描述 |  | 计量 单位 | 工程量 |  | 金额（元）
[8 empty] | 综合单价 | 合价
土石方工程
1 | 040101002003 | 挖沟槽土方 | 1.土壤类别:一、二类土 2.挖土深度:2m内 3.其他:满足图纸及相关技术规范要求 |  | m3 | 130.08
2 | 040103001002 | 沟槽、基坑回填方 | 1.密实度要求:按规范要求，夯填 2.填方材料品种:石粉 3.其他:满足图纸及相关技术规范要求 |  | m3 | 126.25
室外燃气工程
3 | 040501005007 | 塑料管 | 1.材质及规格:燃气PE管、DE160 2.连接形式:热熔对接连接管件熔接 3.含警示带和示踪线 3.管道检验及试验要求:空气吹扫、气压试验 4.其他:满足图纸及相关技术规范要求 |  | m | 187.93
4 | 040501005008 | 塑料管 | 1.材质及规格:燃气PE管、DE90 2.连接形式:电熔管件熔接 3.含警示带和示踪线 3.管道检验及试验要求:空气吹扫、气压试验 4.其他:满足图纸及相关技术规范要求 |  | m | 2.24
5 | 040501022001 | 燃气管道地面标志 | 1.标志类型:燃气管道地面标志 2.材质:不锈钢 3.其他:未尽事项详见图纸、招标文件、工程量清单计价说明、国家相关规范等 |  | 个 | 4
6 | 040501022002 | 燃气管道地面标志 | 1.标志类型:燃气管道地面标志 2.材质:玻璃钢 3.其他:未尽事项详见图纸、招标文件、工程量清单计价说明、国家相关规范等 |  | 个 | 4
本页小计
分部分项工程项目清单计价表
工程名称：室外燃气工程 |  |  |  | 标段：从化区城郊街向阳保障性住房（二期）项目保障房住宅小区施工总承包 |  |  | 第 2 页 共 3 页
序号 | 项目编码 | 项目名称 | 项目特征描述 |  | 计量 单位 | 工程量 |  | 金额（元）
[8 empty] | 综合单价 | 合价
7 | 040502004001 | 钢塑转换管件 | 1.种类:钢塑转换管件 2.材质及规格:DN160/D168.3 3.连接形式:弯管式/焊接 4.配底漆 5.其他:满足图纸及相关技术规范要求 |  | 个 | 1
8 | 040502004002 | 钢塑转换管件 | 1.种类:钢塑转换管件 2.材质及规格:DN90/D88.9 3.连接形式:弯管式/焊接 4.配底漆 5.其他:满足图纸及相关技术规范要求 |  | 个 | 1
9 | 040502008001 | 钢套管 | 1.名称、类型:钢套管 2.规格:D219.1X6.5（穿管管径DN150） 3.其他:满足图纸及相关技术规范要求 |  | 个 | 1
10 | 040502008002 | 钢套管 | 1.名称、类型:钢套管 2.规格:D168.3X4.5(穿管管径DN80) 3.其他:满足图纸及相关技术规范要求 |  | 个 | 1
11 | 031002009003 | 热熔管帽 | 1、名称：热熔管帽 2、规格：DN160 3.其他:满足图纸及相关技术规范要求 |  | 个 | 1
12 | 031002009004 | 拆除热熔管帽 | 1、名称：拆除热熔管帽 2、规格：DN160 3.其他:满足图纸及相关技术规范要求 |  | 个 | 1
13 | 040501014001 | 新旧管连接 | 1.材质及规格:PE管De160 2.连接方式:电熔管件熔接 3.其他:满足图纸及相关技术规范要求 |  | 处 | 1
余泥渣土场外运输
本页小计
分部分项工程项目清单计价表
工程名称：室外燃气工程 |  |  |  | 标段：从化区城郊街向阳保障性住房（二期）项目保障房住宅小区施工总承包 |  |  | 第 3 页 共 3 页
序号 | 项目编码 | 项目名称 | 项目特征描述 |  | 计量 单位 | 工程量 |  | 金额（元）
[8 empty] | 综合单价 | 合价
14 | 040103003004 | 余方弃置 | 1.运距5km，超过5km按照5km计算，不足5km按照实际公里数计算 2.每天运输及作业时间：遵守建筑废弃物运输时间要求，综合考虑工效 3.比例、淤泥、废料、装卸综合考虑：土质、土石方式、垂直运输、运输方式(含陆运、水运)、场外道路等 4.完成本清单项目所需的一切相关工作 |  | m3 | 130.08
本页小计
合 计