## E.2.1 分部分项工程项目清单计价表
分部分项工程项目清单计价表
工程名称：室外电气工程 |  |  |  | 标段：从化区城郊街向阳保障性住房（二期）项目保障房住宅小区施工总承包 |  |  | 第 1 页 共 4 页
序号 | 项目编码 | 项目名称 | 项目特征描述 |  | 计量 单位 | 工程量 |  | 金额（元）
[8 empty] | 综合单价 | 合价
整个项目
1 | 030412001099 | 电缆保护管 | 1.名称:配管 2.材质:HDPE 3.规格:DN200 4.配置形式:埋地 5.其他:满足图纸及相关技术规范要求 |  | m | 1616.52
2 | 030412001100 | 电缆保护管 | 1.名称:配管 2.材质:玻璃纤维编织缠绕拉挤管 3.规格:BWFRP-175X5.5 4.含C30混凝土包封 5.配置形式:埋地 6.其他:满足图纸及相关技术规范要求 |  | m | 12.8
3 | 030412001101 | 电缆保护管 | 1.名称:配管 2.材质:SC 3.规格:50 4.配置形式:埋地 5.其他:满足图纸及相关技术规范要求 |  | m | 41.26
4 | 040205001001 | 3层4列排管（行车）转角井 | 1.名称:3层4列排管（行车）转角井 2.井深:尺寸:L:2800 W:1890 H:1860 3.材料:C25钢筋砼井 1:2水泥砂浆抹面 15mm厚 4.垫层、回填材质及厚度:100厚C15混凝土垫层 石粉回填按20cm逐层洒水夯实 5.盖板:1150*300*150镀锌铁板封边 钢筋砼防盗盖板 预制安装 6.井框:预埋镀锌铁板边框 7.其他:Φ200PVC集水口、管口盖、一托二线复合材料电缆支架等安装 8.模板制、安、拆 9.其他:满足图纸及相关技术规范要求 |  | 座 | 5
本页小计
分部分项工程项目清单计价表
工程名称：室外电气工程 |  |  |  | 标段：从化区城郊街向阳保障性住房（二期）项目保障房住宅小区施工总承包 |  |  | 第 2 页 共 4 页
序号 | 项目编码 | 项目名称 | 项目特征描述 |  | 计量 单位 | 工程量 |  | 金额（元）
[8 empty] | 综合单价 | 合价
5 | 040205001003 | 3层4列排管（行车）直线井 | 1.名称:3层4列排管（行车）直线井 2.井深:尺寸:L:2800 W:1890 H:1860 3.材料:C25钢筋砼井 1:2水泥砂浆抹面 15mm厚 4.垫层、回填材质及厚度:100厚C15混凝土垫层 石粉回填按20cm逐层洒水夯实 5.盖板:1150*300*150镀锌铁板封边 钢筋砼防盗盖板 预制安装 6.井框:预埋镀锌铁板边框 7.其他:Φ200PVC集水口、管口盖、一托二线复合材料电缆支架等安装 8.模板制、安、拆 9.其他:满足图纸及相关技术规范要求 |  | 座 | 3
6 | 040205001004 | 低压手孔井 | 1.名称:低压手孔井 2.规格尺寸:0.6m(长)*0.6m(宽)*0.8m(深) 3.其他:满足图纸及相关技术规范要求 |  | 座 | 2
7 | 040101002001 | 挖沟槽土方 | 1.挖沟槽土方 2.一、二类土 深度在2m内 3.其他:满足图纸及相关技术规范要求 |  | m3 | 325.47
8 | 040103002001 | 一般回填方 | 1.土质要求:回填石粉 2.密实度要求:按规范要求，夯填 3.其他:满足图纸及相关技术规范要求 |  | m3 | 284.27
9 | 040303001001 | 混凝土垫层 | 1.基础:C15混凝土垫层 2.其他:满足图纸及相关技术规范要求 |  | m3 | 17.05
本页小计
分部分项工程项目清单计价表
工程名称：室外电气工程 |  |  |  | 标段：从化区城郊街向阳保障性住房（二期）项目保障房住宅小区施工总承包 |  |  | 第 3 页 共 4 页
序号 | 项目编码 | 项目名称 | 项目特征描述 |  | 计量 单位 | 工程量 |  | 金额（元）
[8 empty] | 综合单价 | 合价
10 | 040103003001 | 余方弃置 | 1.运距5km，超过5km按照5km计算，不足5km按照实际公里数计算 2.每天运输及作业时间：遵守建筑废弃物运输时间要求，综合考虑工效 3.比例、淤泥、废料、装卸综合考虑：土质、土石方式、垂直运输、运输方式(含陆运、水运)、场外道路等 4.完成本清单项目所需的一切相关工作 |  | m3 | 325.47
11 | 031002001067 | 电缆标志牌 | 1、电缆标志牌 |  | 个 | 30
12 | 031002001068 | 电缆标志桩 | 1、电缆标志桩 |  | 个 | 10
13 | 041001003001 | 拆除机动车道路面结构 | 1、拆除机动车道路面结构 2、拆除C20水泥混凝土20cm 3、拆除C25水泥混凝土25cm |  | m2 | 22.02
14 | 041001003002 | 拆除人行道路面结构 | 1、拆除人行道路面结构 2、拆除水泥稳定碎石屑层15cm 3、拆除C25混凝土基层10cm 4、拆除25×12.5×5cm彩色人行道机压砖 |  | m2 | 96.32
15 | 040202016002 | 恢复机动车道路面 | 1、恢复机动车道路面 2、C20水泥混凝土20cm 3、C25水泥混凝土25cm |  | m2 | 22.02
16 | 040202014001 | 恢复人行道路面 | 1、恢复人行道路面 2、水泥稳定碎石屑层15cm 3、C25混凝土基层10cm 4、25×12.5×5cm彩色人行道机压砖 |  | m2 | 96.32
本页小计
分部分项工程项目清单计价表
工程名称：室外电气工程 |  |  |  | 标段：从化区城郊街向阳保障性住房（二期）项目保障房住宅小区施工总承包 |  |  | 第 4 页 共 4 页
序号 | 项目编码 | 项目名称 | 项目特征描述 |  | 计量 单位 | 工程量 |  | 金额（元）
[8 empty] | 综合单价 | 合价
17 | 040103003002 | 余方弃置 | 1.运距5km，超过5km按照5km计算，不足5km按照实际公里数计算 2.每天运输及作业时间：遵守建筑废弃物运输时间要求，综合考虑工效 3.比例、淤泥、废料、装卸综合考虑：石质、土石方式、垂直运输、运输方式(含陆运、水运)、场外道路等 4.完成本清单项目所需的一切相关工作 |  | m3 | 33.99
18 | 010505002004 | 底板模板 | 1.底板模板 |  | m2 | 19.06
19 | 010505005010 | 墙面模板 | 1.墙面模板 |  | m2 | 168.91
本页小计
合 计