## E.2.1 分部分项工程项目清单计价表
分部分项工程项目清单计价表
工程名称：室外管网工程 |  |  |  | 标段：从化区城郊街向阳保障性住房（二期）项目保障房住宅小区施工总承包 |  |  | 第 1 页 共 7 页
序号 | 项目编码 | 项目名称 | 项目特征描述 |  | 计量 单位 | 工程量 |  | 金额（元）
[8 empty] | 综合单价 | 合价
室外给水系统
生活给水
1 | 040501004001 | 球墨铸铁管 | 1.安装部位:室外 2.介质:生活给水 3.材质、规格:球墨铸铁给水管DN150 4.连接形式:胶圈接口 5.压力试验及吹、洗设计要求:水冲洗 6.刷油：冷底子油一道，石油沥青两道 7.其他:满足图纸及相关技术规范要求 |  | m | 48
2 | 031001006033 | 不锈钢管 | 1.安装部位:室内 2.介质:给水 3.规格:食品级覆塑S31603不锈钢管DN80 4.连接形式:卡压连接 5.压力试验及吹、洗设计要求:水冲洗 6.其他:满足图纸及相关技术规范要求 |  | m | 33
3 | 031001006034 | 不锈钢管 | 1.安装部位:室内 2.介质:给水 3.规格:食品级覆塑S31603不锈钢管DN65 4.连接形式:卡压连接 5.压力试验及吹、洗设计要求:水冲洗 6.其他:满足图纸及相关技术规范要求 |  | m | 6
4 | 031001006035 | 不锈钢管 | 1.安装部位:室内 2.介质:给水 3.规格:食品级覆塑S31603不锈钢管DN50 4.连接形式:卡压连接 5.压力试验及吹、洗设计要求:水冲洗 6.其他:满足图纸及相关技术规范要求 |  | m | 15
本页小计
分部分项工程项目清单计价表
工程名称：室外管网工程 |  |  |  | 标段：从化区城郊街向阳保障性住房（二期）项目保障房住宅小区施工总承包 |  |  | 第 2 页 共 7 页
序号 | 项目编码 | 项目名称 | 项目特征描述 |  | 计量 单位 | 工程量 |  | 金额（元）
[8 empty] | 综合单价 | 合价
5 | 031002011008 | 水表 | 1.类型:超声波水表 2.型号、规格:DN150 3.连接形式:法兰连接 4.附件配置:带铸铁软密闸阀两个、倒流防止器一个、铸铁Y型过滤器一个、钢制法兰四副 5.其他:满足图纸及相关技术规范要求 |  | 组 | 1
6 | 031002011009 | 水表 | 1.类型:超声波水表 2.型号、规格:DN80 3.连接形式:法兰连接 4.附件配置:带不锈钢闸阀两个、倒流防止器一个、铸铁Y型过滤器一个、钢制法兰四副 5.其他:满足图纸及相关技术规范要求 |  | 组 | 2
7 | 031002001069 | 金属阀门 | 1.名称:闸阀 2.材质:不锈钢 3.型号、规格:DN50 4.连接形式:螺纹连接 5.其他:满足图纸及相关技术规范要求 |  | 个 | 1
消防给水
8 | 040501004002 | 球墨铸铁管 | 1.安装部位:室外 2.介质:消防给水 3.材质、规格:球墨铸铁消防水管DN150 4.连接形式:胶圈接口 5.刷油：冷底子油一道，石油沥青两道 6.其他:满足图纸及相关技术规范要求 |  | m | 302.02
9 | 031002001070 | 金属阀门 | 1.名称:闸阀 2.材质:球墨铸铁 3.型号、规格:DN150 4.连接形式:法兰连接 5.其他:满足图纸及相关技术规范要求 |  | 个 | 3
10 | 040504001004 | 阀门井 | 1.名称:阀门井 2.规格、类型:详见图纸 3.其他:满足图纸及相关技术规范要求 |  | 座 | 3
本页小计
分部分项工程项目清单计价表
工程名称：室外管网工程 |  |  |  | 标段：从化区城郊街向阳保障性住房（二期）项目保障房住宅小区施工总承包 |  |  | 第 3 页 共 7 页
序号 | 项目编码 | 项目名称 | 项目特征描述 |  | 计量 单位 | 工程量 |  | 金额（元）
[8 empty] | 综合单价 | 合价
11 | 030901011001 | 室外消火栓 | 1.名称:室外地上式消火栓 2.型号、规格:SS150/65-1.0 3.其他:满足图纸及相关技术规范要求 |  | 套 | 3
12 | 030901012001 | 消防水泵接合器 | 1.安装部位:室外 2.名称:消火栓水泵接合器 3.型号、规格:SQD100 4.连接方式：法兰连接 5.其他:满足图纸及相关技术规范要求 |  | 套 | 6
13 | 030901012002 | 喷淋水泵接合器 | 1.安装部位:室外 2.名称:喷淋水泵接合器 3.型号、规格:SQD150 4.连接方式：法兰连接 5.其他:满足图纸及相关技术规范要求 |  | 套 | 6
室外排水系统
污水
14 | 040501002001 | 复合管 | 1.安装部位:室外 2.介质:污水排水 3.材质、规格:钢带增强聚乙烯螺旋波纹管 DN300 4.连接形式:承插热熔连接 5.含管道闭水试验 6.其他:满足图纸及相关技术规范要求 |  | m | 244.09
15 | 031001008028 | 塑料管 | 1.安装部位:室内 2.介质:排水 3.材质、规格:UPVC污水排水管 DN100 4.连接形式:粘接 5.其他:满足图纸及相关技术规范要求 |  | m | 183.79
16 | 031001008029 | 塑料管 | 1.安装部位:室外 2.介质:通气 3.材质、规格:UPVC通气管 DN100 4.连接形式:粘接 5.其他:满足图纸及相关技术规范要求 |  | m | 23.97
本页小计
分部分项工程项目清单计价表
工程名称：室外管网工程 |  |  |  | 标段：从化区城郊街向阳保障性住房（二期）项目保障房住宅小区施工总承包 |  |  | 第 4 页 共 7 页
序号 | 项目编码 | 项目名称 | 项目特征描述 |  | 计量 单位 | 工程量 |  | 金额（元）
[8 empty] | 综合单价 | 合价
17 | 040504009001 | 化粪池 | 1.名称：玻璃钢化粪池50m³ 2.挖土：一二类土 3.回填：原土回填 4.外运土方：按现场实际施工考虑 5.其他:满足图纸及相关技术规范要求 |  | 座 | 2
18 | 040504001005 | 检查井 | 1.名称:装配式污水检查井 2.规格:Φ700 ，平均井深0.94 3.井盖、井圈材质及规格:球墨铸铁防盗井盖 4.其他:满足图纸及相关技术规范要求 |  | 座 | 21
废水
19 | 040501005001 | 塑料管 | 1.安装部位:室外 2.介质:废水排水 3.材质、规格:钢带增强聚乙烯螺旋波纹管 DN300 4.连接形式:承插热熔连接 5.含管道闭水试验 6.其他:满足图纸及相关技术规范要求 |  | m | 349.8
20 | 040501005002 | 塑料管 | 1.安装部位:室外 2.介质:废水排水 3.材质、规格:钢带增强聚乙烯螺旋波纹管 DN400 4.连接形式:承插热熔连接 5.含管道闭水试验 6.其他:满足图纸及相关技术规范要求 |  | m | 22.65
21 | 040501005003 | 塑料管 | 1.安装部位:室内 2.介质:废水排水 3.材质、规格:UPVC废水排水管 DN100 4.连接形式:粘接 5.其他:满足图纸及相关技术规范要求 |  | m | 249.2
本页小计
分部分项工程项目清单计价表
工程名称：室外管网工程 |  |  |  | 标段：从化区城郊街向阳保障性住房（二期）项目保障房住宅小区施工总承包 |  |  | 第 5 页 共 7 页
序号 | 项目编码 | 项目名称 | 项目特征描述 |  | 计量 单位 | 工程量 |  | 金额（元）
[8 empty] | 综合单价 | 合价
22 | 040504001006 | 检查井 | 1.名称:装配式废水检查井 2.规格:Φ700 ，平均井深1.19 3.井盖、井圈材质及规格:球墨铸铁防盗井盖 4.其他:满足图纸及相关技术规范要求 |  | 座 | 26
雨水
23 | 040501005004 | 塑料管 | 1.安装部位:室外 2.介质:雨水排水 3.材质、规格:HDPE双壁波纹雨水排水管 DN300 4.连接形式:承插或胶圈密封连接 5.含管道闭水试验 6.其他:满足图纸及相关技术规范要求 |  | m | 215.16
24 | 040501005005 | 塑料管 | 1.安装部位:室外 2.介质:雨水排水 3.材质、规格:HDPE双壁波纹雨水排水管 DN400 4.连接形式:承插或胶圈密封连接 5.含管道闭水试验 6.其他:满足图纸及相关技术规范要求 |  | m | 179.88
25 | 040501005006 | 塑料管 | 1.安装部位:室外 2.介质:雨水排水 3.材质、规格:HDPE双壁波纹雨水排水管 DN500 4.连接形式:承插或胶圈密封连接 5.含管道闭水试验 6.其他:满足图纸及相关技术规范要求 |  | m | 265.3
本页小计
分部分项工程项目清单计价表
工程名称：室外管网工程 |  |  |  | 标段：从化区城郊街向阳保障性住房（二期）项目保障房住宅小区施工总承包 |  |  | 第 6 页 共 7 页
序号 | 项目编码 | 项目名称 | 项目特征描述 |  | 计量 单位 | 工程量 |  | 金额（元）
[8 empty] | 综合单价 | 合价
26 | 040501001001 | 混凝土管 Φ600 | 1.垫层、基础材质及厚度:碎石垫层，120°混凝土基础C15 2.管道材质:II级钢筋混凝土管 3.规格:Φ600 4.接口方式:承插橡胶圈 5.铺设深度:综合考虑 6.参照图集23S516第3~5页、10、21页 7.其他:满足图纸及相关技术规范要求 |  | m | 24.04
27 | 031001008030 | 塑料管 | 1.安装部位:室内 2.介质:雨水 3.材质、规格:承压UPVC雨水排水管 DN100 4.连接形式:粘接 5.其他:满足图纸及相关技术规范要求 |  | m | 466.34
28 | 040504001007 | 阀门井 | 1.名称:阀门井 2.规格、类型:含阀门，其余详见图纸 3.其他:满足图纸及相关技术规范要求 |  | 座 | 1
29 | 040504001008 | 检查井 | 1.名称:装配式雨水检查井 2.规格:Φ700 ，平均井深2.68 3.井盖、井圈材质及规格:球墨铸铁防盗井盖 4.其他:满足图纸及相关技术规范要求 |  | 座 | 26
30 | 040504010001 | 雨水口 | 1.名称：平篦式雨水口 单平篦(680×380)井深 1m  2.其他:满足图纸及相关技术规范要求 |  | 座 | 16
31 | 030109001007 | 潜水泵 | 1.名称:潜污泵 2.规格:Q=30L/s,H=10m,N=11KW 3.其他:满足图纸及相关技术规范要求 |  | 台 | 2
土石方工程
本页小计
分部分项工程项目清单计价表
工程名称：室外管网工程 |  |  |  | 标段：从化区城郊街向阳保障性住房（二期）项目保障房住宅小区施工总承包 |  |  | 第 7 页 共 7 页
序号 | 项目编码 | 项目名称 | 项目特征描述 |  | 计量 单位 | 工程量 |  | 金额（元）
[8 empty] | 综合单价 | 合价
32 | 010102002004 | 挖沟槽土方 | 1.土壤类别:一、二类土 2.挖土深度:2m内 3.其他:满足图纸及相关技术规范要求 |  | m3 | 2696.99
33 | 010102007004 | 回填方 | 1.密实度要求:按规范要求，夯填 2.填方材料品种:砂垫层 3.其他:满足图纸及相关技术规范要求 |  | m3 | 185.2
34 | 010102007005 | 回填方 | 1.密实度要求:按规范要求，夯填 2.填方材料品种:原土 3.其他:满足图纸及相关技术规范要求 |  | m3 | 2289.04
余泥渣土场外运输
35 | 010103002011 | 余方弃置 | 1.运距5km，超过5km按照5km计算，不足5km按照实际公里数计算 2.每天运输及作业时间：遵守建筑废弃物运输时间要求，综合考虑工效 3.比例、淤泥、废料、装卸综合考虑：土质、土石方式、垂直运输、运输方式(含陆运、水运)、场外道路等 4.完成本清单项目所需的一切相关工作 |  | m3 | 407.95
本页小计
合 计