## E.2.1 分部分项工程项目清单计价表
分部分项工程项目清单计价表
工程名称：电梯工程 |  |  |  | 标段：从化区城郊街向阳保障性住房（二期）项目保障房住宅小区施工总承包 |  |  | 第 1 页 共 1 页
序号 | 项目编码 | 项目名称 | 项目特征描述 |  | 计量 单位 | 工程量 |  | 金额（元）
[8 empty] | 综合单价 | 合价
整个项目
1 | 030107002001 | 直流电梯 | 1.名称:乘客电梯 2.轿厢规格:1600*1500*2450，梯门900*2200 3.用途:载客 4.层数:地下3层，地上26层 5.站数:29 6.提升高度、速度:80.7m，1.5m/s 7.额定载重量:1050kg 8.运转调试要求:符合设计及规范要求 |  | 部 | 6
本页小计
合 计