## E.2.1 分部分项工程项目清单计价表
分部分项工程项目清单计价表
工程名称：门楼-智能化工程 |  |  |  | 标段：从化区城郊街向阳保障性住房（二期）项目保障房住宅小区施工总承包 |  |  | 第 1 页 共 1 页
序号 | 项目编码 | 项目名称 | 项目特征描述 |  | 计量 单位 | 工程量 |  | 金额（元）
[8 empty] | 综合单价 | 合价
智能化工程
1 | 080603013004 | 通信机柜 | 1.名称:15U机柜 2.挂墙安装 3.其他:满足图纸及相关技术规范要求 |  | 台 | 1
2 | 030501015007 | 交换机 | 1.名称:12口POE交换机 2.其他:满足图纸及相关技术规范要求 |  | 台 | 1
3 | 030502008002 | 配线架 | 1.名称:12口数据配线架 2.其他:满足图纸及相关技术规范要求 |  | 架 | 1
4 | 040205019009 | 监控摄像机 | 1.名称:网络枪式摄像机 2.类别:200万 3.安装方式:室内H=2.5米支架壁装或吊装 4.其他:满足图纸及相关技术规范要求 |  | 台 | 1
5 | 030502003009 | 双绞线缆 | 1.名称:网络线 2.规格:UTP CAT6 |  | m | 5.06
6 | 030502005026 | 光缆 | 1.名称:皮线光缆 2.规格:2芯 3.其他:满足图纸及相关技术规范要求 |  | m | 35.29
7 | 030412001094 | 配管 | 1.名称:配管 2.材质:塑料管 3.规格:PVC20 4.接线盒制作安装 5.其他:满足图纸及相关技术规范要求 |  | m | 5.06
8 | 010102002002 | 挖沟槽土方 | 1.名称:挖沟槽土方 2.其他:满足图纸及相关技术规范要求 |  | m3 | 16.94
措施项目费
9 | 031401001021 | 脚手架搭拆费 | 1.脚手架搭拆费 2.其他:满足图纸及相关技术规范要求 |  | 项 | 1
本页小计
合 计