## E.2.1 分部分项工程项目清单计价表
分部分项工程项目清单计价表
工程名称：门楼-电气工程 |  |  |  | 标段：从化区城郊街向阳保障性住房（二期）项目保障房住宅小区施工总承包 |  |  | 第 1 页 共 3 页
序号 | 项目编码 | 项目名称 | 项目特征描述 |  | 计量 单位 | 工程量 |  | 金额（元）
[8 empty] | 综合单价 | 合价
电气工程
1 | 030412004117 | 配线 | 1.名称:配线 2.配线形式:管内穿线及线槽 3.型号:WDZC-BYJ 4.规格:2.5 5.接地 6.其他:满足图纸及相关技术规范要求 |  | m | 146.53
2 | 030412001093 | 配管 | 1.名称:配管 2.材质:塑料管 3.规格:PC25 4.配置形式:暗敷 5.其他:满足图纸及相关技术规范要求 |  | m | 47
3 | 030413003015 | 单管荧光灯 | 1.名称:成套LED灯管 2.规格:21W,灯具功率因数≥0.9 3.安装方式:吸顶 4.其他:满足图纸及相关技术规范要求 |  | 套 | 73
4 | 030413013014 | 双联单控开关 | 1.名称:双联单控开关 2.规格:10A 250V 3.安装方式:暗装 4.其他:满足图纸及相关技术规范要求 |  | 套 | 1
5 | 030412006036 | 接线盒 | 1.名称:开关、插座底盒 2.型号:86型 3.安装 4.其他:满足图纸及相关技术规范要求 |  | 个 | 1
6 | 030412006037 | 接线盒 | 1.名称:接线盒 2.型号:86型 3.安装 4.其他:满足图纸及相关技术规范要求 |  | 个 | 4
防雷接地工程
本页小计
分部分项工程项目清单计价表
工程名称：门楼-电气工程 |  |  |  | 标段：从化区城郊街向阳保障性住房（二期）项目保障房住宅小区施工总承包 |  |  | 第 2 页 共 3 页
序号 | 项目编码 | 项目名称 | 项目特征描述 |  | 计量 单位 | 工程量 |  | 金额（元）
[8 empty] | 综合单价 | 合价
7 | 030410003005 | 避雷引下线 | 1.名称:避雷引下线 2.规格: 利用剪力墙或建筑物结构柱内两结构主筋(对角的2根不小于∅16钢筋或钢柱),引下线上端与接闪器焊接连通,下端与接地装置焊接连通。 3.其他:满足图纸及相关技术规范要求 |  | m | 26.2
8 | 030410004003 | 均压环 | 1.名称：防侧直击雷 2.规格：利用剪力墙、底板或梁内两根≥φ12钢筋通长焊接,在建筑物45米起每两层及天面、屋顶层连成闭合回路,作为均压环,均压环应与防雷装置引下线焊接连通。应将11层及以上外墙上的栏杆、门窗等较大的金属物与防雷装置连接。(无结构圈梁处采用φ12热镀锌圆钢作均压环连接线与结构圈梁内主筋焊通。) 3.其他:满足图纸及相关技术规范要求 |  | m | 29.92
9 | 030410002010 | 电气接地干线 | 1.名称：接地母线 2.材质：热镀锌扁钢 3.规格：40*4 4.工作内容：接地线平直、下斜、测位等工作内容。 5.其他:满足图纸及相关技术规范要求 |  | m | 41.86
10 | 030410002011 | 等电位均衡线 | 1.名称：接地母线 2.材质：热镀锌扁钢 3.规格：-25*4不锈钢或10φ不锈钢圆钢 4.工作内容：接地线平直、下斜、测位等工作内容。 5.其他:满足图纸及相关技术规范要求 |  | m | 23.78
本页小计
分部分项工程项目清单计价表
工程名称：门楼-电气工程 |  |  |  | 标段：从化区城郊街向阳保障性住房（二期）项目保障房住宅小区施工总承包 |  |  | 第 3 页 共 3 页
序号 | 项目编码 | 项目名称 | 项目特征描述 |  | 计量 单位 | 工程量 |  | 金额（元）
[8 empty] | 综合单价 | 合价
11 | 030410005005 | 接闪带 | 1.名称:接闪带 2.材质规格:Φ12热镀锌圆钢 3.安装形式:明敷 4.其他:满足图纸及相关技术规范要求 |  | m | 32.81
12 | 030410007013 | 辅助等电位端子箱 | 1.名称:辅助等电位端子箱SEB 2.其他:满足图纸及相关技术规范要求 |  | 台 | 258
13 | 030410007014 | 测试端子 | 1.名称:测试端子 2.其他:满足图纸及相关技术规范要求 |  | 台 | 2
14 | 030410007015 | 预留接地端子 | 1.名称:预留接地端子 2.其他:满足图纸及相关技术规范要求 |  | 台 | 2
措施项目费
15 | 031401001020 | 脚手架搭拆费 | 1.脚手架搭拆费 2.其他:满足图纸及相关技术规范要求 |  | 项 | 1
本页小计
合 计