## E.2.1 分部分项工程项目清单计价表
分部分项工程项目清单计价表
工程名称：海绵城市工程 |  |  |  | 标段：从化区城郊街向阳保障性住房（二期）项目保障房住宅小区施工总承包 |  |  | 第 1 页 共 2 页
序号 | 项目编码 | 项目名称 | 项目特征描述 |  | 计量 单位 | 工程量 |  | 金额（元）
[8 empty] | 综合单价 | 合价
下凹绿地
1 | 050101006001 | 绿地起坡造型 | 1.起坡高度、坡度要求:50cm内 2.造型要求:坡梯度 |  | m3 | 1399.19
雨水调蓄池
2 | 010103001003 | 平整场地 | 1.平整场地 |  | m2 | 265.38
3 | 010102001002 | 挖基坑土方 | 1.挖基坑土方 |  | m3 | 1800.49
4 | 010102007007 | 回填原土 | 1.回填原土 |  | m3 | 1447
5 | 010501001006 | 基础垫层C20 | 1.基础形式:垫层 2.厚度:100mm |  | m3 | 30.62
6 | 010502003003 | 筏形基础C35 P8 | 1.混凝土种类:预拌混凝土 2.混凝土强度等级:C35 p8（泵送） 3.基础类型:筏板基础 |  | m3 | 156.12
7 | 010502006016 | 钢筋混凝土柱C35 P8 | 1.钢筋混凝土柱C35 P8（泵送） |  | m3 | 3
8 | 010502010021 | 钢筋混凝土墙C35 P8 | 1.钢筋混凝土墙C35 P8（泵送） |  | m3 | 64.38
9 | 010502019005 | 有梁板C35 P8 | 1.有梁板C35 P8（泵送） |  | m3 | 102.5
10 | 010506002001 | 现浇构件箍筋 | 1.现浇构件箍筋 带肋钢筋(HRB400内) φ10以内 |  | t | 0.758
11 | 010506002002 | 现浇构件钢筋 | 1.现浇构件钢筋 φ25以内 |  | t | 30.056
12 | 010506024001 | 电渣压力焊接 | 1.电渣压力焊接 φ18以内 |  | 套 | 48
13 | 010506024002 | 电渣压力焊接 | 1.电渣压力焊接 φ32以内 |  | 套 | 16
14 | 011201001014 | 外墙面抹灰 | 1.外墙面抹灰 2.35mm水泥防水砂浆M10 P6 |  | m2 | 209.62
15 | 011201001015 | 内墙面抹灰 | 1.内墙面抹灰 2.20mm水泥防水砂浆M10 P6 |  | m2 | 187.44
16 | 010505001004 | 垫层模板 | 1.垫层模板 |  | m2 | 9.01
17 | 010505002006 | 基础模板 | 1.基础模板 |  | m2 | 44.61
18 | 010505004021 | 柱面模板 | 1.柱面模板 |  | m2 | 20.8
19 | 010505005011 | 墙面模板 | 1.墙面模板 |  | m2 | 406.88
20 | 010505006013 | 梁模板 | 1.梁模板 |  | m2 | 56.19
21 | 010505007009 | 池盖模板 | 1.池盖模板 |  | m2 | 216.61
22 | 010607006003 | 钢爬梯 | 1.钢爬梯 |  | t | 0.5
本页小计
分部分项工程项目清单计价表
工程名称：海绵城市工程 |  |  |  | 标段：从化区城郊街向阳保障性住房（二期）项目保障房住宅小区施工总承包 |  |  | 第 2 页 共 2 页
序号 | 项目编码 | 项目名称 | 项目特征描述 |  | 计量 单位 | 工程量 |  | 金额（元）
[8 empty] | 综合单价 | 合价
23 | 030109001008 | 潜污泵 | 1.潜污泵 2.Q=30L/S，H=10m，N=11KW 3.配套排水管道及阀门安装 |  | 台 | 2
24 | 040504002001 | 雨水分流井 2600*1800mm | 1.雨水分流井 2600*1800mm |  | 座 | 1
25 | 011601001002 | 综合钢脚手架（雨水调蓄池） | 1.综合钢脚手架搭拆 高度(m以内) 12.5 2.建筑用综合脚手架使用费 |  | 项 | 1
余泥渣土场外运输
26 | 040103003009 | 余方弃置（蓄水池） | 1.运距5km，超过5km按照5km计算，不足5km按照实际公里数计算 2.每天运输及作业时间：遵守建筑废弃物运输时间要求，综合考虑工效 3.比例、淤泥、废料、装卸综合考虑：土质、土石方式、垂直运输、运输方式(含陆运、水运)、场外道路等 4.完成本清单项目所需的一切相关工作 |  | m3 | 353.49
本页小计
合 计