## E.2.1 分部分项工程项目清单计价表
分部分项工程项目清单计价表
工程名称：划线及标识工程 |  |  |  | 标段：从化区城郊街向阳保障性住房（二期）项目保障房住宅小区施工总承包 |  |  | 第 1 页 共 4 页
序号 | 项目编码 | 项目名称 | 项目特征描述 |  | 计量 单位 | 工程量 |  | 金额（元）
[8 empty] | 综合单价 | 合价
地下室划线及标识工程
1 | 011502001002 | 车挡 | 1.类型:车轮定位器 2.规格、型号:560*160*110mm |  | 个 | 686
2 | 011108005001 | 车库标线、标识 | 1.部位:车位线、通道边缘线及中心线、禁停网格线、斑马线 2.材料品种:白色/黄色环氧漆 3.线型:实线 4.线宽:150mm |  | m2 | 1198.6
3 | 011504001001 | 箭头标记 | 1.类型:箭头 2.材料品种:环氧标线 3.规格尺寸:详设计图纸 4.其他详见设计图纸及规范要求 |  | m2 | 50.83
4 | 011504001002 | 车位标记、墙柱面字体 | 1.类型:充电桩/无障碍/车位编号标记、墙柱面字体 2.材料品种:环氧标线 3.规格尺寸:详设计图纸 4.其他详见设计图纸及规范要求 |  | m2 | 272
5 | 040205004001 | 出入口龙门牌 | 1.类型:标志1 2.材质、规格尺寸:4000×1000×1.2 3.板面反光膜等级:高强度铝板+反光膜；激光裁板,电脑割字,机械贴膜 4.其他详见设计图纸及规范要求 |  | 块 | 1
6 | 040205004002 | 出口龙门牌 | 1.类型:标志1 2.材质、规格尺寸:2000×1000×1.2 3.板面反光膜等级:高强度铝板+反光膜；激光裁板,电脑割字,机械贴膜 4.其他详见设计图纸及规范要求 |  | 块 | 2
本页小计
分部分项工程项目清单计价表
工程名称：划线及标识工程 |  |  |  | 标段：从化区城郊街向阳保障性住房（二期）项目保障房住宅小区施工总承包 |  |  | 第 2 页 共 4 页
序号 | 项目编码 | 项目名称 | 项目特征描述 |  | 计量 单位 | 工程量 |  | 金额（元）
[8 empty] | 综合单价 | 合价
7 | 040205004003 | 导向标牌 | 1.类型:标志1 2.材质、规格尺寸:1200X300X1.2 3.板面反光膜等级:高强度铝板+反光膜；激光裁板,电脑割字,机械贴膜 4.其他详见设计图纸及规范要求 |  | 块 | 56
8 | 040205004004 | 转向标牌 | 1.类型:标志1 2.材质、规格尺寸:Φ600X1.2 3.板面反光膜等级:高强度铝板+反光膜；激光裁板,电脑割字,机械贴膜 4.其他详见设计图纸及规范要求 |  | 块 | 42
9 | 040205004005 | 指示牌 | 1.类型:出口指示牌、楼梯间指示牌、电梯间指示牌 2.材质、规格尺寸:600X400X1.2 3.板面反光膜等级:高强度铝板+反光膜；激光裁板,电脑割字,机械贴膜 4.其他详见设计图纸及规范要求 |  | 块 | 41
10 | 040205004006 | 车位牌 | 1.类型:车位牌 2.材质、规格尺寸:亚克力面板 400*200*3.0 3.安装要求:不锈钢钢丝吊装 4.其他详见设计图纸及规范要求 |  | 块 | 343
11 | 011108009001 | 成品橡胶减速带 | 1.材料品种:成品橡胶 2.其他详见参17J929-1 |  | m | 41.14
12 | 011108010001 | 墙柱面防撞条 | 1.规格尺寸：800×200×5.0 2.材料：橡塑护角表面贴反光膜 |  | 个 | 533
13 | 011108006001 | 广角镜安装 | 1.规格尺寸：Φ800 2.材料：室内广角镜 |  | 个 | 6
14 | 011403001002 | 踢脚线/墙柱面颜色分区/柱面分区标识 | 1.油漆：乳胶漆一底一面 |  | m2 | 3513.65
9#楼标识工程
本页小计
分部分项工程项目清单计价表
工程名称：划线及标识工程 |  |  |  | 标段：从化区城郊街向阳保障性住房（二期）项目保障房住宅小区施工总承包 |  |  | 第 3 页 共 4 页
序号 | 项目编码 | 项目名称 | 项目特征描述 |  | 计量 单位 | 工程量 |  | 金额（元）
[8 empty] | 综合单价 | 合价
15 | 011108007001 | 楼层标识 | 1.类型:楼层标识 2.材质、规格尺寸:银色铝合金，107*240+52*120 3.安装要求:粘贴 4.其他详见设计图纸及规范要求 |  | 个 | 63
16 | 011108007002 | 住宅门牌 | 1.类型:住宅门牌 2.材质、规格尺寸:银色铝合金，160*80 3.安装要求:粘贴 4.其他详见设计图纸及规范要求 |  | 个 | 198
17 | 011108007003 | 管井门牌 | 1.类型:管井门牌（强电井、弱电井、水井、消火栓） 2.材质、规格尺寸:银色铝合金，195*70 3.安装要求:粘贴 4.其他详见设计图纸及规范要求 |  | 个 | 140
18 | 011108007004 | 无障碍电梯标识 | 1.类型:无障碍电梯标识 2.材质、规格尺寸:银色铝合金，105*240 3.安装要求:粘贴 4.其他详见设计图纸及规范要求 |  | 个 | 29
19 | 011108007005 | 消防疏散图 | 1.类型:消防疏散图 2.材质、规格尺寸:银色铝合金，380*260 3.安装要求:粘贴 4.其他详见设计图纸及规范要求 |  | 个 | 25
20 | 011108007006 | 楼道牌 | 1.类型:楼道牌 2.材质、规格尺寸:银色铝合金，R100 3.安装要求:粘贴 4.其他详见设计图纸及规范要求 |  | 个 | 29
10#11#楼标识工程
本页小计
分部分项工程项目清单计价表
工程名称：划线及标识工程 |  |  |  | 标段：从化区城郊街向阳保障性住房（二期）项目保障房住宅小区施工总承包 |  |  | 第 4 页 共 4 页
序号 | 项目编码 | 项目名称 | 项目特征描述 |  | 计量 单位 | 工程量 |  | 金额（元）
[8 empty] | 综合单价 | 合价
21 | 011108007007 | 楼层标识 | 1.类型:楼层标识 2.材质、规格尺寸:银色铝合金，107*240+52*120 3.安装要求:粘贴 4.其他详见设计图纸及规范要求 |  | 个 | 116
22 | 011108007008 | 住宅门牌 | 1.类型:住宅门牌 2.材质、规格尺寸:银色铝合金，160*80 3.安装要求:粘贴 4.其他详见设计图纸及规范要求 |  | 个 | 396
23 | 011108007009 | 管井门牌 | 1.类型:管井门牌（强电井、弱电井、水井、消火栓） 2.材质、规格尺寸:银色铝合金，195*70 3.安装要求:粘贴 4.其他详见设计图纸及规范要求 |  | 个 | 276
24 | 011108007010 | 无障碍电梯标识 | 1.类型:无障碍电梯标识 2.材质、规格尺寸:银色铝合金，105*240 3.安装要求:粘贴 4.其他详见设计图纸及规范要求 |  | 个 | 58
25 | 011108007011 | 消防疏散图 | 1.类型:消防疏散图 2.材质、规格尺寸:银色铝合金，380*260 3.安装要求:粘贴 4.其他详见设计图纸及规范要求 |  | 个 | 5
26 | 011108007012 | 楼道牌 | 1.类型:楼道牌 2.材质、规格尺寸:银色铝合金，R100 3.安装要求:粘贴 4.其他详见设计图纸及规范要求 |  | 个 | 58
本页小计
合 计