## E.2.1 分部分项工程项目清单计价表
分部分项工程项目清单计价表
工程名称：卫生间复建土建工程 |  |  |  | 标段：从化区城郊街向阳保障性住房（二期）项目保障房住宅小区施工总承包 |  |  | 第 1 页 共 4 页
序号 | 项目编码 | 项目名称 | 项目特征描述 |  | 计量 单位 | 工程量 |  | 金额（元）
[8 empty] | 综合单价 | 合价
拆除工程
1 | 011601001001 | 砖砌体拆除 | 1.墙体拆除 砖砌墙体 实心砖墙 |  | m3 | 12.24
2 | 011602002001 | 钢筋混凝土构件拆除 | 1.风动凿岩机拆除现浇混凝土 钢筋混凝土基础 |  | m3 | 33.02
3 | 011602002002 | 钢筋混凝土构件拆除 | 1.人工拆除现浇钢筋混凝土 有梁板 |  | m3 | 7.32
4 | 010103002008 | 拆除废料外运 | 1.拆除废料外运 人工装自卸汽车运 3km内 实际运距(km):5 |  | m3 | 52.58
土方工程
5 | 010102001001 | 挖基坑土方 | 1.人工挖基坑土方 一、二类土 深度在2m内 2.挖掘机挖沟槽、基坑土方 一、二类土 |  | m3 | 85.89
6 | 010102002001 | 挖沟槽土方 | 1.人工挖沟槽土方 一、二类土 深度在2m内 2.挖掘机挖沟槽、基坑土方 一、二类土 |  | m3 | 3.75
7 | 010102007001 | 回填方 | 1.回填土 夯实机夯实 槽、坑 |  | m3 | 52.64
8 | 010103001002 | 平整场地 | 1.平整场地 |  | m2 | 37.44
9 | 010103002009 | 余方弃置 | 1.装载机装土方 2.自卸汽车运土方 运距1km内 实际运距(km):5 |  | m3 | 37
混凝土及钢筋混凝土工程
主体结构
10 | 010501001005 | 基础垫层 | 1.混凝土垫层 2.普通预拌混凝土 碎石粒径综合考虑 C20 |  | m3 | 3.2
11 | 010502001002 | 独立基础 | 1.现浇建筑物混凝土 其他混凝土基础 2.预拌S6~S8防水混凝土 碎石粒径综合考虑 C30 |  | m3 | 20.68
12 | 010502003002 | 筏形基础 | 1.现浇建筑物混凝土 底板 2.预拌S6~S8防水混凝土 碎石粒径综合考虑 C30 |  | m3 | 8.2
13 | 010502001003 | 钢柱柱脚 | 1.现浇建筑物混凝土 其他混凝土基础 2.普通预拌混凝土 碎石粒径综合考虑 C30 |  | m3 | 1.09
本页小计
分部分项工程项目清单计价表
工程名称：卫生间复建土建工程 |  |  |  | 标段：从化区城郊街向阳保障性住房（二期）项目保障房住宅小区施工总承包 |  |  | 第 2 页 共 4 页
序号 | 项目编码 | 项目名称 | 项目特征描述 |  | 计量 单位 | 工程量 |  | 金额（元）
[8 empty] | 综合单价 | 合价
14 | 010502013012 | 实心楼板 | 1.现浇建筑物混凝土 平板、有梁板、无梁板 2.普通预拌混凝土 碎石粒径综合考虑 C30 |  | m3 | 5.6
15 | 010502021003 | 构造柱 | 1.现浇建筑物混凝土 构造柱 2.普通预拌混凝土 碎石粒径综合考虑 C25 |  | m3 | 0.66
16 | 010502023003 | 过梁 | 1.现浇建筑物混凝土 过梁 2.普通预拌混凝土 碎石粒径综合考虑 C25 |  | m3 | 0.12
17 | 010506001015 | 现浇混凝土钢筋 | 1.现浇构件圆钢 φ10内 |  | t | 0.14
18 | 010506001016 | 现浇混凝土钢筋 | 1.现浇构件带肋钢筋 φ10以内 |  | t | 1.78
19 | 010506001017 | 现浇混凝土钢筋 | 1.现浇构件带肋钢筋 φ25以内 |  | t | 1.22
20 | 010506001018 | 现浇混凝土箍筋 | 1.现浇构件箍筋 圆钢 φ10以外 |  | t | 0.18
模板工程
21 | 010505001003 | 垫层模板 | 1.基础垫层模板 |  | m2 | 6.4
22 | 010505002003 | 基础模板 | 1.独立基础模板 |  | m2 | 54
23 | 010505003001 | 筏形基础模板 | 1.满堂基础模板 有梁式 |  | m2 | 30.23
24 | 010505011003 | 构造柱模板 | 1.矩形柱模板(周长m) 支模高度3.6m内 1.2内 |  | m2 | 13.04
25 | 010505013005 | 过梁模板 | 1.圈梁模板 |  | m2 | 2.55
金属结构工程
26 | 010603002001 | 钢柱 | 1.钢结构构件 钢柱安装 每根构件质量(t) ≤3 |  | t | 2.89
27 | 010604001001 | 钢梁 | 1.钢结构构件 钢梁安装 每根构件质量(t) ≤1.5 |  | t | 2.1
28 | 010605001001 | 钢板楼板 | 1.压型钢板楼层板 |  | m2 | 56
29 | 010506025002 | 预埋铁件 | 1.预埋铁件 |  | t | 0.59
30 | 011402005001 | 金属构件除锈 | 1.旧金属钩件人工除锈 |  | t | 4.99
31 | 011402004001 | 金属构件油漆 | 1.喷环氧云母氧化铁中间漆 一遍 2.喷聚氨酯面漆 一遍 |  | m2 | 102.1
门窗工程
32 | 010802001012 | 铝合金平开门 | 1.铝合金平开门安装 2.铝合金全玻单扇平开门 |  | m2 | 9
本页小计
分部分项工程项目清单计价表
工程名称：卫生间复建土建工程 |  |  |  | 标段：从化区城郊街向阳保障性住房（二期）项目保障房住宅小区施工总承包 |  |  | 第 3 页 共 4 页
序号 | 项目编码 | 项目名称 | 项目特征描述 |  | 计量 单位 | 工程量 |  | 金额（元）
[8 empty] | 综合单价 | 合价
33 | 010807001013 | 铝合金推拉窗 | 1.推拉窗安装 2.铝合金双扇推拉窗90系列 |  | m2 | 0.84
装饰工程
34 | 011102003012 | 块料楼地面 | 1.楼地面陶瓷地砖(每块周长mm) 2400以内 水泥砂浆 2.湿拌地面砂浆 地面普通找平 M15 3.屋面聚合物水泥(JS)防水涂料 2mm厚 4.楼地面水泥砂浆找平层 混凝土或硬基层上 20mm 5.湿拌地面砂浆 地面普通找平 M15 6.轻质混凝土垫层 换为【陶粒混凝土 C25】 7.楼地面水泥砂浆找平层 混凝土或硬基层上 20mm 8.湿拌地面砂浆 地面普通找平 M15 9.水泥基渗透结晶型涂料 平立面 涂膜1mm厚 实际厚度(mm):2 10.楼地面水泥砂浆找平层 混凝土或硬基层上 20mm 11.湿拌地面砂浆 地面普通找平 M15 |  | m2 | 32.72
35 | 011105003005 | 块料踢脚线（100高） | 1.铺贴陶瓷地砖 踢脚线 水泥砂浆 2.湿拌地面砂浆 地面普通找平 M15 |  | m | 47.6
36 | 011205001001 | 铝板内外墙 | 1.轻钢龙骨 中距(mm) 竖603横1500 2.饰面层 铝单板墙面 8mm厚 |  | m2 | 201.38
37 | 011302001005 | 平面吊顶天棚 | 1.装配式U型轻钢天棚龙骨(不上人型) 面层规格(mm) 300×300 平面 2.方型铝扣板面层 300×300 |  | m2 | 53.84
本页小计
分部分项工程项目清单计价表
工程名称：卫生间复建土建工程 |  |  |  | 标段：从化区城郊街向阳保障性住房（二期）项目保障房住宅小区施工总承包 |  |  | 第 4 页 共 4 页
序号 | 项目编码 | 项目名称 | 项目特征描述 |  | 计量 单位 | 工程量 |  | 金额（元）
[8 empty] | 综合单价 | 合价
38 | 010901001001 | 屋面 | 1、0.9mm 厚铝合金压型板(3003 系氟碳涂层,咬合式拼接,弹簧卡件固定)节点密封(硅酮耐候胶 + 丁基密封条) 2、5mm 厚塑料排水凸点膜(向排水口找坡) 3、2.0mm 厚自粘防水卷材(节点加铺加强层) 4、0.8mm 厚改性沥青防潮加强层 5、60mm 厚XPS 保温板(满铺,板缝填保温条) 6、0.15mm 厚聚乙烯隔汽膜(满粘) 7、15mm 厚防水 OSB 板(板缝防水腻子嵌缝) 8、热镀锌轻钢龙骨(C80×40×20×2.0,间距 800mm) |  | m2 | 34.5
原卫生间地面恢复
39 | 040204001001 | 新建人行道 | 1.80mm厚高强度透水混凝土砖 2.20mm厚水泥砂浆粘结层 |  | m2 | 37.44
40 | 040202016001 | C20透水混凝土垫层 | 1.C20透水混凝土垫层 2.厚度15cm |  | m2 | 37.44
本页小计
合 计