## E.2.1 分部分项工程项目清单计价表
分部分项工程项目清单计价表
工程名称：地上部分10#11#楼--土建工程 |  |  |  | 标段：从化区城郊街向阳保障性住房（二期）项目保障房住宅小区施工总承包 |  |  | 第 1 页 共 28 页
序号 | 项目编码 | 项目名称 | 项目特征描述 |  | 计量 单位 | 工程量 |  | 金额（元）
[8 empty] | 综合单价 | 合价
砌筑工程
1 | 010402001006 | 砌块墙 | 1.砌块品种:加气混凝土砌块 2.墙厚:200mm 3.墙体类型:外墙 4.砂浆强度等级:水泥砂浆M5.0 5.综合考虑墙体高度、勾缝、砌筑砂浆种类、配合比等，包括砂浆制作、砌块、勾缝、材料运输等相关费用 |  | m3 | 361.41
2 | 010402001007 | 砌块墙 | 1.砌块品种:加气混凝土砌块 2.墙厚:200mm 3.墙体类型:内墙 4.砂浆强度等级:水泥砂浆M5.0 5.综合考虑墙体高度、勾缝、砌筑砂浆种类、配合比等，包括砂浆制作、砌块、勾缝、材料运输等相关费用 |  | m3 | 514.22
3 | 010402001008 | 砌块墙 | 1.砌块品种:加气混凝土砌块 2.墙厚:100mm 3.墙体类型:内墙 4.砂浆强度等级:水泥砂浆M5.0 5.综合考虑墙体高度、勾缝、砌筑砂浆种类、配合比等，包括砂浆制作、砌块、勾缝、材料运输等相关费用 |  | m3 | 281.75
4 | 010402001009 | 砌块墙 | 1.砌块品种:加气混凝土砌块 2.墙厚:100mm 3.墙体类型:内墙 4.砂浆强度等级:水泥砂浆M5.0 5.综合考虑墙体高度、勾缝、砌筑砂浆种类、配合比等，包括砂浆制作、砌块、勾缝、材料运输等相关费用 |  | m3 | 19.22
本页小计
分部分项工程项目清单计价表
工程名称：地上部分10#11#楼--土建工程 |  |  |  | 标段：从化区城郊街向阳保障性住房（二期）项目保障房住宅小区施工总承包 |  |  | 第 2 页 共 28 页
序号 | 项目编码 | 项目名称 | 项目特征描述 |  | 计量 单位 | 工程量 |  | 金额（元）
[8 empty] | 综合单价 | 合价
5 | 010401008002 | 零星砌砖 | 1.零星砌砖名称、部位:砖砌台阶 2.砖品种、规格、强度等级:标准砖 3.砂浆强度等级、配合比:水泥砂浆M5.0 4.部位:不同形式的水围基、灶基、厕坑道、砖砌小便槽、台阶及台阶挡墙、砖砌栏板及砖混凝土混合栏板、花池、砖砌支墩、及其他小型砌体等 |  | m3 | 0.16
混凝土及钢筋混凝土工程
主体结构
6 | 010502006010 | 钢筋混凝土柱 | 1.混凝土种类:普通商品混凝土 2.混凝土强度等级:C35 3.泵送高度：50-150m以内 4.完成本清单项目所需的一切相关工作 |  | m3 | 363.86
7 | 010502006011 | 钢筋混凝土柱 | 1.混凝土种类:普通商品混凝土 2.混凝土强度等级:C40 3.泵送高度：50m以内 4.完成本清单项目所需的一切相关工作 |  | m3 | 165.58
8 | 010502006012 | 钢筋混凝土柱 | 1.混凝土种类:普通商品混凝土 2.混凝土强度等级:C45 3.泵送高度：50m以内 4.完成本清单项目所需的一切相关工作 |  | m3 | 151.76
9 | 010502006013 | 钢筋混凝土柱 | 1.混凝土种类:普通商品混凝土 2.混凝土强度等级:C50 3.泵送高度：50m以内 4.完成本清单项目所需的一切相关工作 |  | m3 | 51.5
本页小计
分部分项工程项目清单计价表
工程名称：地上部分10#11#楼--土建工程 |  |  |  | 标段：从化区城郊街向阳保障性住房（二期）项目保障房住宅小区施工总承包 |  |  | 第 3 页 共 28 页
序号 | 项目编码 | 项目名称 | 项目特征描述 |  | 计量 单位 | 工程量 |  | 金额（元）
[8 empty] | 综合单价 | 合价
10 | 010502006014 | 钢筋混凝土柱 | 1.混凝土种类:普通商品混凝土 2.混凝土强度等级:C55 3.泵送高度：50m以内 4.完成本清单项目所需的一切相关工作 |  | m3 | 147.77
11 | 010502021002 | 构造柱 | 1.混凝土种类:普通商品混凝土 2.混凝土强度等级:C25 3.完成本清单项目所需的一切相关工作 |  | m3 | 61
12 | 010502010015 | 钢筋混凝土墙 | 1.混凝土种类:普通商品混凝土 2.混凝土强度等级:C25 3.泵送高度：50m以内 4.完成本清单项目所需的一切相关工作 |  | m3 | 2425.77
13 | 010502010016 | 钢筋混凝土墙 | 1.混凝土种类:普通商品混凝土 2.混凝土强度等级:C35 3.泵送高度：50-150m以内 4.完成本清单项目所需的一切相关工作 |  | m3 | 709.92
14 | 010502010017 | 钢筋混凝土墙 | 1.混凝土种类:普通商品混凝土 2.混凝土强度等级:C40 3.泵送高度：50m以内 4.完成本清单项目所需的一切相关工作 |  | m3 | 381.37
15 | 010502010018 | 钢筋混凝土墙 | 1.混凝土种类:普通商品混凝土 2.混凝土强度等级:C45 3.泵送高度：50m以内 4.完成本清单项目所需的一切相关工作 |  | m3 | 381.37
16 | 010502010019 | 钢筋混凝土墙 | 1.混凝土种类:普通商品混凝土 2.混凝土强度等级:C50 3.泵送高度：50m以内 4.完成本清单项目所需的一切相关工作 |  | m3 | 382.66
本页小计
分部分项工程项目清单计价表
工程名称：地上部分10#11#楼--土建工程 |  |  |  | 标段：从化区城郊街向阳保障性住房（二期）项目保障房住宅小区施工总承包 |  |  | 第 4 页 共 28 页
序号 | 项目编码 | 项目名称 | 项目特征描述 |  | 计量 单位 | 工程量 |  | 金额（元）
[8 empty] | 综合单价 | 合价
17 | 010502010020 | 钢筋混凝土墙 | 1.混凝土种类:普通商品混凝土 2.混凝土强度等级:C55 3.泵送高度：50m以内 4.完成本清单项目所需的一切相关工作 |  | m3 | 188.55
18 | 010502022003 | 圈梁 | 1.混凝土种类:普通商品混凝土 2.混凝土强度等级:C25 3.完成本清单项目所需的一切相关工作 |  | m3 | 11.39
19 | 010502023002 | 过梁 | 1.混凝土种类:普通商品混凝土 2.混凝土强度等级:C25 3.完成本清单项目所需的一切相关工作 |  | m3 | 88.19
20 | 010502013007 | 实心楼板 | 1.混凝土种类:普通商品混凝土 2.混凝土强度等级:C25 3.泵送高度：50m以内 4.完成本清单项目所需的一切相关工作 |  | m3 | 544.61
21 | 010502013008 | 实心楼板 | 1.混凝土种类:普通商品混凝土 2.混凝土强度等级:C30 3.泵送高度：50m以内 4.完成本清单项目所需的一切相关工作 |  | m3 | 2276.34
22 | 010502013009 | 实心楼板 | 1.混凝土种类:普通商品混凝土 2.混凝土强度等级:C30 3.泵送高度:50-100m以内 4.完成本清单项目所需的一切相关工作 |  | m3 | 381.84
23 | 010502013010 | 实心楼板 | 1.混凝土种类:普通商品混凝土 2.混凝土强度等级:C55 3.泵送高度：50m以内 4.完成本清单项目所需的一切相关工作 |  | m3 | 3.87
24 | 010502025003 | 反坎 | 1.混凝土种类:普通商品混凝土 2.混凝土强度等级:C25 3.完成本清单项目所需的一切相关工作 |  | m3 | 47.29
本页小计
分部分项工程项目清单计价表
工程名称：地上部分10#11#楼--土建工程 |  |  |  | 标段：从化区城郊街向阳保障性住房（二期）项目保障房住宅小区施工总承包 |  |  | 第 5 页 共 28 页
序号 | 项目编码 | 项目名称 | 项目特征描述 |  | 计量 单位 | 工程量 |  | 金额（元）
[8 empty] | 综合单价 | 合价
25 | 010502025004 | 栏板 | 1.混凝土种类:普通商品混凝土 2.混凝土强度等级:C25 3.完成本清单项目所需的一切相关工作 |  | m3 | 9.58
26 | 010502025005 | 挑檐 | 1.混凝土种类:普通商品混凝土 2.混凝土强度等级:C25 3.完成本清单项目所需的一切相关工作 |  | m3 | 3.65
27 | 010502025006 | 压顶 | 1.混凝土种类:普通商品混凝土 2.混凝土强度等级:C25 3.完成本清单项目所需的一切相关工作 |  | m3 | 19.05
28 | 010502020002 | 楼梯 | 1.混凝土种类:普通商品混凝土 2.混凝土强度等级:C30 3.完成本清单项目所需的一切相关工作 |  | m3 | 2.49
29 | 010506008005 | 现浇构件钢筋 | 1.钢筋种类、规格:Φ10以内 2.钢筋制作、运输、损耗、绑扎、安装、浇捣混凝土时钢筋维护 3.完成本清单项目所需的一切相关工作 |  | t | 5.33
30 | 010506008006 | 现浇构件钢筋 | 1.钢筋种类、规格:Φ10以内 三级钢 2.钢筋制作、运输、损耗、绑扎、安装、浇捣混凝土时钢筋维护 3.完成本清单项目所需的一切相关工作 |  | t | 439.18
31 | 010506008007 | 现浇构件钢筋 | 1.钢筋种类、规格:Φ12~Φ25 三级钢 2.钢筋制作、运输、损耗、绑扎、安装、浇捣混凝土时钢筋维护 3.完成本清单项目所需的一切相关工作 |  | t | 394.65
本页小计
分部分项工程项目清单计价表
工程名称：地上部分10#11#楼--土建工程 |  |  |  | 标段：从化区城郊街向阳保障性住房（二期）项目保障房住宅小区施工总承包 |  |  | 第 6 页 共 28 页
序号 | 项目编码 | 项目名称 | 项目特征描述 |  | 计量 单位 | 工程量 |  | 金额（元）
[8 empty] | 综合单价 | 合价
32 | 010506008008 | 现浇构件钢筋 | 1.钢筋种类、规格:Φ12~Φ25 三级抗震钢 2.钢筋制作、运输、损耗、绑扎、安装、浇捣混凝土时钢筋维护 3.完成本清单项目所需的一切相关工作 |  | t | 1.66
33 | 010506008009 | 现浇构件钢筋 | 1.钢筋种类、规格:箍筋 Φ10以内 2.钢筋制作、运输、损耗、绑扎、安装、浇捣混凝土时钢筋维护 3.完成本清单项目所需的一切相关工作 |  | t | 5.25
34 | 010506008010 | 现浇构件钢筋 | 1.钢筋种类、规格:箍筋 Φ10以内 三级钢 2.钢筋制作、运输、损耗、绑扎、安装、浇捣混凝土时钢筋维护 3.完成本清单项目所需的一切相关工作 |  | t | 249.21
35 | 010506008011 | 现浇构件钢筋 | 1.钢筋种类、规格:箍筋 Φ12~Φ25 三级钢 2.钢筋制作、运输、损耗、绑扎、安装、浇捣混凝土时钢筋维护 3.完成本清单项目所需的一切相关工作 |  | t | 5.32
36 | 010506008012 | 钢筋接头 | 1.连接方式:电渣压力焊 2.规格:18以内 3.完成本清单项目所需的一切相关工作 |  | 个 | 2666
37 | 010506008013 | 钢筋接头 | 1.连接方式:电渣压力焊 2.规格:32以内 3.完成本清单项目所需的一切相关工作 |  | 个 | 252
38 | 010506008014 | 钢筋接头 | 1.连接方式:套筒挤压连接 2.螺纹套筒种类:直螺纹 3.规格:25以内 4.完成本清单项目所需的一切相关工作 |  | 个 | 132
模板工程
本页小计
分部分项工程项目清单计价表
工程名称：地上部分10#11#楼--土建工程 |  |  |  | 标段：从化区城郊街向阳保障性住房（二期）项目保障房住宅小区施工总承包 |  |  | 第 7 页 共 28 页
序号 | 项目编码 | 项目名称 | 项目特征描述 |  | 计量 单位 | 工程量 |  | 金额（元）
[8 empty] | 综合单价 | 合价
39 | 010505004012 | 矩形柱模板 | 1.类型:矩形柱 2.周长:1.8m内 3.支模高度:3.6m 4.完成本清单项目所需的一切相关工作 |  | m2 | 546.25
40 | 010505004013 | 矩形柱模板 | 1.类型:矩形柱 2.周长:1.8m内 3.支模高度:5.55m 4.完成本清单项目所需的一切相关工作 |  | m2 | 30.8
41 | 010505004014 | 矩形柱模板 | 1.类型:矩形柱 2.周长:1.8m外 3.支模高度:3.6m 4.完成本清单项目所需的一切相关工作 |  | m2 | 1003.76
42 | 010505004015 | 矩形柱模板 | 1.类型:矩形柱 2.周长:1.8m外 3.支模高度:5.55m 4.完成本清单项目所需的一切相关工作 |  | m2 | 238.1
43 | 010505004016 | 异形柱模板 | 1.类型:异形柱 2.支模高度:5.55m 3.完成本清单项目所需的一切相关工作 |  | m2 | 998.67
44 | 010505004017 | 异形柱模板 | 1.类型:异形柱 2.支模高度:3.6m 3.完成本清单项目所需的一切相关工作 |  | m2 | 12779.67
45 | 010505004018 | 构造柱模板 | 1.类型:构造柱 2.周长:1.2m内 3.支模高度:5.55m 4.完成本清单项目所需的一切相关工作 |  | m2 | 894.2
46 | 010505004019 | 构造柱模板 | 1.类型:构造柱 2.周长:1.2m内 3.支模高度:3.6m内 4.完成本清单项目所需的一切相关工作 |  | m2 | 258.24
47 | 010505006008 | 矩形梁模板 | 1.类型:单梁、连续梁 2.梁宽:25cm以内 3.支撑高度:5.55m 4.完成本清单项目所需的一切相关工作 |  | m2 | 530.64
本页小计
分部分项工程项目清单计价表
工程名称：地上部分10#11#楼--土建工程 |  |  |  | 标段：从化区城郊街向阳保障性住房（二期）项目保障房住宅小区施工总承包 |  |  | 第 8 页 共 28 页
序号 | 项目编码 | 项目名称 | 项目特征描述 |  | 计量 单位 | 工程量 |  | 金额（元）
[8 empty] | 综合单价 | 合价
48 | 010505006009 | 矩形梁模板 | 1.类型:单梁、连续梁 2.梁宽:25cm以内 3.支撑高度:3.6m 4.完成本清单项目所需的一切相关工作 |  | m2 | 8892.7
49 | 010505006010 | 矩形梁模板 | 1.类型:单梁、连续梁 2.梁宽:25cm以外 3.支撑高度:5.55m 4.完成本清单项目所需的一切相关工作 |  | m2 | 10885.03
50 | 010505006011 | 矩形梁模板 | 1.类型:单梁、连续梁 2.梁宽:25cm以外 3.支撑高度:3.6m 4.完成本清单项目所需的一切相关工作 |  | m2 | 54.83
51 | 010505012002 | 圈梁模板 | 1.圈梁模板 2.完成本清单项目所需的一切相关工作 |  | m2 | 130.5
52 | 010505013003 | 过梁模板 | 1.类型:过梁 2.支模高度:5.55m 3.完成本清单项目所需的一切相关工作 |  | m2 | 15.81
53 | 010505013004 | 过梁模板 | 1.类型:过梁 2.支模高度:3.6m内 3.完成本清单项目所需的一切相关工作 |  | m2 | 1728.76
54 | 010505005009 | 直形墙（铝模板） | 1.直形墙（铝模板） 2.完成本清单项目所需的一切相关工作 |  | m2 | 43970.94
55 | 010505007006 | 有梁板模板 | 1.类型:有梁板 2.支撑高度:3.6m以内 3.完成本清单项目所需的一切相关工作 |  | m2 | 6825.64
56 | 010505007007 | 有梁板模板 | 1.类型:有梁板 2.支撑高度:5.55m 3.完成本清单项目所需的一切相关工作 |  | m2 | 834.69
57 | 010505008005 | 栏板模板 | 1.类型:栏板 2.完成本清单项目所需的一切相关工作 |  | m2 | 1028.29
58 | 010505008006 | 挑檐模板 | 1.构件类型:挑檐 2.完成本清单项目所需的一切相关工作 |  | m2 | 51.8
装配式工程
本页小计
分部分项工程项目清单计价表
工程名称：地上部分10#11#楼--土建工程 |  |  |  | 标段：从化区城郊街向阳保障性住房（二期）项目保障房住宅小区施工总承包 |  |  | 第 9 页 共 28 页
序号 | 项目编码 | 项目名称 | 项目特征描述 |  | 计量 单位 | 工程量 |  | 金额（元）
[8 empty] | 综合单价 | 合价
59 | 010504010002 | 装配式混凝土楼梯 | 1.构件类型:楼梯 2.钢筋含量:120-140kg/m3 3.完成本清单项目所需的一切相关工作 |  | m3 | 193.55
60 | 010504004002 | 叠合楼板 | 1.构件类型:叠合板 2.钢筋含量:130-160kg/m3 3.完成本清单项目所需的一切相关工作 |  | m3 | 1024.82
61 | 010504005001 | 100厚预制条板隔墙 | 1.构件类型:内隔墙 2.墙厚100 3.构件混凝土强度等级:预制条板隔墙 4.单件体积：综合； 5.吊装重量及尺寸：综合； 6.钢筋含量：满足设计要求 7.单价包含所有从原材料采购、生产加工、运输、堆放、吊装、板缝处理、PC构件吊点修补、与墙面水泥砂浆嵌缝、与现浇构件接缝处理、养护、所有管线、电缆、洞口及其他设计图纸包含的预埋件的预留预埋等费用； 8.PC构件包含采用木工板顺踏步、立面做保护，交付验收前拆除、清洗； 9.提供叠合版、凸窗、阳台、楼梯、固定架等构件的施工支撑架、配套工具、灌浆材料、吊具等 10.完成本清单项目所需的一切相关工作 |  | m2 | 9698.05
本页小计
分部分项工程项目清单计价表
工程名称：地上部分10#11#楼--土建工程 |  |  |  | 标段：从化区城郊街向阳保障性住房（二期）项目保障房住宅小区施工总承包 |  |  | 第 10 页 共 28 页
序号 | 项目编码 | 项目名称 | 项目特征描述 |  | 计量 单位 | 工程量 |  | 金额（元）
[8 empty] | 综合单价 | 合价
62 | 010504005002 | 200厚预制条板隔墙 | 1.构件类型:内隔墙 2.墙厚200 3.构件混凝土强度等级:预制条板隔墙 4.单件体积：综合； 5.吊装重量及尺寸：综合； 6.钢筋含量：满足设计要求 7.单价包含所有从原材料采购、生产加工、运输、堆放、吊装、板缝处理、PC构件吊点修补、与墙面水泥砂浆嵌缝、与现浇构件接缝处理、养护、所有管线、电缆、洞口及其他设计图纸包含的预埋件的预留预埋等费用； 8.PC构件包含采用木工板顺踏步、立面做保护，交付验收前拆除、清洗； 9.提供叠合版、凸窗、阳台、楼梯、固定架等构件的施工支撑架、配套工具、灌浆材料、吊具等 10.完成本清单项目所需的一切相关工作 |  | m2 | 5135.29
63 | 010504014005 | 客厅、房间、公区自饰面成品板 | 1.构件类型:自饰面成品板 2.位置：房间、客厅、公区 3.无机预涂硅酸钙装饰墙面板； 4.隔声防火、防水耐久； 5.完成本清单项目所需的一切相关工作 |  | m2 | 40844.95
64 | 010504014006 | 厨房、卫生间自饰面成品板 | 1.构件类型:自饰面成品板 2.位置：厨房卫生间 3.薄贴瓷砖； 4.防水防渗防火耐久； 6.完成本清单项目所需的一切相关工作 |  | m2 | 11629.7
本页小计
分部分项工程项目清单计价表
工程名称：地上部分10#11#楼--土建工程 |  |  |  | 标段：从化区城郊街向阳保障性住房（二期）项目保障房住宅小区施工总承包 |  |  | 第 11 页 共 28 页
序号 | 项目编码 | 项目名称 | 项目特征描述 |  | 计量 单位 | 工程量 |  | 金额（元）
[8 empty] | 综合单价 | 合价
65 | 010504014007 | 卫生间聚合石英集水成地台 | 1.构件类型:聚合石英板防水地台 2.位置：卫生间 3.基层底盘+防滑耐磨地面； 4.管线分离、全干式工法 5.完成本清单项目所需的一切相关工作 |  | m2 | 921.5
66 | 010504014008 | 客厅、过道吊顶 | 1.构件类型:轻钢龙骨+硅酸钙板 2.位置：客厅、过度 3.轻钢龙骨+硅酸钙板+刮腻子+涂乳胶漆； 4.管线分离、全干式工法 5.完成本清单项目所需的一切相关工作 |  | m2 | 4086
金属结构工程
67 | 010506023001 | 砌块墙钢丝网加固 | 1.材料品种、规格:钢筋砼梁、柱与砖墙交接处挂300宽镀锌电焊钢丝网（Φ1.0×20×20），每边宽度不应小于150，使用水泥钉钉挂 2.加固方式:钉挂 3.其它:内墙面钢筋砼梁、柱与砖墙交接处挂镀锌电焊钢丝 4.完成本清单项目所需的一切相关工作 |  | m2 | 1258.16
68 | 010607006002 | 钢梯 | 1.详见中南标11ZJ901,1/39（含氟碳烤漆） 2.完成本清单项目所需的一切相关工作 |  | t | 0.5
69 | 011506001002 | 装饰板雨篷 | 1.材料品种、规格:铝合金雨棚 2.完成本清单项目所需的一切相关工作 |  | m2 | 56.6
门窗工程
70 | 010802004012 | 甲级双扇防火门 | 1.门框、扇材质:双扇甲级防火门 2.完成本清单项目所需的一切相关工作 |  | m2 | 39.02
本页小计
分部分项工程项目清单计价表
工程名称：地上部分10#11#楼--土建工程 |  |  |  | 标段：从化区城郊街向阳保障性住房（二期）项目保障房住宅小区施工总承包 |  |  | 第 12 页 共 28 页
序号 | 项目编码 | 项目名称 | 项目特征描述 |  | 计量 单位 | 工程量 |  | 金额（元）
[8 empty] | 综合单价 | 合价
71 | 010802004013 | 乙级单扇防火门 | 1.门框、扇材质:单扇乙级防火门 2.完成本清单项目所需的一切相关工作 |  | m2 | 1298.86
72 | 010802004014 | 乙级双扇防火门 | 1.门框、扇材质:双扇乙级防火门 2.完成本清单项目所需的一切相关工作 |  | m2 | 188.76
73 | 010802004015 | 丙级单扇防火门 | 1.门框、扇材质:单扇丙级防火门 2.完成本清单项目所需的一切相关工作 |  | m2 | 328.24
74 | 010802004016 | 闭门器安装 | 1.闭门器安装 2.完成本清单项目所需的一切相关工作 |  | 套 | 912
75 | 010807001006 | 铝合金平开玻璃窗 | 1.框、扇材质:铝合金单扇平开窗 2.玻璃品种、厚度:6+12A+6mm LOW-E 3.含五金配件 4.完成本清单项目所需的一切相关工作 |  | m2 | 829.08
76 | 010807001007 | 铝合金平开玻璃窗 | 1.框、扇材质:铝合金双扇平开窗 2.玻璃品种、厚度:6+12A+6mm LOW-E 3.含五金配件 4.完成本清单项目所需的一切相关工作 |  | m2 | 1945.55
77 | 010807001008 | 铝合金固定窗 | 1.框、扇材质:铝合金固定窗 2.玻璃品种、厚度:6+12A+6mm LOW-E 3.含五金配件 4.完成本清单项目所需的一切相关工作 |  | m2 | 664.38
78 | 010807001009 | 铝合金推拉窗 | 1.框、扇材质:铝合金推拉窗 2.玻璃品种、厚度:6+12A+6mm LOW-E 3.含五金配件 4.完成本清单项目所需的一切相关工作 |  | m2 | 7.48
本页小计
分部分项工程项目清单计价表
工程名称：地上部分10#11#楼--土建工程 |  |  |  | 标段：从化区城郊街向阳保障性住房（二期）项目保障房住宅小区施工总承包 |  |  | 第 13 页 共 28 页
序号 | 项目编码 | 项目名称 | 项目特征描述 |  | 计量 单位 | 工程量 |  | 金额（元）
[8 empty] | 综合单价 | 合价
79 | 010807003004 | 铝合金百叶窗 | 1.框、扇材质:铝合金百叶窗 2.含五金配件 3.完成本清单项目所需的一切相关工作 |  | m2 | 31.72
80 | 010807003005 | 金属百叶窗 | 1.窗代号:空调百叶 2.框、扇材质:铝合金 3.完成本清单项目所需的一切相关工作 |  | m2 | 1762.5
81 | 010807001010 | 铝合金平开玻璃门 | 1.框、扇材质:铝合金玻璃门 2.玻璃品种、厚度:6+12A+6mm LOW-E 3.含五金配件 4.完成本清单项目所需的一切相关工作 |  | m2 | 149.19
82 | 010807001011 | 铝合金单扇平开门 | 1.门框、扇材质:铝合金单扇平开门 2.玻璃品种、厚度:6+12A+6mm LOW-E 3.含五金配件 4.完成本清单项目所需的一切相关工作 |  | m2 | 1580.92
83 | 010807001012 | 铝合双扇金推拉门 | 1.门框、扇材质:铝合双扇金推拉门 2.玻璃品种、厚度:6+12A+6mm LOW-E 3.含五金配件 4.完成本清单项目所需的一切相关工作 |  | m2 | 862.4
84 | 010801002002 | 木质门带套 | 1.门代号及洞口尺寸:M0922 2.复合木门 3.完成本清单项目所需的一切相关工作 |  | m2 | 1558.59
85 | 010802003002 | 钢门 | 1.门代号及洞口尺寸:GM18-25 2.钢门 3.完成本清单项目所需的一切相关工作 |  | m2 | 13.5
86 | 010808002002 | 电梯门套 | 1.门套材质:拉丝不锈钢 2.完成本清单项目所需的一切相关工作 |  | m2 | 125.28
屋面及防水工程
本页小计
分部分项工程项目清单计价表
工程名称：地上部分10#11#楼--土建工程 |  |  |  | 标段：从化区城郊街向阳保障性住房（二期）项目保障房住宅小区施工总承包 |  |  | 第 14 页 共 28 页
序号 | 项目编码 | 项目名称 | 项目特征描述 |  | 计量 单位 | 工程量 |  | 金额（元）
[8 empty] | 综合单价 | 合价
屋面部分
87 | 010902004005 | （上人屋面）屋面刚性层 R01 | 1.50厚（最薄处）C20细石混凝土防水找坡层（最厚处根据平面找坡计算），抗渗等级不低于P6，内配筋Φ4@150双向（置于该层上半部，保护层厚度≥15），平面内间距≤4000设纵横分格缝，缝宽20，钢筋断开，缝内嵌硅酮密封膏； 2.15厚WS M15水泥砂浆找平层； 3.钢筋混凝土屋面结构板，表面清扫干净，用WS M15水泥砂浆补平孔洞，若顶板发现裂缝或空鼓，需先做处理 4.完成本清单项目所需的一切相关工作 |  | m2 | 1709.65
88 | 010902001005 | （上人屋面）屋面卷材防水 R01 | 1.双层（1.6+1.6厚）自粘型TPO防水卷材，遇墙上反高出屋面建筑完成面不少300，遇反梁上反至梁面不少于50，转角位置作R≥50的圆弧处理；（非粘贴面层保护薄膜可保留作为隔离层，如有破损应在破损处铺贴0.15厚聚乙烯薄膜一层） 2.完成本清单项目所需的一切相关工作 |  | m2 | 1880.74
89 | 010902002006 | （上人屋面）屋面涂料防水 R01 | 1.1.5厚硅烷改性聚醚防水涂料，遇墙上返至建筑完成面300 2.完成本清单项目所需的一切相关工作 |  | m2 | 1880.74
本页小计
分部分项工程项目清单计价表
工程名称：地上部分10#11#楼--土建工程 |  |  |  | 标段：从化区城郊街向阳保障性住房（二期）项目保障房住宅小区施工总承包 |  |  | 第 15 页 共 28 页
序号 | 项目编码 | 项目名称 | 项目特征描述 |  | 计量 单位 | 工程量 |  | 金额（元）
[8 empty] | 综合单价 | 合价
90 | 010902004006 | （不上人屋面）屋面刚性层 R03 | 1.40厚（最薄处）C20细石混凝土防水找坡层，抗渗等级不低于P6，表面压光，内配筋Φ4@150双向（置于该层上半部，保护层厚度≥15），平面内间距≤4000设纵横分格缝，缝宽15-20，钢筋断开，缝内嵌硅酮密封膏 2.0.4厚聚乙烯薄膜隔离层 3.15厚WS M15水泥砂浆找平层 4.钢筋混凝土屋面结构板，表面清扫干净，用WS M15水泥砂浆补平孔洞，若顶板发现裂缝或空鼓，需先做处理 5.完成本清单项目所需的一切相关工作 |  | m2 | 86.45
91 | 010902001006 | （不上人屋面）屋面卷材防水 R03 | 1.双层（1.6+1.6厚）自粘型TPO防水卷材，遇墙上反高出屋面建筑完成面不少300，遇反梁上反至梁面不少于50，转角位置作R≥50的圆弧处理；（非粘贴面层保护薄膜可保留作为隔离层，如有破损应在破损处铺贴0.15厚聚乙烯薄膜一层） 2.完成本清单项目所需的一切相关工作 |  | m2 | 122.21
92 | 010902002007 | （不上人屋面）屋面涂料防水 R03 | 1.1.5厚硅烷改性聚醚防水涂料，遇墙上返至建筑完成面300 2.完成本清单项目所需的一切相关工作 |  | m2 | 122.21
防水工程
93 | 010904002006 | 防水楼地面 L01-1【卫生间地面】 | 1.2.0厚聚合物水泥防水涂料(II型）分4遍成活，遇墙上反并高出混凝土反坎面标高200，遇门洞反入梁面，与门槛同宽 2.完成本清单项目所需的一切相关工作 |  | m2 | 1401.74
本页小计
分部分项工程项目清单计价表
工程名称：地上部分10#11#楼--土建工程 |  |  |  | 标段：从化区城郊街向阳保障性住房（二期）项目保障房住宅小区施工总承包 |  |  | 第 16 页 共 28 页
序号 | 项目编码 | 项目名称 | 项目特征描述 |  | 计量 单位 | 工程量 |  | 金额（元）
[8 empty] | 综合单价 | 合价
94 | 010904002007 | 防水楼地面 L01-1【沉箱】 | 1.2.0厚聚合物水泥基防水涂料(II型）分4遍成活，遇墙上反并高出楼板建筑完成面标高2000，遇门洞反入梁面，与门槛同宽 2.完成本清单项目所需的一切相关工作 |  | m2 | 5723.9
95 | 010904002008 | 防水楼地面 L01-2【厨房】 | 1.2.0厚聚合物水泥基防水涂料（II型） 2.完成本清单项目所需的一切相关工作 |  | m2 | 1438.04
96 | 010904002009 | 块料楼地面 L01-9【地砖楼面(架空层)】 | 1.1.0厚聚合物水泥基防水涂料(II型）防潮层 2.完成本清单项目所需的一切相关工作 |  | m2 | 336
97 | 010903002004 | 墙面涂料防水N04【卫生间-无保温】 | 1.卫生间距楼板标高1800以下墙面采用2.0厚聚合物改性水泥基防水浆料(Ⅰ型)，工序在第3与第4条之间，分三遍成活； 2.楼板面防水层上返300mm，墙面防水层与其搭接不小于100mm 3.完成本清单项目所需的一切相关工作 |  | m2 | 3109.68
98 | 010903002005 | 墙面涂料防水N04【卫生间-无保温】 | 1.在卫生间距楼板标高1800以上墙面采用1.2厚聚合物改性水泥基防水浆料(Ⅰ型)，工序在第3与第4条之间，分两遍成活。 2.完成本清单项目所需的一切相关工作 |  | m2 | 785.02
99 | 010903002006 | 墙面涂料防水N05【厨房-无保温】 | 1.距楼板标高1200以下墙面采用1.2厚聚合物水泥基防水涂料（II型），分两遍成活 2.完成本清单项目所需的一切相关工作 |  | m2 | 2816.16
100 | 010903002007 | 墙面涂料防水 N08【厨房-有保温】 | 1.距楼板标高1200以下墙面采用1.2厚聚合物水泥基防水涂料（II型），分两遍成活 2.完成本清单项目所需的一切相关工作 |  | m2 | 452.4
本页小计
分部分项工程项目清单计价表
工程名称：地上部分10#11#楼--土建工程 |  |  |  | 标段：从化区城郊街向阳保障性住房（二期）项目保障房住宅小区施工总承包 |  |  | 第 17 页 共 28 页
序号 | 项目编码 | 项目名称 | 项目特征描述 |  | 计量 单位 | 工程量 |  | 金额（元）
[8 empty] | 综合单价 | 合价
101 | 010903002008 | 墙面涂料防水 N09【卫生间-有保温】 | 1.卫生间距楼板标高1800以下墙面采用2.0厚聚合物改性水泥基防水浆料(Ⅰ型)，工序在第3与第4条之间，分三遍成活； 2.完成本清单项目所需的一切相关工作 |  | m2 | 1112.04
102 | 010903002009 | 墙面涂料防水 N09【卫生间-有保温】 | 1.在卫生间距楼板标高1800以上墙面采用1.2厚聚合物改性水泥基防水浆料(Ⅰ型)，工序在第3与第4条之间，分两遍成活。 2.完成本清单项目所需的一切相关工作 |  | m2 | 153
保温、隔热、防腐工程
103 | 011001001003 | （上人屋面）屋面保温层 R01【屋面】 | 1.100厚RC型（雨槽）B1级挤塑聚苯乙烯泡沫塑料板（X250，压缩强度≥250kpa，带表皮）（节能计算值为80厚,最终厚度以节能计算为准），拼缝处贴胶带 2.完成本清单项目所需的一切相关工作 |  | m2 | 921.5
104 | 011001003004 | 墙面保温层 N07【带保温内墙涂料】 | 1.15厚保温凝胶，每层喷涂，每次5mm 2.完成本清单项目所需的一切相关工作 |  | m2 | 370.39
105 | 011001003005 | 墙面保温层 N08【厨房-有保温】 | 1.15厚保温凝胶，每层喷涂，每次5mm 2.完成本清单项目所需的一切相关工作 |  | m2 | 762.99
106 | 011001003006 | 墙面保温层 N09【卫生间-有保温】 | 1.15厚保温凝胶，每层喷涂，每次5mm 2.完成本清单项目所需的一切相关工作 |  | m2 | 1265.04
楼地面装饰工程
本页小计
分部分项工程项目清单计价表
工程名称：地上部分10#11#楼--土建工程 |  |  |  | 标段：从化区城郊街向阳保障性住房（二期）项目保障房住宅小区施工总承包 |  |  | 第 18 页 共 28 页
序号 | 项目编码 | 项目名称 | 项目特征描述 |  | 计量 单位 | 工程量 |  | 金额（元）
[8 empty] | 综合单价 | 合价
107 | 011102003006 | 地砖楼面 L01-1【下沉卫生间】（标准层） | 1.3~4厚预拌陶瓷地砖粘结砂浆单面粘贴300*300防滑地砖，白水泥擦缝（卫生间楼面建筑完成面标高应较同层厅房楼板的低不少于20） 2.20厚WS M15水泥砂浆保护层，表面抹光 3.20厚WS M15水泥砂浆找平层，阴角与阳角位置分别作R＝20及R≥10的圆弧处理 4.LC7.5陶粒混凝土填充兼找坡层,1~3%坡向地漏(厚度根据上下标高增减) 5.20厚WS M15水泥砂浆保护 6.20厚(最薄处)WS M15水泥砂浆找坡层，1%破向溢水口，溢水口增设不锈钢滤网。阴角与阳角位置分别作R＝50及R≥10的圆弧处理 7.素水泥浆一遍（掺水重5％108胶） 8.钢筋混凝土楼板，表面清扫干净，用WS M15水泥砂浆补平孔洞，若顶板发现裂缝或空鼓，需先做处理 9.完成本清单项目所需的一切相关工作 |  | m2
108 | 011102003007 | 地砖楼面 L01-2【厨房】 | 1.3~4厚预拌陶瓷地砖粘结砂浆单面粘贴8~10厚300*300防滑地砖，面用白水泥擦缝 2.15厚WS M15水泥砂浆找平层 3.10厚WS M15水泥砂浆找平层 4.素水泥浆一遍（掺水重5％108胶） 5.钢筋混凝土楼板，表面清扫干净 6.完成本清单项目所需的一切相关工作 |  | m2 | 1438.04
本页小计
分部分项工程项目清单计价表
工程名称：地上部分10#11#楼--土建工程 |  |  |  | 标段：从化区城郊街向阳保障性住房（二期）项目保障房住宅小区施工总承包 |  |  | 第 19 页 共 28 页
序号 | 项目编码 | 项目名称 | 项目特征描述 |  | 计量 单位 | 工程量 |  | 金额（元）
[8 empty] | 综合单价 | 合价
109 | 011102003008 | 地砖楼面 L01-3【阳台】 | 1.3~4厚预拌陶瓷地砖粘结砂浆单面粘贴8~10厚300*300防滑地砖，面用白水泥擦缝 2.最薄处20厚WS M15水泥砂浆（加5％防水粉）找坡层，1%坡向地漏口 3.素水泥浆一道（掺水重5%108胶） 4.钢筋混凝土楼板，表面清扫干净 5.完成本清单项目所需的一切相关工作 |  | m2 | 1575
110 | 011102003009 | 地砖楼面 L01-4【地砖楼面】 | 1.3-4厚预拌陶瓷地砖粘结砂浆单面粘贴8~10厚600*600瓷砖，面用白水泥擦缝 2.35厚WS-M15水泥砂浆找平层水泥砂浆找平层 3.素水泥浆一道（掺水重5%108胶） 4.钢筋混凝土楼板，表面清扫干净，用WS M20水泥砂浆补平孔洞，若发现裂缝或空鼓等，需先做处理 5.完成本清单项目所需的一切相关工作 |  | m2 | 2741.12
111 | 011102003010 | 地砖楼面 L01-5【地砖楼面】 | 1.5厚预拌陶瓷地砖粘结砂浆单面粘贴10厚600*600瓷砖，面用白水泥擦缝 2.32厚M15水泥砂浆 3.3厚ALE隔声涂料 4.钢筋混凝土楼板，表面清扫干净，用WS M20水泥砂浆补平孔洞，若发现裂缝或空鼓等，需先做处理 5.完成本清单项目所需的一切相关工作 |  | m2 | 10954
本页小计
分部分项工程项目清单计价表
工程名称：地上部分10#11#楼--土建工程 |  |  |  | 标段：从化区城郊街向阳保障性住房（二期）项目保障房住宅小区施工总承包 |  |  | 第 20 页 共 28 页
序号 | 项目编码 | 项目名称 | 项目特征描述 |  | 计量 单位 | 工程量 |  | 金额（元）
[8 empty] | 综合单价 | 合价
112 | 011101001015 | 水泥砂浆楼面 L01-7【A水泥地面】 | 1.15厚WS M15水泥砂浆面层压光 2.15厚WS M15水泥砂浆找平层 3.素水泥浆一道（掺水重5％108胶） 4.钢筋混凝土楼板（为便于设备电缆等敷设而需进行局部降板处理的，应待设备安装完毕后回填平整，设备管井内地面需预留板钢筋，待设备安装完毕后后浇捣），表面清扫干净，用WS M20水泥砂浆补平孔洞，若发现裂缝或空鼓等，需先做处理 5.完成本清单项目所需的一切相关工作 |  | m2 | 931.32
113 | 011101001016 | 水泥砂浆楼面 L01-8【B水泥地面】 | 1.10厚WS M15水泥砂浆面层压光 2.素水泥浆一道（掺水重5％108胶） 3.钢筋混凝土楼板（为便于设备电缆等敷设而需进行局部降板处理的，应待设备安装完毕后回填平整，设备管井内地面需预留板钢筋，待设备安装完毕后后浇捣），表面清扫干净，用WS M20水泥砂浆补平孔洞，若发现裂缝或空鼓等，需先做处理 4.完成本清单项目所需的一切相关工作 |  | m2 | 276.62
本页小计
分部分项工程项目清单计价表
工程名称：地上部分10#11#楼--土建工程 |  |  |  | 标段：从化区城郊街向阳保障性住房（二期）项目保障房住宅小区施工总承包 |  |  | 第 21 页 共 28 页
序号 | 项目编码 | 项目名称 | 项目特征描述 |  | 计量 单位 | 工程量 |  | 金额（元）
[8 empty] | 综合单价 | 合价
114 | 011102003011 | 块料楼地面 L01-9【地砖楼面(架空层)】 | 1.3-4厚预拌陶瓷地砖粘结砂浆单面粘贴8~10厚600*600防滑砖，面用白水泥擦缝 2.20厚WS-M15水泥砂浆找平找坡层 3.15厚WS-M15水泥砂浆找平层 4.素水泥浆一道（掺水重5%108胶） 5.钢筋混凝土楼板，表面清扫干净，用WS M20水泥砂浆补平孔洞，若发现裂缝或 空鼓等，需先做处理 6.完成本清单项目所需的一切相关工作 |  | m2 | 473.51
115 | 011102001003 | 人造石材飘窗L01-10【飘窗】 | 1.3-4厚预拌陶瓷地砖粘结砂浆单面粘贴12厚人造石材，面用白水泥擦缝 2.素水泥浆一道（掺水重5%108胶） 3.钢筋混凝土楼板，表面清扫干净，用WS M20水泥砂浆补平孔洞，若发现裂缝 或空鼓等，需先做处理 4.完成本清单项目所需的一切相关工作 |  | m2 | 1003.72
116 | 011101001017 | 水泥砂浆楼面 L02-5B【住宅建筑楼梯间】 | 1.20厚WS M15水泥砂浆抹面压光，踏步边缘设置两条凹槽，在踢面和踏面边缘临空处用WS M25水泥砂浆抹出50宽X20～25高的挡水条 2.10厚WS M15水泥砂浆找平层 3.素水泥浆一道（掺水重5％108胶） 4.钢筋混凝土梯板，表面清扫干净，用WS M20水泥砂浆补平孔洞，若发现裂缝或空鼓等，需先做处理 5.完成本清单项目所需的一切相关工作 |  | m2 | 58.61
本页小计
分部分项工程项目清单计价表
工程名称：地上部分10#11#楼--土建工程 |  |  |  | 标段：从化区城郊街向阳保障性住房（二期）项目保障房住宅小区施工总承包 |  |  | 第 22 页 共 28 页
序号 | 项目编码 | 项目名称 | 项目特征描述 |  | 计量 单位 | 工程量 |  | 金额（元）
[8 empty] | 综合单价 | 合价
117 | 011101001018 | 水泥砂浆楼面 L02-6【防静电地板】 | 1.150-250高架空防静电活动地板(成品),产品配套龙骨; 2.刷防尘地板漆(燃烧性能A类)一遍; 3.20厚WS-M15水泥砂浆找平(当下方有地下室,本层可不设); 4.1.5厚的聚合物水泥基防水涂料(当下方有地下室,本层可不设); 5.15厚WS-M15水泥砂浆找平层; 6.钢筋混凝土楼板,表面清扫干净,用WS-M20水泥砂浆补平孔洞,若发现裂缝或空鼓等,需先做处理。 7.完成本清单项目所需的一切相关工作 |  | m2 | 73.03
118 | 011105003003 | 水泥砂浆踢脚线 T01 | 1.深灰色水泥浆二遍，砂纸磨平 2.5厚WP M15水泥砂浆抹面压光 3.15厚WP M15水泥砂浆找平层，分两遍成活，底层抹灰应压实搓毛 4.刷素水泥浆一遍（掺水重5％108胶） 5.完成本清单项目所需的一切相关工作 |  | m2 | 174.72
119 | 011105003004 | 块料踢脚线 T02 | 1.3~4厚预拌陶瓷粘结砂浆单面粘贴600*100瓷砖（成品）踢脚，材料同楼地面，白水泥擦缝 2.15厚WP M20水泥砂浆找平层，分两遍成活，底层抹灰应压实搓毛 3.刷素水泥浆一遍（掺水重5％108胶） 4.完成本清单项目所需的一切相关工作 |  | m2 | 42.04
本页小计
分部分项工程项目清单计价表
工程名称：地上部分10#11#楼--土建工程 |  |  |  | 标段：从化区城郊街向阳保障性住房（二期）项目保障房住宅小区施工总承包 |  |  | 第 23 页 共 28 页
序号 | 项目编码 | 项目名称 | 项目特征描述 |  | 计量 单位 | 工程量 |  | 金额（元）
[8 empty] | 综合单价 | 合价
120 | 011102001004 | ST-01门槛石 | 1.找平层厚度、砂浆配合比:35厚WS-M15水泥砂浆找平层水泥砂浆找平层 2.结合层厚度、砂浆配合比:3~4厚预拌陶瓷地砖粘结砂浆 3.面层材料品种、规格、颜色:深色花岗岩 4.完成本清单项目所需的一切相关工作 |  | m2 | 79.8
墙、柱面装饰与隔断、幕墙工程
121 | 011201001010 | 内墙涂料面层 N02【内墙涂料】 | 1.防潮防霉内墙无机涂料（两道） 2.封底涂料（一道） 3.刮内墙腻子 4.5厚WP M15水泥砂浆找平 5.15厚WP M15水泥砂浆找平，分两遍成活，底层抹灰应压实搓毛 6.钢筋砼梁、柱与砖墙交接处挂300宽镀锌电焊钢丝网（Φ1.0×20×20），每边宽度不应小于150，使用水泥钉钉挂 7.刷素水泥浆一遍（掺水重5％108胶） 8.完成本清单项目所需的一切相关工作 |  | m2 | 3512.42
122 | 011203003004 | 面砖饰面 N04【卫生间-无保温】 | 1.贴5厚300*600釉面砖，瓷砖成品勾缝剂填缝 2.5.0mm厚瓷砖胶粘贴层双面齿刀上浆 3.贴砖前，防水浆料上宜刷一遍界面剂，以提高粘接力 4.楼板面防水层上返300mm，墙面防水层与其搭接不小于100mm 5.完成本清单项目所需的一切相关工作 |  | m2 | 132.01
本页小计
分部分项工程项目清单计价表
工程名称：地上部分10#11#楼--土建工程 |  |  |  | 标段：从化区城郊街向阳保障性住房（二期）项目保障房住宅小区施工总承包 |  |  | 第 24 页 共 28 页
序号 | 项目编码 | 项目名称 | 项目特征描述 |  | 计量 单位 | 工程量 |  | 金额（元）
[8 empty] | 综合单价 | 合价
123 | 011201001011 | 水泥砂浆面层 N06【管井】 | 1.10厚WP M15水泥砂浆抹平（管井内部则随砌随抹平） 2.刷素水泥砂浆一遍（掺水重5％108胶） 3.完成本清单项目所需的一切相关工作 |  | m2 | 1983.23
124 | 011201001012 | 内墙涂料面层 N10【内墙涂料】 | 1.防潮防霉内墙涂料（一道） 2.封底涂料（一道） 3.刮内墙腻子 4.10厚WP M15水泥砂浆找平，分两遍成活，底层抹灰应压实搓毛 5.钢筋砼梁、柱与砖墙交接处挂300宽镀锌电焊钢丝网（Φ1.0×20×20），每边 宽度不应小于150，使用水泥钉钉挂 6.刷素水泥浆一遍（掺水重5％108胶） 7.完成本清单项目所需的一切相关工作 |  | m2 | 370.39
125 | 011203003005 | 面砖墙面 W03【走道敞式、阳台、架空层】混凝土墙 | 1.瓷砖专用胶粘剂贴45X95纸皮砖（吸水率≤0.5），（墙面、瓷砖背面双面薄刮粘接剂），专用填缝剂同色勾缝；根据立面分缝要求分缝，层间分缝使用成品PVC分割缝条 2.8厚聚合物水泥防水砂浆 3.12厚WP-M15聚合物抗裂合成纤维水泥砂浆 4.全挂镀锌电焊钢丝网(Φ1.0x20x20),使用水泥钉钉挂 5.完成本清单项目所需的一切相关工作 |  | m2 | 27847.95
本页小计
分部分项工程项目清单计价表
工程名称：地上部分10#11#楼--土建工程 |  |  |  | 标段：从化区城郊街向阳保障性住房（二期）项目保障房住宅小区施工总承包 |  |  | 第 25 页 共 28 页
序号 | 项目编码 | 项目名称 | 项目特征描述 |  | 计量 单位 | 工程量 |  | 金额（元）
[8 empty] | 综合单价 | 合价
126 | 011201001013 | 外墙涂料 W09【空调百叶内侧】-混凝土 | 1.外墙涂料，与百叶同色（一底一面，按设计要求设分格缝，缝内嵌填柔性防水密封膏） 2.刮外墙腻子不小于两道，分层打磨平整腻子选型与涂料工艺相匹配，压入耐碱玻纤网格布（160g/m 网孔中心距4x4） 3.5厚聚合物防水砂浆（适用于铝模外墙） 4.刷素水泥浆一遍（掺水重5%108胶或水重3~5%白乳胶） 5.完成本清单项目所需的一切相关工作 |  | m2 | 1117.33
天棚工程
127 | 011301001007 | 天棚抹灰 D01 | 1.防潮防霉(水性内墙耐擦洗环保涂料)，两遍成活 2.满刮腻子两遍找平,打磨平整 3.完成本清单项目所需的一切相关工作 |  | m2 | 13303.91
128 | 011301001008 | 天棚抹灰 D02 | 1.满刷大白浆两遍 2.素水泥浆一遍（掺108胶或白乳胶，按具体工程选用） 3.完成本清单项目所需的一切相关工作 |  | m2 | 439.01
129 | 011302001003 | 吊顶天棚 D04 | 1.300*300铝扣板 2.成品轻钢龙骨 3.完成本清单项目所需的一切相关工作 |  | m2 | 172.51
130 | 011302001004 | 吊顶天棚 D06 | 1.300*300铝扣板 2.成品轻钢龙骨 3.1.0厚聚合物水泥防水涂膜 4.刷专用界面剂一道 5.完成本清单项目所需的一切相关工作 |  | m2 | 881.44
本页小计
分部分项工程项目清单计价表
工程名称：地上部分10#11#楼--土建工程 |  |  |  | 标段：从化区城郊街向阳保障性住房（二期）项目保障房住宅小区施工总承包 |  |  | 第 26 页 共 28 页
序号 | 项目编码 | 项目名称 | 项目特征描述 |  | 计量 单位 | 工程量 |  | 金额（元）
[8 empty] | 综合单价 | 合价
131 | 011301001009 | 天棚抹灰 D07 | 1.外墙耐擦洗环保无机涂料，两遍成活 2.满刮腻子两遍找平,打磨平整 3.完成本清单项目所需的一切相关工作 |  | m2 | 4192.3
其他装饰工程
132 | 011503004002 | 铝合金栏杆(阳台) | 1.扶手:40*30*3铝合金管 2.立杆:40*40*3.5铝合金方通、内套30X30X3方钢管@140 3.高度:H=1200mm 4.做法参:建筑图J-9-Q5-大样图7 5.完成本清单项目所需的一切相关工作 |  | m | 535
133 | 011503001009 | 钢管扶手、栏杆（屋面）（待深化） | 1.扶手:60X100X3镀锌方钢管 做法参11ZJ411 B/37 2.立杆:30X30X1.5镀锌方钢管@140 做法参11ZJ411 4/37 3.高度:H=1100mm 4.做法参:建筑图J-1-15 大样7 5.完成本清单项目所需的一切相关工作 |  | m | 434.35
134 | 011503001010 | 飘窗护栏 | 1.栏杆材料种类、规格:铝合金横杆40*30*3.0mm，40*40*3.5mm厚铝合金方通立杆(内套30*30*3mm厚方钢通，30*13*2mm厚方通 2.完成本清单项目所需的一切相关工作 |  | m | 1310.4
135 | 011503001011 | 楼梯栏杆 | 1.扶手:φ60X3钢管横杆，φ60X3钢管立杆（内套φ25*1竖向钢管、φ38*1.2横向钢管）（含氟碳烤漆） 2.做法参:图集22J403-1 2-8/A3 3.完成本清单项目所需的一切相关工作 |  | m | 723.67
本页小计
分部分项工程项目清单计价表
工程名称：地上部分10#11#楼--土建工程 |  |  |  | 标段：从化区城郊街向阳保障性住房（二期）项目保障房住宅小区施工总承包 |  |  | 第 27 页 共 28 页
序号 | 项目编码 | 项目名称 | 项目特征描述 |  | 计量 单位 | 工程量 |  | 金额（元）
[8 empty] | 综合单价 | 合价
136 | 011503001012 | 靠墙扶手 | 1.扶手:φ40X2镀锌钢管（含氟碳烤漆） 2.做法参:建筑图J9-Q7，大样2 3.完成本清单项目所需的一切相关工作 |  | m | 723.67
137 | 011507004002 | 信报箱 | 1.箱体规格:255宽X340深X120高 2.完成本清单项目所需的一切相关工作 |  | 个 | 396
138 | 011505001002 | 洗漱台 | 1.材料品种、规格、颜色:大理石洗手台 2.支架、配件品种、规格:不锈钢型材 3.完成本清单项目所需的一切相关工作 |  | m2 | 182.16
139 | 010503015002 | 烟道 | 1.工程部位:所有厨房 2.排烟井均采用成品烟道 3.综合考虑风帽、止回阀等各种配件 4.图集：16J916-1 图集29页，C-C-35型号截面排气道 5.完成本清单项目所需的一切相关工作 |  | m | 1168.2
140 | 030703013002 | 不锈钢风帽 | 1.成品风帽 2.型号：C-FD-500 3.完成本清单项目所需的一切相关工作 |  | 个 | 12
141 | 011505003002 | 镜面玻璃 | 1.卫生间墙面挂镜 2.完成本清单项目所需的一切相关工作 |  | m2 | 209.95
142 | 011501004003 | 厨房低柜 | 1.材料种类、规格:大理石灶台，铝合金钢化玻璃柜门 2.完成本清单项目所需的一切相关工作 |  | m | 1030
143 | 011501004004 | 卫生间低柜 | 1.材料种类、规格:卫生间低柜 2.完成本清单项目所需的一切相关工作 |  | m | 349.6
本页小计
分部分项工程项目清单计价表
工程名称：地上部分10#11#楼--土建工程 |  |  |  | 标段：从化区城郊街向阳保障性住房（二期）项目保障房住宅小区施工总承包 |  |  | 第 28 页 共 28 页
序号 | 项目编码 | 项目名称 | 项目特征描述 |  | 计量 单位 | 工程量 |  | 金额（元）
[8 empty] | 综合单价 | 合价
144 | 011505002002 | 晒衣架 | 1.材料品种、规格、颜色:不锈钢晾衣架 2.完成本清单项目所需的一切相关工作 |  | 个 | 380
145 | 010502031002 | 坡道 | 1.面层厚度:火烧面花岗岩石面层 2.完成本清单项目所需的一切相关工作 |  | m2 | 50.64
146 | 010903004004 | 墙面变形缝 | 1.墙面变形缝 2.图集：14J936 图集AQ3-1页 3.完成本清单项目所需的一切相关工作 |  | m | 147.5
本页小计
合 计