## E.2.1 分部分项工程项目清单计价表
分部分项工程项目清单计价表
工程名称：地上部分13#门楼-土建工程 |  |  |  | 标段：从化区城郊街向阳保障性住房（二期）项目保障房住宅小区施工总承包 |  |  | 第 1 页 共 4 页
序号 | 项目编码 | 项目名称 | 项目特征描述 |  | 计量 单位 | 工程量 |  | 金额（元）
[8 empty] | 综合单价 | 合价
| A.4 | 砌筑工程
1 | 010402001010 | 砌块墙 | 1.砌块品种:加气混凝土砌块 2.墙厚:200mm 3.墙体类型:外墙 4.砂浆强度等级:水泥砂浆M5.0 |  | m3 | 7.14
| A.5 | 混凝土及钢筋混凝土工程
2 | 010502006015 | 矩形柱 | 1.混凝土种类:普通商品混凝土 2.混凝土强度等级:C30 |  | m3 | 11.02
3 | 010502013011 | 有梁板 | 1.混凝土种类:普通商品混凝土 2.混凝土强度等级:C30 |  | m3 | 15.4
4 | 010502019004 | 栏板 | 1.混凝土种类:普通商品混凝土 2.混凝土强度等级:C30 |  | m3 | 9.53
5 | 010506001012 | 现浇混凝土钢筋 | 1.钢筋种类、规格:Φ10以内 三级钢 |  | t | 0.922
6 | 010506001013 | 现浇混凝土钢筋 | 1.钢筋种类、规格:Φ12~Φ25 三级钢 |  | t | 1.464
7 | 010506001014 | 现浇混凝土钢筋 | 1.钢筋种类、规格:箍筋 Φ10以内 三级钢 |  | t | 0.895
8 | 010505004020 | 柱面模板 | 1.矩形柱模板(周长m) 支模高度3.6m内 1.8外 实际支模高度(m):6.8 |  | m2 | 72
9 | 010505006012 | 梁模板 | 1.单梁、连续梁模板(梁宽cm) 25以内 支模高度3.6m 实际支模高度(m):6.8 |  | m2 | 40.48
10 | 010505007008 | 楼板、屋面板、坡道板模板 | 1.有梁板模板 支模高度3.6m 实际支模高度(m):6.8 |  | m2 | 54.24
11 | 010505008007 | 其他板模板 | 1.栏板、反檐模板 |  | m2 | 85.56
| A.9 | 屋面及防水工程
本页小计
分部分项工程项目清单计价表
工程名称：地上部分13#门楼-土建工程 |  |  |  | 标段：从化区城郊街向阳保障性住房（二期）项目保障房住宅小区施工总承包 |  |  | 第 2 页 共 4 页
序号 | 项目编码 | 项目名称 | 项目特征描述 |  | 计量 单位 | 工程量 |  | 金额（元）
[8 empty] | 综合单价 | 合价
12 | 010902001007 | （不上人屋面）屋面卷材防水 R03 | 1.3厚单面自粘聚合物改性沥青聚酯胎防水卷材，遇墙上反高出屋面建筑完成面不少于300，遇反梁上反至梁面不少于50，转角位置作R≥50的圆弧处理；（非粘贴面层保护薄膜可保留作为隔离层，如有破损应在破损处铺贴0.15厚聚乙烯薄膜一层） |  | m2 | 53.85
13 | 010902002008 | （不上人屋面）屋面涂料防水 R03 | 1.1.5厚非固化橡胶沥青防水涂料，遇墙上返至建筑完成面300 |  | m2 | 53.85
14 | 010902003001 | （不上人屋面）屋面刚性层 R03 | 1.40厚（最薄处）C20细石混凝土防水找坡层，抗渗等级不低于P6，表面压光，内配筋Φ4@150双向（置于该层上半部，保护层厚度≥15），平面内间距≤4000设纵横分格缝，缝宽15-20，钢筋断开，缝内嵌硅酮密封膏，四周上翻300mm 2.0.4厚聚乙烯薄膜隔离层 3.15厚WS M15水泥砂浆找平层 4.钢筋混凝土屋面结构板，表面清扫干净，用WS M15水泥砂浆补平孔洞，若顶板发现裂缝或空鼓，需先做处 理 |  | m2 | 53.85
| A.14 | 油漆、涂料、裱糊工程
本页小计
分部分项工程项目清单计价表
工程名称：地上部分13#门楼-土建工程 |  |  |  | 标段：从化区城郊街向阳保障性住房（二期）项目保障房住宅小区施工总承包 |  |  | 第 3 页 共 4 页
序号 | 项目编码 | 项目名称 | 项目特征描述 |  | 计量 单位 | 工程量 |  | 金额（元）
[8 empty] | 综合单价 | 合价
15 | 011404001001 | 真石漆外墙面 W6 | 1.外墙真石漆 2.刮外墙专用腻子不小于两道,分层打磨平整腻子选型与涂料工艺相匹配,压入耐碱玻纤网格布(160g/m网孔中心距4x4) 3.5厚双组份聚合物水泥防水砂浆II型,内掺抗裂纤维 4.15厚厚层找平型防水砂浆 (28d抗渗压力≥0.9MPa) 5.全挂镀锌电焊钢丝网(Φ1.0x20x20),使用水泥钉钉挂 6.墙体,清理基层。 |  | m2 | 143.03
16 | 011404002001 | 天棚喷刷涂料 D7 | 1.钢筋混凝土板,底面清理干净,板面需平整,露出的铁钉、铁丝及个别露筋点作防锈处理 2.满刮腻子两遍找平,打磨平整 3.防潮防霉外墙无机涂料,两遍成活 |  | m2 | 91.58
| A.15 | 其他装饰工程
17 | 011502001001 | 金属装饰线 | 1.线条材料品种、规格、颜色:铝合金方通50*50*2 |  | m | 57.6
18 | 011507001001 | 铝合金屏风1 | 1.饰件规格:1000*1200*300 2.面层材料种类:300*100*3.0铝合金方通外框，内嵌铝合金造型 |  | 个 | 2
19 | 011507001002 | 铝合金屏风2 | 1.饰件规格:4700*2000*300 2.面层材料种类:300*100*3.0铝合金方通外框，内嵌铝合金造型 |  | 个 | 1
20 | 011507001003 | 铝合金格栅 | 1.饰件规格:1000*5200*200 2.面层材料种类:200*150*3.0深灰色铝合金方通外框，内嵌50*100*3.0深灰色铝合金方通 |  | 个 | 4
本页小计
分部分项工程项目清单计价表
工程名称：地上部分13#门楼-土建工程 |  |  |  | 标段：从化区城郊街向阳保障性住房（二期）项目保障房住宅小区施工总承包 |  |  | 第 4 页 共 4 页
序号 | 项目编码 | 项目名称 | 项目特征描述 |  | 计量 单位 | 工程量 |  | 金额（元）
[8 empty] | 综合单价 | 合价
21 | 011508001001 | 美术字 | 1.镌字材料品种、颜色:金属面 2.字体规格:600*600 3.固定方式:粘贴法 |  | 个 | 4
22 | 040205021001 | 人行出入道闸 | 1.人行出入道闸，成品采购安装调试 2.采购样式须经建设方同意 |  | 套 | 2
本页小计
合 计