## E.2.1 分部分项工程项目清单计价表
分部分项工程项目清单计价表
工程名称：地上部分9#楼-土建工程 |  |  |  | 标段：从化区城郊街向阳保障性住房（二期）项目保障房住宅小区施工总承包 |  |  | 第 1 页 共 27 页
序号 | 项目编码 | 项目名称 | 项目特征描述 |  | 计量 单位 | 工程量 |  | 金额（元）
[8 empty] | 综合单价 | 合价
砌筑工程
1 | 010402001003 | 砌块墙 | 1.砌块品种:加气混凝土砌块 2.墙厚:200mm 3.墙体类型:外墙 4.砂浆强度等级:水泥砂浆M5.0 5.完成本清单项目所需的一切相关工作 |  | m3 | 217.79
2 | 010402001004 | 砌块墙 | 1.砌块品种:加气混凝土砌块 2.墙厚:200mm 3.墙体类型:内墙 4.砂浆强度等级:水泥砂浆M5.0 5.完成本清单项目所需的一切相关工作 |  | m3 | 169.58
3 | 010402001005 | 砌块墙 | 1.砌块品种:加气混凝土砌块 2.墙厚:100mm 3.墙体类型:内墙 4.砂浆强度等级:水泥砂浆M5.0 5.完成本清单项目所需的一切相关工作 |  | m3 | 4.36
4 | 010401008001 | 零星砌砖 | 1.零星砌砖名称、部位:砖砌台阶 2.砖品种、规格、强度等级:标准砖 3.砂浆强度等级、配合比:水泥砂浆M5.0 4.部位:不同形式的水围基、灶基、厕坑道、砖砌小便槽、台阶及台阶挡墙、砖砌栏板及砖混凝土混合栏板、花池、砖砌支墩、及其他小型砌体等 |  | m3 | 5.85
混凝土及钢筋混凝土工程
主体结构
5 | 010502006004 | 钢筋混凝土柱 | 1.混凝土种类:普通商品混凝土 2.混凝土强度等级:C35 3.泵送高度:50-100m以内 4.完成本清单项目所需的一切相关工作 |  | m3 | 339.16
本页小计
分部分项工程项目清单计价表
工程名称：地上部分9#楼-土建工程 |  |  |  | 标段：从化区城郊街向阳保障性住房（二期）项目保障房住宅小区施工总承包 |  |  | 第 2 页 共 27 页
序号 | 项目编码 | 项目名称 | 项目特征描述 |  | 计量 单位 | 工程量 |  | 金额（元）
[8 empty] | 综合单价 | 合价
6 | 010502006005 | 钢筋混凝土柱 | 1.混凝土种类:普通商品混凝土 2.混凝土强度等级:C40 3.泵送高度：50m以内 4.完成本清单项目所需的一切相关工作 |  | m3 | 239.68
7 | 010502006006 | 钢筋混凝土柱 | 1.混凝土种类:普通商品混凝土 2.混凝土强度等级:C45 3.泵送高度：50m以内 4.完成本清单项目所需的一切相关工作 |  | m3 | 239.68
8 | 010502006007 | 钢筋混凝土柱 | 1.混凝土种类:普通商品混凝土 2.混凝土强度等级:C50 3.泵送高度：50m以内 4.完成本清单项目所需的一切相关工作 |  | m3 | 223.97
9 | 010502006008 | 钢筋混凝土柱 | 1.混凝土种类:普通商品混凝土 2.混凝土强度等级:C55 3.泵送高度：50m以内 4.完成本清单项目所需的一切相关工作 |  | m3 | 95.51
10 | 010502006009 | 构造柱 | 1.混凝土种类:普通商品混凝土 2.混凝土强度等级:C25 3.完成本清单项目所需的一切相关工作 |  | m3 | 70.74
11 | 010502010006 | 钢筋混凝土墙 | 1.混凝土种类:普通商品混凝土 2.混凝土强度等级:C25 3.泵送高度：50m以内 4.完成本清单项目所需的一切相关工作 |  | m3 | 689.24
12 | 010502010007 | 钢筋混凝土墙 | 1.混凝土种类:普通商品混凝土 2.混凝土强度等级:C25 3.泵送高度：50m-150m 4.完成本清单项目所需的一切相关工作 |  | m3 | 631.49
本页小计
分部分项工程项目清单计价表
工程名称：地上部分9#楼-土建工程 |  |  |  | 标段：从化区城郊街向阳保障性住房（二期）项目保障房住宅小区施工总承包 |  |  | 第 3 页 共 27 页
序号 | 项目编码 | 项目名称 | 项目特征描述 |  | 计量 单位 | 工程量 |  | 金额（元）
[8 empty] | 综合单价 | 合价
13 | 010502010008 | 钢筋混凝土墙 | 1.混凝土种类:普通商品混凝土 2.混凝土强度等级:C35 3.泵送高度:50m-150m 4.完成本清单项目所需的一切相关工作 |  | m3 | 68.55
14 | 010502010009 | 钢筋混凝土墙 | 1.混凝土种类:普通商品混凝土 2.混凝土强度等级:C40 3.泵送高度：50m以内 4.完成本清单项目所需的一切相关工作 |  | m3 | 32.41
15 | 010502010010 | 钢筋混凝土墙 | 1.混凝土种类:普通商品混凝土 2.混凝土强度等级:C45 3.泵送高度：50m以内 4.完成本清单项目所需的一切相关工作 |  | m3 | 32.41
16 | 010502010011 | 钢筋混凝土墙 | 1.混凝土种类:普通商品混凝土 2.混凝土强度等级:C50 3.泵送高度：50m以内 4.完成本清单项目所需的一切相关工作 |  | m3 | 46.5
17 | 010502010012 | 钢筋混凝土墙 | 1.混凝土种类:普通商品混凝土 2.混凝土强度等级:C55 3.泵送高度：50m以内 4.完成本清单项目所需的一切相关工作 |  | m3 | 19.47
18 | 010502022001 | 圈梁 | 1.混凝土种类:普通商品混凝土 2.混凝土强度等级:C25 3.完成本清单项目所需的一切相关工作 |  | m3 | 4.96
19 | 010502023001 | 过梁 | 1.混凝土种类:普通商品混凝土 2.混凝土强度等级:C25 3.完成本清单项目所需的一切相关工作 |  | m3 | 11.8
本页小计
分部分项工程项目清单计价表
工程名称：地上部分9#楼-土建工程 |  |  |  | 标段：从化区城郊街向阳保障性住房（二期）项目保障房住宅小区施工总承包 |  |  | 第 4 页 共 27 页
序号 | 项目编码 | 项目名称 | 项目特征描述 |  | 计量 单位 | 工程量 |  | 金额（元）
[8 empty] | 综合单价 | 合价
20 | 010502013005 | 实心楼板 | 1.混凝土种类:普通商品混凝土 2.混凝土强度等级:C30 3.泵送高度：50m以内 4.完成本清单项目所需的一切相关工作 |  | m3 | 964.29
21 | 010502013006 | 实心楼板 | 1.混凝土种类:普通商品混凝土 2.混凝土强度等级:C30 3.泵送高度：50-150m以内 4.完成本清单项目所需的一切相关工作 |  | m3 | 519.7
22 | 010502022002 | 反坎 | 1.混凝土种类:普通商品混凝土 2.混凝土强度等级:C25 3.完成本清单项目所需的一切相关工作 |  | m3 | 41.02
23 | 010502010013 | 栏板 | 1.混凝土种类:普通商品混凝土 2.混凝土强度等级:C30 3.泵送高度：50m以内 4.完成本清单项目所需的一切相关工作 |  | m3 | 88.76
24 | 010502010014 | 栏板 | 1.混凝土种类:普通商品混凝土 2.混凝土强度等级:C30 3.泵送高度：50m-150m 4.完成本清单项目所需的一切相关工作 |  | m3 | 68.89
25 | 010502025002 | 挑檐 | 1.混凝土种类:普通商品混凝土 2.混凝土强度等级:C30 3.完成本清单项目所需的一切相关工作 |  | m3 | 7.24
26 | 010502019002 | 雨棚、阳台板 | 1.混凝土种类:普通商品混凝土 2.混凝土强度等级:C30 3.泵送高度：50m以内 4.完成本清单项目所需的一切相关工作 |  | m3 | 140.22
本页小计
分部分项工程项目清单计价表
工程名称：地上部分9#楼-土建工程 |  |  |  | 标段：从化区城郊街向阳保障性住房（二期）项目保障房住宅小区施工总承包 |  |  | 第 5 页 共 27 页
序号 | 项目编码 | 项目名称 | 项目特征描述 |  | 计量 单位 | 工程量 |  | 金额（元）
[8 empty] | 综合单价 | 合价
27 | 010502019003 | 雨棚、阳台板 | 1.混凝土种类:普通商品混凝土 2.混凝土强度等级:C30 3.泵送高度：50m-150m 4.完成本清单项目所需的一切相关工作 |  | m3 | 88.7
28 | 010506008001 | 现浇混凝土钢筋 | 1.钢筋种类、规格:Φ10以内 2.完成本清单项目所需的一切相关工作 |  | t | 13.272
29 | 010506008002 | 现浇混凝土钢筋 | 1.钢筋种类、规格:Φ10以内 三级钢 2.完成本清单项目所需的一切相关工作 |  | t | 198.533
30 | 010506008003 | 现浇混凝土钢筋 | 1.钢筋种类、规格:Φ12~Φ25 三级钢 2.完成本清单项目所需的一切相关工作 |  | t | 217.982
31 | 010506008004 | 现浇混凝土钢筋 | 1.钢筋种类、规格:箍筋 Φ10以内 三级钢 2.完成本清单项目所需的一切相关工作 |  | t | 110.072
32 | 040901010004 | 钢筋机械连接 | 1.连接方式:电渣压力焊 2.规格:18以内 3.完成本清单项目所需的一切相关工作 |  | 个 | 5575
33 | 040901010005 | 钢筋机械连接 | 1.连接方式:电渣压力焊 2.规格:32以内 3.完成本清单项目所需的一切相关工作 |  | 个 | 138
34 | 040901010006 | 钢筋机械连接 | 1.连接方式:套筒挤压连接 2.螺纹套筒种类:直螺纹 3.规格:25以内 4.完成本清单项目所需的一切相关工作 |  | 个 | 2
模板工程
35 | 010505004006 | 矩形柱模板 | 1.类型:矩形柱 2.周长:1.8m内 3.支模高度:5.55m 4.完成本清单项目所需的一切相关工作 |  | m2 | 92.06
本页小计
分部分项工程项目清单计价表
工程名称：地上部分9#楼-土建工程 |  |  |  | 标段：从化区城郊街向阳保障性住房（二期）项目保障房住宅小区施工总承包 |  |  | 第 6 页 共 27 页
序号 | 项目编码 | 项目名称 | 项目特征描述 |  | 计量 单位 | 工程量 |  | 金额（元）
[8 empty] | 综合单价 | 合价
36 | 010505004007 | 矩形柱模板 | 1.类型:矩形柱 2.周长:1.8m外 3.支模高度:5.55m 4.完成本清单项目所需的一切相关工作 |  | m2 | 121.78
37 | 010505004008 | 异形柱模板 | 1.类型:异形柱 2.支模高度:3.6m 3.完成本清单项目所需的一切相关工作 |  | m2 | 10463
38 | 010505004009 | 异形柱模板 | 1.类型:异形柱 2.支模高度:5.55m 3.完成本清单项目所需的一切相关工作 |  | m2 | 1128.17
39 | 010505004010 | 构造柱模板 | 1.类型:构造柱 2.周长:1.2m内 3.支模高度:5.55m 4.完成本清单项目所需的一切相关工作 |  | m2 | 673.46
40 | 010505004011 | 构造柱模板 | 1.类型:构造柱 2.周长:1.2m内 3.支模高度:3.6m内 4.完成本清单项目所需的一切相关工作 |  | m2 | 346.2
41 | 010505006004 | 矩形梁模板 | 1.类型:单梁、连续梁 2.梁宽:25cm以内 3.支撑高度:5.55m 4.完成本清单项目所需的一切相关工作 |  | m2 | 657.17
42 | 010505006005 | 矩形梁模板 | 1.类型:单梁、连续梁 2.梁宽:25cm以内 3.支撑高度:3.6m 4.完成本清单项目所需的一切相关工作 |  | m2 | 5752.16
43 | 010505006006 | 矩形梁模板 | 1.类型:单梁、连续梁 2.梁宽:25cm以外 3.支撑高度:5.55m 4.完成本清单项目所需的一切相关工作 |  | m2 | 66.73
44 | 010505006007 | 矩形梁模板 | 1.类型:单梁、连续梁 2.梁宽:25cm以外 3.支撑高度:3.6m 4.完成本清单项目所需的一切相关工作 |  | m2 | 42.05
本页小计
分部分项工程项目清单计价表
工程名称：地上部分9#楼-土建工程 |  |  |  | 标段：从化区城郊街向阳保障性住房（二期）项目保障房住宅小区施工总承包 |  |  | 第 7 页 共 27 页
序号 | 项目编码 | 项目名称 | 项目特征描述 |  | 计量 单位 | 工程量 |  | 金额（元）
[8 empty] | 综合单价 | 合价
45 | 010505012001 | 圈梁模板 | 1.圈梁模板 2.完成本清单项目所需的一切相关工作 |  | m2 | 798.91
46 | 010505013001 | 过梁模板 | 1.类型:过梁 2.支模高度:5.55m 3.完成本清单项目所需的一切相关工作 |  | m2 | 43.04
47 | 010505013002 | 过梁模板 | 1.类型:过梁 2.支模高度:3.6m内 3.完成本清单项目所需的一切相关工作 |  | m2 | 154.85
48 | 010505005007 | 直形墙模板 | 1.类型:直形墙 2.墙厚:40cm以内 3.支模高度:3.6m内 4.完成本清单项目所需的一切相关工作 |  | m2 | 14015.67
49 | 010505005008 | 直形墙（铝模板） | 1.直形墙（铝模板） 2.完成本清单项目所需的一切相关工作 |  | m2 | 1916.44
50 | 010505007004 | 有梁板模板 | 1.类型:有梁板 2.支撑高度:3.6m以内 3.完成本清单项目所需的一切相关工作 |  | m2 | 1356.62
51 | 010505007005 | 有梁板模板 | 1.类型:有梁板 2.支撑高度:5.55m 3.完成本清单项目所需的一切相关工作 |  | m2 | 520.62
52 | 010505008002 | 栏板模板 | 1.类型:栏板 2.完成本清单项目所需的一切相关工作 |  | m2 | 1593.23
53 | 010505008003 | 挑檐模板 | 1.构件类型:挑檐 2.完成本清单项目所需的一切相关工作 |  | m2 | 102.16
54 | 010505008004 | 雨篷、悬挑板、阳台板模板 | 1.构件类型:悬挑板 2.完成本清单项目所需的一切相关工作 |  | m2 | 2383.07
55 | 010505020001 | 叠合构件后浇混凝土模板 | 1.预制构件板缝模板 2.完成本清单项目所需的一切相关工作 |  | m2 | 529.05
装配式工程
本页小计
分部分项工程项目清单计价表
工程名称：地上部分9#楼-土建工程 |  |  |  | 标段：从化区城郊街向阳保障性住房（二期）项目保障房住宅小区施工总承包 |  |  | 第 8 页 共 27 页
序号 | 项目编码 | 项目名称 | 项目特征描述 |  | 计量 单位 | 工程量 |  | 金额（元）
[8 empty] | 综合单价 | 合价
56 | 010504004001 | 叠合楼板 | 1.构件类型:叠合板 2.钢筋含量:130-160kg/m3 3.完成本清单项目所需的一切相关工作 |  | m3 | 499.97
57 | 010504010001 | 楼梯 | 1.构件类型:楼梯 2.钢筋含量:120-140kg/m3 3.完成本清单项目所需的一切相关工作 |  | m3 | 113.88
58 | 010504015001 | 叠合梁、板后浇混凝土 | 1.部位:装配式后浇带 2.混凝土种类:商品混凝土 3.混凝土强度等级:C30 4.完成本清单项目所需的一切相关工作 |  | m3 | 31.73
本页小计
分部分项工程项目清单计价表
工程名称：地上部分9#楼-土建工程 |  |  |  | 标段：从化区城郊街向阳保障性住房（二期）项目保障房住宅小区施工总承包 |  |  | 第 9 页 共 27 页
序号 | 项目编码 | 项目名称 | 项目特征描述 |  | 计量 单位 | 工程量 |  | 金额（元）
[8 empty] | 综合单价 | 合价
59 | 011207001001 | 轻质隔墙 | 1.构件类型:内隔墙 2.墙厚100 3.构件混凝土强度等级:预制条板隔墙 4.单件体积：综合； 5.吊装重量及尺寸：综合； 6.钢筋含量：满足设计要求 7.单价包含所有从原材料采购、生产加工、运输、堆放、吊装、板缝处理、PC构件吊点修补、与墙面水泥砂浆嵌缝、与现浇构件接缝处理、养护、所有管线、电缆、洞口及其他设计图纸包含的预埋件的预留预埋等费用； 8.PC构件包含采用木工板顺踏步、立面做保护，交付验收前拆除、清洗； 9.提供叠合版、凸窗、阳台、楼梯、固定架等构件的施工支撑架、配套工具、灌浆材料、吊具等 10.其他：未尽事项详见图纸、招标文件、工程量清单计价说明、国家相关规范等 11.完成本清单项目所需的一切相关工作 |  | m2 | 5310.4
本页小计
分部分项工程项目清单计价表
工程名称：地上部分9#楼-土建工程 |  |  |  | 标段：从化区城郊街向阳保障性住房（二期）项目保障房住宅小区施工总承包 |  |  | 第 10 页 共 27 页
序号 | 项目编码 | 项目名称 | 项目特征描述 |  | 计量 单位 | 工程量 |  | 金额（元）
[8 empty] | 综合单价 | 合价
60 | 011207001002 | 轻质隔墙 | 1.构件类型:内隔墙 2.墙厚200 3.构件混凝土强度等级:预制条板隔墙 4.单件体积：综合； 5.吊装重量及尺寸：综合； 6.钢筋含量：满足设计要求 7.单价包含所有从原材料采购、生产加工、运输、堆放、吊装、板缝处理、PC构件吊点修补、与墙面水泥砂浆嵌缝、与现浇构件接缝处理、养护、所有管线、电缆、洞口及其他设计图纸包含的预埋件的预留预埋等费用； 8.PC构件包含采用木工板顺踏步、立面做保护，交付验收前拆除、清洗； 9.提供叠合版、凸窗、阳台、楼梯、固定架等构件的施工支撑架、配套工具、灌浆材料、吊具等 10.其他：未尽事项详见图纸、招标文件、工程量清单计价说明、国家相关规范等 11.完成本清单项目所需的一切相关工作 |  | m2 | 2315.55
61 | 010504014001 | 客厅、房间、公区自饰面成品板 | 1.构件类型:自饰面成品板 2.位置：房间、客厅、公区 3.无机预涂硅酸钙装饰墙面板； 4.隔声防火、防水耐久； 5.完成本清单项目所需的一切相关工作 |  | m2 | 22824.14
62 | 010504014002 | 厨房、卫生间自饰面成品板 | 1.构件类型:自饰面成品板 2.位置：厨房卫生间 3.薄贴瓷砖； 4.防水防渗防火耐久； 6.完成本清单项目所需的一切相关工作 |  | m2 | 6432.09
本页小计
分部分项工程项目清单计价表
工程名称：地上部分9#楼-土建工程 |  |  |  | 标段：从化区城郊街向阳保障性住房（二期）项目保障房住宅小区施工总承包 |  |  | 第 11 页 共 27 页
序号 | 项目编码 | 项目名称 | 项目特征描述 |  | 计量 单位 | 工程量 |  | 金额（元）
[8 empty] | 综合单价 | 合价
63 | 010504014003 | 卫生间聚合石英集成地台 | 1.构件类型:聚合石英板防水地台 2.位置：卫生间 3.基层底盘+防滑耐磨地面； 4.管线分离、全干式工法 5.完成本清单项目所需的一切相关工作 |  | m2 | 522.42
64 | 010504014004 | 客厅、公区吊顶 | 1.构件类型:轻钢龙骨+硅酸钙板 2.位置：客厅 3.轻钢龙骨+硅酸钙板+刮腻子+涂乳胶漆； 4.管线分离、全干式工法 5.完成本清单项目所需的一切相关工作 |  | m2 | 2148.26
金属结构工程
65 | 010506020003 | 铁丝网 | 1.材料品种、规格:钢筋砼梁、柱与砖墙交接处挂300宽镀锌电焊钢丝网（Φ1.0×20×20），每边宽度不应小于150，使用水泥钉钉挂 2.加固方式:钉挂 3.其它:内墙面钢筋砼梁、柱与砖墙交接处挂镀锌电焊钢丝 4.完成本清单项目所需的一切相关工作 |  | m2 | 592.45
66 | 010607006001 | 钢梯 | 1.详见中南标11ZJ901,1/39（含氟碳烤漆） 2.完成本清单项目所需的一切相关工作 |  | t | 0.5
67 | 011506001001 | 装饰板雨篷 | 1.材料品种、规格:铝合金雨棚 2.其它:未尽事宜详见施工图纸 3.完成本清单项目所需的一切相关工作 |  | m2 | 56.6
门窗工程
本页小计
分部分项工程项目清单计价表
工程名称：地上部分9#楼-土建工程 |  |  |  | 标段：从化区城郊街向阳保障性住房（二期）项目保障房住宅小区施工总承包 |  |  | 第 12 页 共 27 页
序号 | 项目编码 | 项目名称 | 项目特征描述 |  | 计量 单位 | 工程量 |  | 金额（元）
[8 empty] | 综合单价 | 合价
68 | 010802004006 | 甲级单扇防火门 | 1.门框、扇材质:单扇甲级防火门 2.完成本清单项目所需的一切相关工作 |  | m2 | 1.76
69 | 010802004007 | 甲级双扇防火门 | 1.门框、扇材质:双扇甲级防火门 2.完成本清单项目所需的一切相关工作 |  | m2 | 12
70 | 010802004008 | 乙级单扇防火门 | 1.门框、扇材质:单扇乙级防火门 2.完成本清单项目所需的一切相关工作 |  | m2 | 586.08
71 | 010802004009 | 乙级双扇防火门 | 1.门框、扇材质:双扇乙级防火门 2.完成本清单项目所需的一切相关工作 |  | m2 | 98.34
72 | 010802004010 | 丙级单扇防火门 | 1.门框、扇材质:单扇丙级防火门 2.完成本清单项目所需的一切相关工作 |  | m2 | 139.04
73 | 010802004011 | 闭门器安装 | 1.闭门器安装 2.完成本清单项目所需的一切相关工作 |  | 套 | 389
74 | 010807001001 | 铝合金平开玻璃窗 | 1.框、扇材质:铝合金单扇平开窗 2.玻璃品种、厚度:6+12A+6mm LOW-E 3.含五金配件 4.完成本清单项目所需的一切相关工作 |  | m2 | 338.61
75 | 010807001002 | 铝合金平开玻璃窗 | 1.框、扇材质:铝合金双扇平开窗 2.玻璃品种、厚度:6+12A+6mm LOW-E 3.含五金配件 4.完成本清单项目所需的一切相关工作 |  | m2 | 1243.9
76 | 010807001003 | 铝合金固定窗 | 1.框、扇材质:铝合金固定窗 2.玻璃品种、厚度:6+12A+6mm LOW-E 3.含五金配件 4.完成本清单项目所需的一切相关工作 |  | m2 | 781.22
本页小计
分部分项工程项目清单计价表
工程名称：地上部分9#楼-土建工程 |  |  |  | 标段：从化区城郊街向阳保障性住房（二期）项目保障房住宅小区施工总承包 |  |  | 第 13 页 共 27 页
序号 | 项目编码 | 项目名称 | 项目特征描述 |  | 计量 单位 | 工程量 |  | 金额（元）
[8 empty] | 综合单价 | 合价
77 | 010807003002 | 铝合金百叶窗 | 1.框、扇材质:铝合金百叶窗 2.含五金配件 3.完成本清单项目所需的一切相关工作 |  | m2 | 38.32
78 | 010807003003 | 金属百叶窗（格栅） | 1.窗代号:空调百叶 2.框、扇材质:铝合金 3.完成本清单项目所需的一切相关工作 |  | m2 | 1375.14
79 | 010807001004 | 铝合金平开玻璃门 | 1.框、扇材质:铝合金玻璃门 2.玻璃品种、厚度:6+12A+6mm LOW-E 3.含五金配件 4.完成本清单项目所需的一切相关工作 |  | m2 | 373.24
80 | 010807001005 | 铝合金单扇平开门 | 1.门框、扇材质:铝合金单扇平开门 2.玻璃品种、厚度:6+12A+6mm LOW-E 3.含五金配件 4.完成本清单项目所需的一切相关工作 |  | m2 | 696.96
81 | 010801002001 | 木质门带套 | 1.门代号及洞口尺寸:M0922 2.复合木门 3.完成本清单项目所需的一切相关工作 |  | m2 | 950.73
82 | 010802003001 | 钢质防盗门 | 1.门框、扇材质:钢质防盗门 2.含五金配件 3.完成本清单项目所需的一切相关工作 |  | m2 | 10.63
83 | 010808002001 | 电梯门套 | 1.门套材质:拉丝不锈钢 2.完成本清单项目所需的一切相关工作 |  | m2 | 138.24
屋面及防水工程
屋面部分
本页小计
分部分项工程项目清单计价表
工程名称：地上部分9#楼-土建工程 |  |  |  | 标段：从化区城郊街向阳保障性住房（二期）项目保障房住宅小区施工总承包 |  |  | 第 14 页 共 27 页
序号 | 项目编码 | 项目名称 | 项目特征描述 |  | 计量 单位 | 工程量 |  | 金额（元）
[8 empty] | 综合单价 | 合价
84 | 010902004002 | （上人屋面）屋面刚性层 R01 | 1.50厚（最薄处）C20细石混凝土防水找坡层（最厚处根据平面找坡计算），抗渗等级不低于P6，内配筋Φ4@150双向（置于该层上半部，保护层厚度≥15），平面内间距≤4000设纵横分格缝，缝宽20，钢筋断开，缝内嵌硅酮密封膏； 2.15厚WS M15水泥砂浆找平层； 3.钢筋混凝土屋面结构板，表面清扫干净，用WS M15水泥砂浆补平孔洞，若顶板发现裂缝或空鼓，需先做处理 4.完成本清单项目所需的一切相关工作 |  | m2 | 376.76
85 | 010902001002 | （上人屋面）屋面卷材防水 R01 | 1.双层（1.6+1.6厚）自粘型TPO防水卷材，遇墙上反高出屋面建筑完成面不少300，遇反梁上反至梁面不少于50，转角位置作R≥50的圆弧处理；（非粘贴面层保护薄膜可保留作为隔离层，如有破损应在破损处铺贴0.15厚聚乙烯薄膜一层） 2.完成本清单项目所需的一切相关工作 |  | m2 | 428.12
86 | 010902002003 | （上人屋面）屋面涂料防水 R01 | 1.1.5厚硅烷改性聚醚防水涂料，遇墙上返至建筑完成面300 2.完成本清单项目所需的一切相关工作 |  | m2 | 428.12
本页小计
分部分项工程项目清单计价表
工程名称：地上部分9#楼-土建工程 |  |  |  | 标段：从化区城郊街向阳保障性住房（二期）项目保障房住宅小区施工总承包 |  |  | 第 15 页 共 27 页
序号 | 项目编码 | 项目名称 | 项目特征描述 |  | 计量 单位 | 工程量 |  | 金额（元）
[8 empty] | 综合单价 | 合价
87 | 010902004003 | （上人屋面）屋面刚性层 R02 | 1.40厚（最薄处）C20细石混凝土防水找坡层（最厚处根据平面找坡计算），抗渗等级不低于P6，内配筋Φ4@150双向（置于该层上半部，保护层厚度≥15），平面内间距≤4000设纵横分格缝，缝宽20，钢筋断开，缝内嵌硅酮密封膏 2.15厚WS M15水泥砂浆找平层 3.钢筋混凝土屋面结构板，表面清扫干净，用WS M15水泥砂浆补平孔洞，若顶板发现裂缝或空鼓，需先做处理 4.完成本清单项目所需的一切相关工作 |  | m2 | 293.98
88 | 010902001003 | （上人屋面）屋面卷材防水 R02 | 1.双层（1.6+1.6厚）自粘型TPO防水卷材，遇墙上反高出屋面建筑完成面不少300，遇反梁上反至梁面不少于50，转角位置作R≥50的圆弧处理；（非粘贴面层保护薄膜可保留作为隔离层，如有破损应在破损处铺贴0.15厚聚乙烯薄膜一层） 2.完成本清单项目所需的一切相关工作 |  | m2 | 355.08
89 | 010902002004 | （上人屋面）屋面涂料防水 R02 | 1.1.5厚硅烷改性聚醚防水涂料，遇墙上返至建筑完成面300 2.完成本清单项目所需的一切相关工作 |  | m2 | 355.08
本页小计
分部分项工程项目清单计价表
工程名称：地上部分9#楼-土建工程 |  |  |  | 标段：从化区城郊街向阳保障性住房（二期）项目保障房住宅小区施工总承包 |  |  | 第 16 页 共 27 页
序号 | 项目编码 | 项目名称 | 项目特征描述 |  | 计量 单位 | 工程量 |  | 金额（元）
[8 empty] | 综合单价 | 合价
90 | 010902004004 | （不上人屋面）屋面刚性层 R03 | 1.40厚（最薄处）C20细石混凝土防水找坡层，抗渗等级不低于P6，表面压光，内配筋Φ4@150双向（置于该层上半部，保护层厚度≥15），平面内间距≤4000设纵横分格缝，缝宽15-20，钢筋断开，缝内嵌硅酮密封膏 2.0.4厚聚乙烯薄膜隔离层 3.15厚WS M15水泥砂浆找平层 4.钢筋混凝土屋面结构板，表面清扫干净，用WS M15水泥砂浆补平孔洞，若顶板发现裂缝或空鼓，需先做处理 5.完成本清单项目所需的一切相关工作 |  | m2 | 59.37
91 | 010902001004 | （不上人屋面）屋面卷材防水 R03 | 1.双层（1.6+1.6厚）自粘型TPO防水卷材，遇墙上反高出屋面建筑完成面不少300，遇反梁上反至梁面不少于50，转角位置作R≥50的圆弧处理；（非粘贴面层保护薄膜可保留作为隔离层，如有破损应在破损处铺贴0.15厚聚乙烯薄膜一层） 2.完成本清单项目所需的一切相关工作 |  | m2 | 92.21
92 | 010902002005 | （不上人屋面）屋面涂料防水 R03 | 1.1.5厚硅烷改性聚醚防水涂料，遇墙上返至建筑完成面300 2.完成本清单项目所需的一切相关工作 |  | m2 | 92.21
防水工程
93 | 010904002002 | 防水楼地面 L01-1【卫生间地面】 | 1.2.0厚聚合物水泥防水涂料(II型）分4遍成活，遇墙上反并高出混凝土反坎面标高200，遇门洞反入梁面，与门槛同宽 2.完成本清单项目所需的一切相关工作 |  | m2 | 1038.06
本页小计
分部分项工程项目清单计价表
工程名称：地上部分9#楼-土建工程 |  |  |  | 标段：从化区城郊街向阳保障性住房（二期）项目保障房住宅小区施工总承包 |  |  | 第 17 页 共 27 页
序号 | 项目编码 | 项目名称 | 项目特征描述 |  | 计量 单位 | 工程量 |  | 金额（元）
[8 empty] | 综合单价 | 合价
94 | 010904002003 | 防水楼地面 L01-1【沉箱】 | 1.2.0厚聚合物水泥基防水涂料(II型）分4遍成活，遇墙上反并高出楼板建筑完成面标高2000，遇门洞反入梁面，与门槛同宽 2.完成本清单项目所需的一切相关工作 |  | m2 | 3610.7
95 | 010904002004 | 防水楼地面 L01-2【厨房】 | 1.2.0厚聚合物水泥基防水涂料（II型） 2.完成本清单项目所需的一切相关工作 |  | m2 | 814.49
96 | 010904002005 | 块料楼地面 L01-9【地砖楼面(架空层)】 | 1.1.0厚聚合物水泥基防水涂料(II型）防潮层 2.完成本清单项目所需的一切相关工作 |  | m2 | 375.97
97 | 010903002001 | 墙面涂料防水N04【卫生间】 | 1.卫生间距楼板标高1800以下墙面采用2.0厚聚合物改性水泥基防水浆料(Ⅰ型)，工序在第3与第4条之间，分三遍成活； 2.楼板面防水层上返300mm，墙面防水层与其搭接不小于100mm 3.完成本清单项目所需的一切相关工作 |  | m2 | 2032.88
98 | 010903002002 | 墙面涂料防水N04【卫生间】 | 1.在卫生间距楼板标高1800以上墙面采用1.2厚聚合物改性水泥基防水浆料(Ⅰ型)，工序在第3与第4条之间，分两遍成活。 2.完成本清单项目所需的一切相关工作 |  | m2 | 4801.71
99 | 010903002003 | 墙面涂料防水N05【厨房】 | 1.距楼板标高1200以下墙面采用1.2厚聚合物水泥基防水涂料（II型），分两遍成活 2.完成本清单项目所需的一切相关工作 |  | m2 | 1750.86
保温、隔热、防腐工程
本页小计
分部分项工程项目清单计价表
工程名称：地上部分9#楼-土建工程 |  |  |  | 标段：从化区城郊街向阳保障性住房（二期）项目保障房住宅小区施工总承包 |  |  | 第 18 页 共 27 页
序号 | 项目编码 | 项目名称 | 项目特征描述 |  | 计量 单位 | 工程量 |  | 金额（元）
[8 empty] | 综合单价 | 合价
100 | 011001001001 | （上人屋面）屋面保温层 R01【屋面】 | 1.100厚RC型（雨槽）B1级挤塑聚苯乙烯泡沫塑料板（X250，压缩强度≥250kpa，带表皮）（节能计算值为80厚,最终厚度以节能计算为准），拼缝处贴胶带 2.完成本清单项目所需的一切相关工作 |  | m2 | 376.76
101 | 011001001002 | （不上人屋面）屋面保温层 R02【值班室和配套商业屋面】 | 1.100厚RC型（雨槽）B1级挤塑聚苯乙烯泡沫塑料板（X250，压缩强度≥250kpa，带表皮）（节能计算值为80厚,最终厚度以节能计算为准），拼缝处贴胶带 2.完成本清单项目所需的一切相关工作 |  | m2 | 293.98
102 | 011001003001 | 墙面保温层 N07【带保温内墙涂料】 | 1.15厚保温凝胶，每层喷涂，每次5mm 2.完成本清单项目所需的一切相关工作 |  | m2 | 7361.05
103 | 011001003002 | 墙面保温层 N08【厨房-有保温】 | 1.15厚保温凝胶，每层喷涂，每次5mm 2.完成本清单项目所需的一切相关工作 |  | m2 | 626.72
104 | 011001003003 | 墙面保温层 N09【卫生间-有保温】 | 1.15厚保温凝胶，每层喷涂，每次5mm 2.完成本清单项目所需的一切相关工作 |  | m2 | 655.74
楼地面装饰工程
105 | 011102003001 | 地砖楼面 L01-2【厨房】 | 1.3~4厚预拌陶瓷地砖粘结砂浆单面粘贴8~10厚300*300防滑地砖，面用白水泥擦缝 2.15厚WS M15水泥砂浆找平层 3.10厚WS M15水泥砂浆找平层 4.素水泥浆一遍（掺水重5％108胶） 5.钢筋混凝土楼板，表面清扫干净 6.完成本清单项目所需的一切相关工作 |  | m2 | 776.93
本页小计
分部分项工程项目清单计价表
工程名称：地上部分9#楼-土建工程 |  |  |  | 标段：从化区城郊街向阳保障性住房（二期）项目保障房住宅小区施工总承包 |  |  | 第 19 页 共 27 页
序号 | 项目编码 | 项目名称 | 项目特征描述 |  | 计量 单位 | 工程量 |  | 金额（元）
[8 empty] | 综合单价 | 合价
106 | 011102003002 | 地砖楼面 L01-3【阳台】 | 1.3~4厚预拌陶瓷地砖粘结砂浆单面粘贴8~10厚300*300防滑地砖，面用白水泥擦缝 2.最薄处20厚WS M15水泥砂浆（加5％防水粉）找坡层，1%坡向地漏口 3.素水泥浆一道（掺水重5%108胶） 4.钢筋混凝土楼板，表面清扫干净 5.完成本清单项目所需的一切相关工作 |  | m2 | 550.02
107 | 011102003003 | 地砖楼面 L01-4【地砖楼面】 | 1.3-4厚预拌陶瓷地砖粘结砂浆单面粘贴8~10厚600*600瓷砖，面用白水泥擦缝 2.35厚WS-M15水泥砂浆找平层水泥砂浆找平层 3.素水泥浆一道（掺水重5%108胶） 4.钢筋混凝土楼板，表面清扫干净，用WS M20水泥砂浆补平孔洞，若发现裂缝或空鼓等，需先做处理 5.完成本清单项目所需的一切相关工作 |  | m2 | 1844.99
108 | 011102003004 | 地砖楼面 L01-5【地砖楼面】 | 1.5厚预拌陶瓷地砖粘结砂浆单面粘贴10厚600*600瓷砖，面用白水泥擦缝 2.32厚M15水泥砂浆 3.3厚ALE隔声涂料 4.钢筋混凝土楼板，表面清扫干净，用WS M20水泥砂浆补平孔洞，若发现裂缝或空鼓等，需先做处理 5.完成本清单项目所需的一切相关工作 |  | m2 | 5305.92
本页小计
分部分项工程项目清单计价表
工程名称：地上部分9#楼-土建工程 |  |  |  | 标段：从化区城郊街向阳保障性住房（二期）项目保障房住宅小区施工总承包 |  |  | 第 20 页 共 27 页
序号 | 项目编码 | 项目名称 | 项目特征描述 |  | 计量 单位 | 工程量 |  | 金额（元）
[8 empty] | 综合单价 | 合价
109 | 011101001013 | 水泥砂浆楼面 L01-7【A水泥地面】 | 1.15厚WS M15水泥砂浆面层压光 2.15厚WS M15水泥砂浆找平层 3.素水泥浆一道（掺水重5％108胶） 4.钢筋混凝土楼板（为便于设备电缆等敷设而需进行局部降板处理的，应待设备安装完毕后回填平整，设备管井内地面需预留板钢筋，待设备安装完毕后后浇捣），表面清扫干净，用WS M20水泥砂浆补平孔洞，若发现裂缝或空鼓等，需先做处理 5.完成本清单项目所需的一切相关工作 |  | m2 | 261.03
110 | 011102003005 | 块料楼地面 L01-9【地砖楼面(架空层)】 | 1.3-4厚预拌陶瓷地砖粘结砂浆单面粘贴8~10厚600*600防滑砖，面用白水泥擦缝 2.20厚WS-M15水泥砂浆找平找坡层 3.15厚WS-M15水泥砂浆找平层 4.素水泥浆一道（掺水重5%108胶） 5.钢筋混凝土楼板，表面清扫干净，用WS M20水泥砂浆补平孔洞，若发现裂缝或 空鼓等，需先做处理 6.完成本清单项目所需的一切相关工作 |  | m2 | 375.97
本页小计
分部分项工程项目清单计价表
工程名称：地上部分9#楼-土建工程 |  |  |  | 标段：从化区城郊街向阳保障性住房（二期）项目保障房住宅小区施工总承包 |  |  | 第 21 页 共 27 页
序号 | 项目编码 | 项目名称 | 项目特征描述 |  | 计量 单位 | 工程量 |  | 金额（元）
[8 empty] | 综合单价 | 合价
111 | 011102001001 | 人造石材飘窗L01-10【飘窗】 | 1.3-4厚预拌陶瓷地砖粘结砂浆单面粘贴12厚人造石材，面用白水泥擦缝 2.素水泥浆一道（掺水重5%108胶） 3.钢筋混凝土楼板，表面清扫干净，用WS M20水泥砂浆补平孔洞，若发现裂缝 或空鼓等，需先做处理 4.完成本清单项目所需的一切相关工作 |  | m2 | 819
112 | 011101001014 | 水泥砂浆楼面 L02-5B【住宅建筑楼梯间】 | 1.20厚WS M15水泥砂浆抹面压光，踏步边缘设置两条凹槽，在踢面和踏面边缘临空处用WS M25水泥砂浆抹出50宽X20～25高的挡水条 2.10厚WS M15水泥砂浆找平层 3.素水泥浆一道（掺水重5％108胶） 4.钢筋混凝土梯板，表面清扫干净，用WS M20水泥砂浆补平孔洞，若发现裂缝或空鼓等，需先做处理 5.完成本清单项目所需的一切相关工作 |  | m2 | 212.35
113 | 011105003001 | 水泥砂浆踢脚线 T01 | 1.深灰色水泥浆二遍，砂纸磨平 2.5厚WP M15水泥砂浆抹面压光 3.15厚WP M15水泥砂浆找平层，分两遍成活，底层抹灰应压实搓毛 4.刷素水泥浆一遍（掺水重5％108胶） 5.完成本清单项目所需的一切相关工作 |  | m2 | 57.88
本页小计
分部分项工程项目清单计价表
工程名称：地上部分9#楼-土建工程 |  |  |  | 标段：从化区城郊街向阳保障性住房（二期）项目保障房住宅小区施工总承包 |  |  | 第 22 页 共 27 页
序号 | 项目编码 | 项目名称 | 项目特征描述 |  | 计量 单位 | 工程量 |  | 金额（元）
[8 empty] | 综合单价 | 合价
114 | 011105003002 | 块料踢脚线 T02 | 1.3~4厚预拌陶瓷粘结砂浆单面粘贴600*100瓷砖（成品）踢脚，材料同楼地面，白水泥擦缝 2.15厚WP M20水泥砂浆找平层，分两遍成活，底层抹灰应压实搓毛 3.刷素水泥浆一遍（掺水重5％108胶） 4.完成本清单项目所需的一切相关工作 |  | m2 | 626.8
115 | 011102001002 | ST-01门槛石 | 1.找平层厚度、砂浆配合比:35厚WS-M15水泥砂浆找平层水泥砂浆找平层 2.结合层厚度、砂浆配合比:3~4厚预拌陶瓷地砖粘结砂浆 3.面层材料品种、规格、颜色:大理石材 4.完成本清单项目所需的一切相关工作 |  | m2 | 21.42
墙、柱面装饰与隔断、幕墙工程
116 | 011201001006 | 内墙涂料面层 N02【内墙涂料】 | 1.防潮防霉内墙无机涂料（两道） 2.封底涂料（一道） 3.刮内墙腻子 4.5厚WP M15水泥砂浆找平 5.15厚WP M15水泥砂浆找平，分两遍成活，底层抹灰应压实搓毛 6.钢筋砼梁、柱与砖墙交接处挂300宽镀锌电焊钢丝网（Φ1.0×20×20），每边宽度不应小于150，使用水泥钉钉挂 7.刷素水泥浆一遍（掺水重5％108胶） 8.完成本清单项目所需的一切相关工作 |  | m2 | 2305.26
本页小计
分部分项工程项目清单计价表
工程名称：地上部分9#楼-土建工程 |  |  |  | 标段：从化区城郊街向阳保障性住房（二期）项目保障房住宅小区施工总承包 |  |  | 第 23 页 共 27 页
序号 | 项目编码 | 项目名称 | 项目特征描述 |  | 计量 单位 | 工程量 |  | 金额（元）
[8 empty] | 综合单价 | 合价
117 | 011203003002 | 面砖饰面 N03【住宅门厅、电梯厅】 | 1.5厚水泥胶浆（掺5％108胶）贴300*600釉面砖，白水泥檫缝 2.15厚WP M15水泥砂浆找平，分两遍成活，底层抹灰应压实搓毛 3.钢筋砼梁、柱与砖墙交接处挂300宽镀锌电焊钢丝网（Φ1.0×20×20），每边宽度不应小于150，使用水泥钉钉挂 4.刷素水泥浆一遍（掺水重5％108胶） 5.完成本清单项目所需的一切相关工作 |  | m2 | 1238.24
118 | 011201001007 | 水泥砂浆面层 N06【管井】 | 1.10厚WP M15水泥砂浆抹平（管井内部则随砌随抹平） 2.刷素水泥砂浆一遍（掺水重5％108胶） 3.完成本清单项目所需的一切相关工作 |  | m2 | 1044.22
119 | 011201001008 | 内墙涂料面层 N10【内墙涂料】 | 1.防潮防霉内墙涂料（一道） 2.封底涂料（一道） 3.刮内墙腻子 4.10厚WP M15水泥砂浆找平，分两遍成活，底层抹灰应压实搓毛 5.钢筋砼梁、柱与砖墙交接处挂300宽镀锌电焊钢丝网（Φ1.0×20×20），每边 宽度不应小于150，使用水泥钉钉挂 6.刷素水泥浆一遍（掺水重5％108胶） 7.完成本清单项目所需的一切相关工作 |  | m2 | 367.76
本页小计
分部分项工程项目清单计价表
工程名称：地上部分9#楼-土建工程 |  |  |  | 标段：从化区城郊街向阳保障性住房（二期）项目保障房住宅小区施工总承包 |  |  | 第 24 页 共 27 页
序号 | 项目编码 | 项目名称 | 项目特征描述 |  | 计量 单位 | 工程量 |  | 金额（元）
[8 empty] | 综合单价 | 合价
120 | 011203003003 | 面砖墙面 W03【走道敞式、阳台、架空层、外立面】混凝土墙 | 1.瓷砖专用胶粘剂贴45X95纸皮砖（吸水率≤0.5），（墙面、瓷砖背面双面薄刮粘接剂），专用填缝剂同色勾缝；根据立面分缝要求分缝，层间分缝使用成品PVC分割缝条 2.8厚聚合物水泥防水砂浆 3.12厚WP-M15聚合物抗裂合成纤维水泥砂浆 4.全挂镀锌电焊钢丝网(Φ1.0x20x20),使用水泥钉钉挂 5.完成本清单项目所需的一切相关工作 |  | m2 | 14157.22
121 | 011201001009 | 外墙涂料 W09【空调百叶内侧】-混凝土 | 1.外墙涂料，与百叶同色（一底一面，按设计要求设分格缝，缝内嵌填柔性防水密封膏） 2.刮外墙腻子不小于两道，分层打磨平整腻子选型与涂料工艺相匹配，压入耐碱玻纤网格布（160g/m 网孔中心距4x4） 3.5厚聚合物防水砂浆（适用于铝模外墙） 4.刷素水泥浆一遍（掺水重5%108胶或水重3~5%白乳胶） 5.完成本清单项目所需的一切相关工作 |  | m2 | 4235.35
天棚工程
122 | 011301001004 | 天棚抹灰 D01 | 1.防潮防霉(水性内墙耐擦洗环保涂料)，两遍成活 2.满刮腻子两遍找平,打磨平整 3.完成本清单项目所需的一切相关工作 |  | m2 | 5778.15
123 | 011301001005 | 天棚抹灰 D02 | 1.满刷大白浆两遍 2.素水泥浆一遍（掺108胶或白乳胶，按具体工程选用） 3.完成本清单项目所需的一切相关工作 |  | m2 | 175.26
本页小计
分部分项工程项目清单计价表
工程名称：地上部分9#楼-土建工程 |  |  |  | 标段：从化区城郊街向阳保障性住房（二期）项目保障房住宅小区施工总承包 |  |  | 第 25 页 共 27 页
序号 | 项目编码 | 项目名称 | 项目特征描述 |  | 计量 单位 | 工程量 |  | 金额（元）
[8 empty] | 综合单价 | 合价
124 | 011302001001 | 吊顶天棚 D04 | 1.300*300铝扣板 2.成品轻钢龙骨 3.完成本清单项目所需的一切相关工作 |  | m2 | 831.13
125 | 011302001002 | 吊顶天棚 D06 | 1.300*300铝扣板 2.成品轻钢龙骨 3.1.0厚聚合物水泥防水涂膜 4.刷专用界面剂一道 5.完成本清单项目所需的一切相关工作 |  | m2 | 510.79
126 | 011301001006 | 天棚抹灰 D07 | 1.外墙耐擦洗环保无机涂料，两遍成活 2.满刮腻子两遍找平,打磨平整 3.完成本清单项目所需的一切相关工作 |  | m2 | 1004.19
其他装饰工程
127 | 011503004001 | 铝合金栏杆(阳台) | 1.扶手:40*30*3铝合金管 2.立杆:40*40*3.5铝合金方通、内套30X30X3方钢管@140 3.高度:H=1200mm 4.做法参:建筑图J-9-Q5-大样图7 5.完成本清单项目所需的一切相关工作 |  | m | 287.05
128 | 011503001005 | 钢管扶手、栏杆（屋面）（待深化） | 1.扶手:60X100X3方钢管 做法参11ZJ411 B/37 2.立杆:30X30X1.5方钢管@140 做法参11ZJ411 4/37 3.高度:H=1100mm 4.做法参:建筑图J-1-15 大样7 5.完成本清单项目所需的一切相关工作 |  | m | 30.4
129 | 011503001006 | 飘窗护栏 | 1.栏杆材料种类、规格:铝合金横杆40*30*3.0mm，40*40*3.5mm厚铝合金方通立杆(内套30*30*3mm厚方钢通，30*13*2mm厚方通 2.完成本清单项目所需的一切相关工作 |  | m | 841.5
本页小计
分部分项工程项目清单计价表
工程名称：地上部分9#楼-土建工程 |  |  |  | 标段：从化区城郊街向阳保障性住房（二期）项目保障房住宅小区施工总承包 |  |  | 第 26 页 共 27 页
序号 | 项目编码 | 项目名称 | 项目特征描述 |  | 计量 单位 | 工程量 |  | 金额（元）
[8 empty] | 综合单价 | 合价
130 | 011503001007 | 楼梯栏杆 | 1.扶手:φ60X3钢管横杆，φ60X3钢管立杆（内套φ25*1竖向钢管、φ38*1.2横向钢管）（含氟碳烤漆） 2.做法参:图集22J403-1 2-8/A3 3.完成本清单项目所需的一切相关工作 |  | m | 270
131 | 011503001008 | 靠墙扶手 | 1.扶手:φ40X2镀锌钢管（含氟碳烤漆） 2.做法参:建筑图J9-Q7，大样2 3.完成本清单项目所需的一切相关工作 |  | m | 270
132 | 011507004001 | 信报箱 | 1.箱体规格:255宽X340深X120高 2.完成本清单项目所需的一切相关工作 |  | 个 | 198
133 | 011505001001 | 洗漱台 | 1.材料品种、规格、颜色:大理石洗手台 2.支架、配件品种、规格:不锈钢型材 3.完成本清单项目所需的一切相关工作 |  | m2 | 91.08
134 | 010503015001 | 烟道 | 1.工程部位:所有厨房 2.排烟井均采用成品烟道 3.综合考虑风帽、止回阀等各种配件 4.图集：16J916-1 图集29页，C-C-35型号截面排气道 5.完成本清单项目所需的一切相关工作 |  | m | 590
135 | 030703013001 | 不锈钢风帽 | 1.成品风帽 2.型号：C-FD-500 3.完成本清单项目所需的一切相关工作 |  | 个 | 8
136 | 011505003001 | 镜面玻璃 | 1.卫生间墙面挂镜 2.完成本清单项目所需的一切相关工作 |  | m2 | 109.4
本页小计
分部分项工程项目清单计价表
工程名称：地上部分9#楼-土建工程 |  |  |  | 标段：从化区城郊街向阳保障性住房（二期）项目保障房住宅小区施工总承包 |  |  | 第 27 页 共 27 页
序号 | 项目编码 | 项目名称 | 项目特征描述 |  | 计量 单位 | 工程量 |  | 金额（元）
[8 empty] | 综合单价 | 合价
137 | 011501004001 | 厨房低柜 | 1.材料种类、规格:大理石灶台，铝合金钢化玻璃柜门 2.完成本清单项目所需的一切相关工作 |  | m | 515
138 | 011501004002 | 卫生间低柜 | 1.材料种类、规格:卫生间低柜 2.完成本清单项目所需的一切相关工作 |  | m | 182.16
139 | 011505002001 | 晒衣架 | 1.材料品种、规格、颜色:不锈钢晾衣架 2.完成本清单项目所需的一切相关工作 |  | 个 | 198
140 | 010502031001 | 坡道 | 1.面层厚度:火烧面花岗岩石面层 2.完成本清单项目所需的一切相关工作 |  | m2 | 37.5
141 | 010903004003 | 墙面变形缝 | 1、参11ZJ111-A-3-35 2.1厚彩色钢板，建筑胶粘填保温板材 3.完成本清单项目所需的一切相关工作 |  | m | 14.2
本页小计
合 计