## E.2.1 分部分项工程项目清单计价表
分部分项工程项目清单计价表
工程名称：地下室及人防-土建工程 |  |  |  | 标段：从化区城郊街向阳保障性住房（二期）项目保障房住宅小区施工总承包 |  |  | 第 1 页 共 22 页
序号 | 项目编码 | 项目名称 | 项目特征描述 |  | 计量 单位 | 工程量 |  | 金额（元）
[8 empty] | 综合单价 | 合价
土方工程
1 | 010101001003 | 挖沟槽土方 | 1.土壤类别:一、二类土 2.挖土深度:2m 内 |  | m3 | 503.88
2 | 010101001004 | 挖基坑土方 | 1.土壤类别:一、二类土 2.挖土深度:2m 内 |  | m3 | 1317.06
3 | 010101003004 | 单独土石方回填 | 1.密实度要求:夯填 2.填方材料品种:素土 |  | m3 | 296.94
桩基工程
管桩
4 | 010301001001 | 预制钢筋混凝土实心桩-抗压桩（试验桩） | 1.试验桩 2.地层情况:详设计说明 3.桩长:计桩长9~15米，暂按12米 4.桩外径、壁厚、型号:UHCΦ500*145mm、AB型 5.桩倾斜度:≤0.5% 6.沉桩方法:静压施打 7.混凝土强度等级:C30 8.接桩:机械快速接头法 |  | m | 36
5 | 010301001002 | 预制钢筋混凝土实心桩-抗压桩（试验桩）送桩 | 1.桩径φ500 2.送桩深度:11m |  | m | 33
6 | 010301001003 | 预制钢筋混凝土实心桩 | 1.预应力高强混凝土管桩 2.地层情况:详设计说明 3.桩长:暂计桩长12米 4.桩外径、壁厚、型号:UHCΦ500*145mm、AB型 5.桩倾斜度:≤0.5% 6.沉桩方法:静压施打 7.混凝土强度等级:C80 8.接桩:机械快速接头法 9.其他:未尽事项详见图纸、招标文件、工程量清单计价说明、国家相关规范等 |  | m | 4044
7 | 010301001004 | 预制钢筋混凝土实心桩送桩 | 1.桩径φ500 2.送桩深度:11m |  | m | 3707
8 | 010301005002 | 预制钢筋混凝土管桩-接桩 | 1.接桩:机械快速接头法 2.规格：预制钢筋混凝土管桩φ500 |  | 根 | 340
9 | 010502024001 | 填充混凝土 | 1.混凝土强度等级:C30 2.微膨胀混凝土管桩填芯 |  | m3 | 5.89
本页小计
分部分项工程项目清单计价表
工程名称：地下室及人防-土建工程 |  |  |  | 标段：从化区城郊街向阳保障性住房（二期）项目保障房住宅小区施工总承包 |  |  | 第 2 页 共 22 页
序号 | 项目编码 | 项目名称 | 项目特征描述 |  | 计量 单位 | 工程量 |  | 金额（元）
[8 empty] | 综合单价 | 合价
10 | 010502024002 | 填充混凝土 | 1.混凝土强度等级:C40 2.微膨胀混凝土管桩填芯 |  | m3 | 17.66
11 | 010506025001 | 管桩预埋铁件 | 1.管桩预埋钢板 |  | t | 0.227
12 | 010506011001 | 桩头插筋 | 1.钢筋种类、规格:桩头插筋 |  | t | 7.377
13 | 010301005003 | 桩尖 | 1.桩尖类型:B型 |  | 根 | 340
14 | 010301005004 | 截(凿)桩头 | 1.桩头截面、高度:0.5m 2.混凝土强度等级:C30 3.废料外运:5km |  | 根 | 340
锚杆
15 | 010202007004 | 主体锚杆(锚索) | 1.地层情况:具体详勘察报告 2.钻孔深度:11.75m 3.钻孔直径:φ180 4.锚杆钢筋直径:φ22 |  | m | 6826.75
砌筑工程
16 | 010402001001 | 100厚砌体内墙 | 1.砌块品种、规格、强度等级:加气混凝土砌块 2.墙体类型:内墙100mm 3.砂浆强度等级:水泥砂浆M5 |  | m3 | 7.47
17 | 010402001002 | 200厚砌体内墙 | 1.砌块品种、规格、强度等级:加气混凝土砌块 2.墙体类型:内墙200mm 3.砂浆强度等级:水泥砂浆M5 |  | m3 | 890.32
混凝土及钢筋混凝土工程
主体结构
18 | 010501001003 | 垫层 | 1.混凝土种类:预拌 2.混凝土强度等级:C20 |  | m3 | 627.21
19 | 010501001004 | 车道下回填陶粒混凝土 | 1.混凝土种类:细石混凝土 2.混凝土强度等级:C30 |  | m3 | 28.39
20 | 010502001001 | 桩承台基础 | 1.混凝土种类:预拌 2.混凝土强度等级:C35 P8 |  | m3 | 945.86
21 | 010502003001 | 地下室底板（包含集水井） | 1.混凝土种类:预拌 2.混凝土强度等级:C35 P8 |  | m3 | 3266.73
22 | 010502010001 | 地下室侧壁 | 1.混凝土种类:预拌 2.混凝土强度等级:C35 P8 |  | m3 | 1270.66
本页小计
分部分项工程项目清单计价表
工程名称：地下室及人防-土建工程 |  |  |  | 标段：从化区城郊街向阳保障性住房（二期）项目保障房住宅小区施工总承包 |  |  | 第 3 页 共 22 页
序号 | 项目编码 | 项目名称 | 项目特征描述 |  | 计量 单位 | 工程量 |  | 金额（元）
[8 empty] | 综合单价 | 合价
23 | 010502010002 | 水池侧壁 | 1.混凝土种类:预拌 2.混凝土强度等级:C35 P8 |  | m3 | 45.97
24 | 010502013001 | 地下室防水区域顶板 | 1.混凝土种类:预拌 2.混凝土强度等级:C35 P8 |  | m3 | 967.54
25 | 010502006001 | 矩形柱 | 1.混凝土种类:预拌 2.混凝土强度等级:C35 P8 |  | m3 | 84.95
26 | 010502006002 | 矩形柱 | 1.混凝土种类:预拌 2.混凝土强度等级:C35 |  | m3 | 130.85
27 | 010502006003 | 矩形柱 | 1.混凝土种类:预拌 2.混凝土强度等级:C55 |  | m3 | 87.27
28 | 010502021001 | 构造柱 | 1.混凝土种类:预拌 2.混凝土强度等级:C25 |  | m3 | 71.64
29 | 010502013002 | 有梁板（车道） | 1.混凝土种类:预拌 2.混凝土强度等级:C35 |  | m3 | 29.95
30 | 010502005001 | 基础梁 | 1.混凝土种类:预拌 2.混凝土强度等级:C35 P8 |  | m3 | 399.86
31 | 010502010003 | 直形墙 | 1.混凝土种类:预拌 2.混凝土强度等级:C55 |  | m3 | 825.86
32 | 010502010004 | 直形墙（人防） | 1.混凝土种类:预拌 2.混凝土强度等级:C35 P8 |  | m3 | 1416.63
33 | 010502010005 | 直形墙（人防） | 1.混凝土种类:预拌 2.混凝土强度等级:C55 P8 |  | m3 | 186.99
34 | 010502013003 | 有梁板（人防） | 1.混凝土种类:预拌 2.混凝土强度等级:C35 P6 |  | m3 | 782.23
35 | 010502013004 | 有梁板 | 1.混凝土种类:预拌 2.混凝土强度等级:C35 |  | m3 | 2756.05
36 | 010503006001 | 过梁 | 1.混凝土种类:预拌 2.混凝土强度等级:C25 |  | m3 | 11.93
37 | 010503006002 | 连梁 | 1.混凝土种类:预拌 2.混凝土强度等级:C35 |  | m3 | 35.75
38 | 010502020001 | 楼梯 | 1.混凝土种类:商品混凝土 2.混凝土强度等级:C35 |  | m3 | 27.58
39 | 010502025001 | 反坎 | 1.混凝土种类:预拌 2.混凝土强度等级:C35 |  | m3 | 2.75
本页小计
分部分项工程项目清单计价表
工程名称：地下室及人防-土建工程 |  |  |  | 标段：从化区城郊街向阳保障性住房（二期）项目保障房住宅小区施工总承包 |  |  | 第 4 页 共 22 页
序号 | 项目编码 | 项目名称 | 项目特征描述 |  | 计量 单位 | 工程量 |  | 金额（元）
[8 empty] | 综合单价 | 合价
40 | 010502033001 | 后浇带（底板、承台） | 1.混凝土种类:预拌 2.混凝土强度等级:C40 P8 |  | m3 | 54.98
41 | 010502033002 | 后浇带（侧壁） | 1.混凝土种类:预拌 2.混凝土强度等级:C40 P8 |  | m3 | 9.82
42 | 010502033003 | 后浇带（楼板） | 1.混凝土种类:预拌 2.混凝土强度等级:C40 P8 |  | m3 | 27.18
43 | 010502033004 | 后浇带（梁） | 1.混凝土种类:预拌 2.混凝土强度等级:C40 P8 |  | m3 | 7.22
44 | 010502032001 | 台阶 | 1.踏步高、宽:150mm 2.混凝土种类:预拌 3.混凝土强度等级:C25 |  | m2 | 6.57
45 | 010506001005 | 现浇构件钢筋 | 1.钢筋种类、规格:Φ10以内 箍筋 圆钢 |  | t | 8.069
46 | 010506001006 | 现浇构件钢筋 | 1.钢筋种类、规格:Φ10以内 箍筋 三级钢 |  | t | 114.254
47 | 010506001007 | 现浇构件钢筋 | 1.钢筋种类、规格:Φ10以外 箍筋 三级钢 |  | t | 29.248
48 | 010506001008 | 现浇构件钢筋 | 1.钢筋种类、规格:现浇构件圆钢 φ10内 |  | t | 1.42
49 | 010506001009 | 现浇构件钢筋 | 1.钢筋种类、规格:Φ10以内 三级钢 |  | t | 200.693
50 | 010506001010 | 现浇构件钢筋 | 1.钢筋种类、规格:Φ25以内 三级钢 |  | t | 1025.555
51 | 010506001011 | 现浇构件钢筋（抗震） | 1.钢筋种类、规格:Φ25以内 三级钢（抗震） |  | t | 5.288
52 | 040901010001 | 机械连接 | 1.连接方式:直螺纹连接 2.螺纹套筒种类: 3.规格:φ25以内 |  | 个 | 2094
53 | 040901010002 | 机械连接 | 1.连接方式:电渣压力焊 2.规格:φ18以内 |  | 个 | 20328
54 | 040901010003 | 机械连接 | 1.连接方式:电渣压力焊 2.规格:φ32以内 |  | 个 | 4052
模板工程
55 | 010401001001 | 砖胎膜 | 1.模板类型:砖胎膜 |  | m3 | 213.72
56 | 010505001002 | 垫层模板 | 1.模板类型:基础垫层 |  | m2 | 284.43
57 | 010505002001 | 筏板基础 | 1.基础类型:筏板基础 |  | m2 | 580.87
58 | 010505002002 | 桩承台模板 | 1.基础类型:桩承台模板 |  | m2 | 214.98
本页小计
分部分项工程项目清单计价表
工程名称：地下室及人防-土建工程 |  |  |  | 标段：从化区城郊街向阳保障性住房（二期）项目保障房住宅小区施工总承包 |  |  | 第 5 页 共 22 页
序号 | 项目编码 | 项目名称 | 项目特征描述 |  | 计量 单位 | 工程量 |  | 金额（元）
[8 empty] | 综合单价 | 合价
59 | 010505004001 | 矩形柱 | 1.柱周长：1.8外 2.支撑高度:3.7m以内 |  | m2 | 1191.7
60 | 010505004002 | 矩形柱 | 1.柱周长：1.8外 2.支撑高度:3.6m以内 |  | m2 | 674.48
61 | 010505004003 | 矩形柱 | 1.柱周长：1.8内 2.支撑高度:3.7m以内 |  | m2 | 0.84
62 | 010505004004 | 矩形柱 | 1.柱周长：1.8内 2.支撑高度:3.6m以内 |  | m2 | 4.7
63 | 010505004005 | 矩形柱 | 1.柱周长：1.2内 2.支撑高度:3.7m以内 |  | m2 | 8.2
64 | 010505006002 | 梁模板 | 1.支撑高度:3.6m以内 2.梁截面宽度:250mm以内 |  | m2 | 3599.39
65 | 010505006003 | 梁模板 | 1.支撑高度:3.6m以内 2.梁截面宽度:250mm以外 |  | m2 | 4686.67
66 | 010505007002 | 楼板、屋面板、坡道板模板 | 1.支撑高度:3.6m以内 |  | m2 | 9004.71
67 | 010505007003 | 楼板、屋面板、坡道板模板 | 1.支撑高度:3.7m |  | m2 | 4675.28
68 | 010505005003 | 墙面模板 | 1.支撑高度:3.6m以内 2.墙厚:400mm以外 |  | m2 | 967.73
69 | 010505005004 | 墙面模板 | 1.支撑高度:3.7m以内 2.墙厚:400mm以外 |  | m2 | 2289.64
70 | 010505005005 | 墙面模板 | 1.支撑高度:3.6m以内 2.墙厚:400mm以内 |  | m2 | 3632.64
71 | 010505005006 | 墙面模板 | 1.支撑高度:3.7m 2.墙厚:400mm以内 |  | m2 | 8671.23
72 | 010505011001 | 构造柱模板 | 1.支撑高度:3.7m以内 |  | m2 | 589.52
73 | 010505011002 | 构造柱模板 | 1.支撑高度:3.6m以内 |  | m2 | 261.55
74 | 010505010001 | 楼梯模板 | 1.支撑高度:综合考虑 |  | m2 | 235.87
75 | 010505008001 | 栏板、反檐模板 | 1.支撑高度:综合考虑 |  | m2 | 31.09
76 | 010505019001 | 底板后浇带 | 1.基础类型:底板后浇带 |  | m2 | 11.37
77 | 010505019002 | 墙后浇带模板 | 1.墙后浇带模板 |  | m2 | 54.5
78 | 010505019003 | 梁后浇带模板 | 1.梁后浇带模板 |  | m2 | 33.67
79 | 010505019004 | 楼板后浇带模板 | 1.楼板后浇带模板 |  | m2 | 119.16
80 | 010505018001 | 台阶模板 | 1.台阶踏步宽:300mm |  | m2 | 12.68
金属结构工程
81 | 010609003001 | 防鼠钢丝网 | 1.材料品种、规格:防鼠钢丝网 |  | m2 | 1.04
本页小计
分部分项工程项目清单计价表
工程名称：地下室及人防-土建工程 |  |  |  | 标段：从化区城郊街向阳保障性住房（二期）项目保障房住宅小区施工总承包 |  |  | 第 6 页 共 22 页
序号 | 项目编码 | 项目名称 | 项目特征描述 |  | 计量 单位 | 工程量 |  | 金额（元）
[8 empty] | 综合单价 | 合价
82 | 010609003002 | 砌块墙钢丝网加固 | 1.钢筋砼梁、柱与砖墙交接处挂300宽镀锌电焊钢丝网（Φ1.0×20×20），每边宽度不应小于150，使用水泥钉钉挂 2.其它:内墙面钢筋砼梁、柱与砖墙交接处挂镀锌电焊钢丝 |  | m2 | 943.31
屋面及防水工程
顶板防水（有覆土无保温）
83 | 010902004001 | 地下室覆土顶板一(有覆土无保温层)R4 | 1.土工布满铺过滤层（200g/㎡） 2.25厚排水板（凹凸高度应≥20，杯口内径≥20，抗压强度应≥300kN/m²,凸点向上，板与板采用热熔 焊接） 3.70厚（最薄处）C20细石混凝土找坡兼保护层，表面压光，坡度为0.1%，内配筋φ4@150双向（置于该层上半部，保护层厚度≥15），平面内按间距≤4000设纵横分格缝；缝宽5～10，钢筋断开，缝内嵌密封膏，封顶粘贴250mm宽防水卷材 4.结构找坡0.5%,15厚WS M20水泥砂浆找平层。 |  | m2 | 3083.25
84 | 010902001001 | 顶板涂料防水 R-4（平面+上返） | 1.1.6厚自粘型TPO耐根穿刺防水卷材,遇墙上反高出屋面建筑完成面不少于300 |  | m2 | 3220.52
85 | 010902002001 | 顶板涂料防水 R-4（平面+上返） | 1.1.5厚硅烷改性聚醚防水涂料，遇墙上返至建筑完成面300 |  | m2 | 3220.52
底板防水
86 | 011101001001 | 车库底板(防水做法) L2-2 | 1.1.5厚预铺反粘TPO防水卷材 2.1.6厚自粘TPO防水卷材 |  | m2 | 13247.16
87 | 010904002001 | 锚杆位置防水 | 1.聚合物水泥(JS)防水涂料 2mm厚 |  | m2 | 277.48
本页小计
分部分项工程项目清单计价表
工程名称：地下室及人防-土建工程 |  |  |  | 标段：从化区城郊街向阳保障性住房（二期）项目保障房住宅小区施工总承包 |  |  | 第 7 页 共 22 页
序号 | 项目编码 | 项目名称 | 项目特征描述 |  | 计量 单位 | 工程量 |  | 金额（元）
[8 empty] | 综合单价 | 合价
88 | 010902002002 | 桩头防水（桩径800内) | 1.卷材品种、规格:水泥基渗透结晶防水涂料 2.防水膜品种、厚度:聚合物水泥防水砂浆 3.未尽事项详见图纸、招标文件、工程量清单计价说明、国家相关规范等 |  | 个 | 340
侧壁防水
89 | 011201004001 | 地下室侧壁防水 | 1.20厚WP M20水泥砂浆找平，阴角与阳角位置分别作R＝50及R≥10的圆弧处理 2.2厚高粘抗滑水性橡胶沥青防水涂料,剥离强度≥3N/mm,做至顶板转角处附加一道防水层,宽度上下各300mm 3.1.5厚纤维增强型高分子膜基自粘沥青防水卷材,遇墙上反高室外地面不少于500,端部用密封膏封口; 4.50厚挤塑聚苯乙烯泡沫板保护层，用聚醋酸乙烯胶结剂（白乳胶）粘贴 |  | m2 | 2949.29
90 | 010903004001 | 钢板止水带 | 1.止水带材料种类:300x4钢板止水带 2.其他:未尽事项详见图纸、招标文件、工程量清单计价说明、国家相关规范等 |  | m | 1002.77
其他防水
91 | 011201004002 | 集水井防水 | 1.找平层厚度、砂浆配合比:20厚DS-M15防水砂浆 |  | m2 | 270.17
92 | 010904001001 | 地下室底板后浇带防水 | 1.1.2厚背粘型HDPE高分子自粘胶膜防水卷材,预铺反粘 |  | m2 | 319.94
93 | 010904001002 | 地下室底板后浇带防水 | 1.1.2厚水泥基渗透结晶型防水涂料一道 |  | m2 | 158
94 | 010903004002 | 钢板止水带 | 1.止水带材料种类:300x4钢板止水带 |  | m | 229.92
95 | 010904001003 | 地下室顶板后浇带防水 | 1.自粘聚合物改性沥青卷材 自粘、湿铺 平面 |  | m2 | 135.83
门窗工程
非人防范围
本页小计
分部分项工程项目清单计价表
工程名称：地下室及人防-土建工程 |  |  |  | 标段：从化区城郊街向阳保障性住房（二期）项目保障房住宅小区施工总承包 |  |  | 第 8 页 共 22 页
序号 | 项目编码 | 项目名称 | 项目特征描述 |  | 计量 单位 | 工程量 |  | 金额（元）
[8 empty] | 综合单价 | 合价
96 | 010803002001 | 防火卷帘(闸)门 | 1.门材质:防火卷帘门 2.启动装置品种、规格:卷闸电动装置D-600 3.在洞内、地下室内、库内或暗室内进行施工 |  | m2 | 348
97 | 010807003001 | 金属百叶窗 | 1.铝合金百叶 2.在洞内、地下室内、库内或暗室内进行施工 |  | m2 | 17.7
98 | 010802004001 | 钢质防火门 | 1.门框、扇材质:钢质防火门 单扇(甲级) 2.在洞内、地下室内、库内或暗室内进行施工 |  | m2 | 55
99 | 010802004002 | 钢质防火门 | 1.门框、扇材质:钢质防火门 双扇(甲级) 2.在洞内、地下室内、库内或暗室内进行施工 |  | m2 | 218.8
100 | 010802004003 | 钢质防火门 | 1.门框、扇材质:钢质防火门 单扇(乙级) 2.在洞内、地下室内、库内或暗室内进行施工 |  | m2 | 30.03
101 | 010802004004 | 钢质防火门 | 1.门框、扇材质:钢质防火门 单扇(丙级) 2.在洞内、地下室内、库内或暗室内进行施工 |  | m2 | 8.36
102 | 010802004005 | 钢质防火门 | 1.框、扇材质:双扇防火门连窗(乙级) 2.在洞内、地下室内、库内或暗室内进行施工 |  | m2 | 16.28
103 | 010802001001 | 闭门器 | 1.闭门器 |  | 套 | 129
人防范围
本页小计
分部分项工程项目清单计价表
工程名称：地下室及人防-土建工程 |  |  |  | 标段：从化区城郊街向阳保障性住房（二期）项目保障房住宅小区施工总承包 |  |  | 第 9 页 共 22 页
序号 | 项目编码 | 项目名称 | 项目特征描述 |  | 计量 单位 | 工程量 |  | 金额（元）
[8 empty] | 综合单价 | 合价
104 | 010802001002 | 连通口双向受力双扇防护密闭门制安 | 1.门窗代号及洞口尺寸:GSFMG5525(6)：5560*2560 2.其他:详参图集(RFJ01-2008) 3.在洞内、地下室内、库内或暗室内进行施工 4.计价综合考虑：门框套、门扇、制作、安装、运输、装车、调试、油漆、预埋件及五金、门锁、拉手、人防门标牌、刷防腐油、塞口、填缝等 5.完成本清单项目所需的一切相关工作 |  | 樘 | 1
105 | 010802001003 | 连通口双向受力双扇防护密闭门制安 | 1.门窗代号及洞口尺寸:GSFMG4025(6)：4060*2560 2.其他:详参图集(RFJ01-2008) 3.在洞内、地下室内、库内或暗室内进行施工 4.计价综合考虑：门框套、门扇、制作、安装、运输、装车、调试、油漆、预埋件及五金、门锁、拉手、人防门标牌、刷防腐油、塞口、填缝等 5.完成本清单项目所需的一切相关工作 |  | 樘 | 1
106 | 010802001004 | 防爆波悬板活门制安 | 1.门窗代号及洞口尺寸:HK600(5)：760*1460 2.其他:详见国家建筑标准设计图集RFJ01-2008 3.在洞内、地下室内、库内或暗室内进行施工 4.计价综合考虑：门框套、门扇、制作、安装、运输、装车、调试、油漆、预埋件及五金、门锁、拉手、人防门标牌、刷防腐油、塞口、填缝等 5.完成本清单项目所需的一切相关工作 |  | 樘 | 4
本页小计
分部分项工程项目清单计价表
工程名称：地下室及人防-土建工程 |  |  |  | 标段：从化区城郊街向阳保障性住房（二期）项目保障房住宅小区施工总承包 |  |  | 第 10 页 共 22 页
序号 | 项目编码 | 项目名称 | 项目特征描述 |  | 计量 单位 | 工程量 |  | 金额（元）
[8 empty] | 综合单价 | 合价
107 | 010802001005 | 无门槛单扇防护密闭门 | 1.门窗代号及洞口尺寸:HFM0822(6)：860*2260 2.其他:详见国家建筑标准设计图集FJ01~03 3.在洞内、地下室内、库内或暗室内进行施工 4.计价综合考虑：门框套、门扇、制作、安装、运输、装车、调试、油漆、预埋件及五金、门锁、拉手、人防门标牌、刷防腐油、塞口、填缝等 5.完成本清单项目所需的一切相关工作 |  | 樘 | 6
108 | 010802001006 | 无门槛单扇防护密闭门 | 1.门窗代号及洞口尺寸:HFM1222(6)：1260*2260 2.其他:详见国家建筑标准设计图集FJ01~03 3.在洞内、地下室内、库内或暗室内进行施工 4.计价综合考虑：门框套、门扇、制作、安装、运输、装车、调试、油漆、预埋件及五金、门锁、拉手、人防门标牌、刷防腐油、塞口、填缝等 5.完成本清单项目所需的一切相关工作 |  | 樘 | 4
109 | 010802001007 | 无门槛单扇防护密闭门 | 1.门窗代号及洞口尺寸:HFM1522(6)：1560*2260 2.其他:详见国家建筑标准设计图集FJ01~03 3.在洞内、地下室内、库内或暗室内进行施工 4.计价综合考虑：门框套、门扇、制作、安装、运输、装车、调试、油漆、预埋件及五金、门锁、拉手、人防门标牌、刷防腐油、塞口、填缝等 5.完成本清单项目所需的一切相关工作 |  | 樘 | 1
本页小计
分部分项工程项目清单计价表
工程名称：地下室及人防-土建工程 |  |  |  | 标段：从化区城郊街向阳保障性住房（二期）项目保障房住宅小区施工总承包 |  |  | 第 11 页 共 22 页
序号 | 项目编码 | 项目名称 | 项目特征描述 |  | 计量 单位 | 工程量 |  | 金额（元）
[8 empty] | 综合单价 | 合价
110 | 010802001008 | 无门槛单扇密闭门 | 1.门窗代号及洞口尺寸:WM0822:860*2260 2.其他:详见国家建筑标准设计图集FJ01~03 3.在洞内、地下室内、库内或暗室内进行施工 4.计价综合考虑：门框套、门扇、制作、安装、运输、装车、调试、油漆、预埋件及五金、门锁、拉手、人防门标牌、刷防腐油、塞口、填缝等 5.完成本清单项目所需的一切相关工作 |  | 樘 | 9
111 | 010802001009 | 无门槛单扇密闭门 | 1.门窗代号及洞口尺寸:WM1222:1260*2260 2.其他:详见国家建筑标准设计图集FJ01~03 3.在洞内、地下室内、库内或暗室内进行施工 4.计价综合考虑：门框套、门扇、制作、安装、运输、装车、调试、油漆、预埋件及五金、门锁、拉手、人防门标牌、刷防腐油、塞口、填缝等 5.完成本清单项目所需的一切相关工作 |  | 樘 | 5
112 | 010802001010 | 无门槛双扇防护密闭门 | 1.门窗代号及洞口尺寸:WSFM4025(6):4060*2560 2.其他:详参图集(RFJ01-2008) 3.在洞内、地下室内、库内或暗室内进行施工 4.计价综合考虑：门框套、门扇、制作、安装、运输、装车、调试、油漆、预埋件及五金、门锁、拉手、人防门标牌、刷防腐油、塞口、填缝等 5.完成本清单项目所需的一切相关工作 |  | 樘 | 1
本页小计
分部分项工程项目清单计价表
工程名称：地下室及人防-土建工程 |  |  |  | 标段：从化区城郊街向阳保障性住房（二期）项目保障房住宅小区施工总承包 |  |  | 第 12 页 共 22 页
序号 | 项目编码 | 项目名称 | 项目特征描述 |  | 计量 单位 | 工程量 |  | 金额（元）
[8 empty] | 综合单价 | 合价
113 | 010802001011 | 无门槛双扇防护密闭门 | 1.门窗代号及洞口尺寸:WSFM4025(6):5560*2260 2.其他:详参图集(RFJ01-2008) 3.在洞内、地下室内、库内或暗室内进行施工 4.计价综合考虑：门框套、门扇、制作、安装、运输、装车、调试、油漆、预埋件及五金、门锁、拉手、人防门标牌、刷防腐油、塞口、填缝等 5.完成本清单项目所需的一切相关工作 |  | 樘 | 1
装饰装修工程
楼地面工程
114 | 011101001002 | 地砖楼面 L1-4 | 1.3-4厚预拌陶瓷地砖粘结砂浆单面粘贴8~10厚米黄色600*600防滑抛光砖，面用白水泥擦缝 2.35厚WS-M15水泥砂浆找平层水泥砂浆找平层 3.素水泥浆一道（掺水重5%108胶） 4.钢筋混凝土楼板，表面清扫干净，用WS M20水泥砂浆补平孔洞，若发现裂缝或空鼓等，需先做处理 |  | m2 | 436.76
本页小计
分部分项工程项目清单计价表
工程名称：地下室及人防-土建工程 |  |  |  | 标段：从化区城郊街向阳保障性住房（二期）项目保障房住宅小区施工总承包 |  |  | 第 13 页 共 22 页
序号 | 项目编码 | 项目名称 | 项目特征描述 |  | 计量 单位 | 工程量 |  | 金额（元）
[8 empty] | 综合单价 | 合价
115 | 011101001003 | 设备间(有排水要求) L1-6 | 1.15厚WS M15水泥砂浆面层压光 2.15厚WS M15水泥砂浆找平层 3.2厚聚合物水泥防水涂料,分三遍成活,遇墙上反高出楼面建筑完成面不少于200,遇反梁及门洞上反至梁面不少于50,端部用密封膏封口 4.20厚（最薄处）WS M20水泥砂浆找坡层，坡向地漏或排水沟 5.素水泥浆一遍（掺5％108胶） 6.钢筋混凝土楼板（为便于设备电缆等敷设而需进行局部降板处理的，应待设备安装完毕后回填平整，设备管井内地面需预留板钢筋，待设备安装完毕后后浇捣），表面清扫干净，用1：2水泥砂浆补平孔洞，若发现裂缝或空鼓等，需先做处理。 |  | m2 | 47.43
116 | 011101001004 | A水泥地面 L1-7 | 1.15厚WS M15水泥砂浆面层压光 2.15厚WS M15水泥砂浆找平层 3.素水泥浆一道（掺水重5％108胶） 4.钢筋混凝土楼板（为便于设备电缆等敷设而需进行局部降板处理的，应待设备安装完毕后回填平整，设备管井内地面需预留板钢筋，待设备安装完毕后后浇捣），表面清扫干净，用WS M20水泥砂浆补平孔洞，若发现裂缝或空鼓等，需先做处理。 |  | m2 | 1376.23
本页小计
分部分项工程项目清单计价表
工程名称：地下室及人防-土建工程 |  |  |  | 标段：从化区城郊街向阳保障性住房（二期）项目保障房住宅小区施工总承包 |  |  | 第 14 页 共 22 页
序号 | 项目编码 | 项目名称 | 项目特征描述 |  | 计量 单位 | 工程量 |  | 金额（元）
[8 empty] | 综合单价 | 合价
117 | 011101001005 | A水泥地面 L1-7（隔声涂料） | 1.5厚ALE隔声涂料 2.钢筋混凝土楼板（为便于设备电缆等敷设而需进行局部降板处理的，应待设备安装完毕后回填平整，设备管井内地面需预留板钢筋，待设备安装完毕后后浇捣），表面清扫干净，用WS M20水泥砂浆补平孔洞，若发现裂缝或空鼓等，需先做处理。 |  | m2 | 1376.23
118 | 011101001006 | 车库底板L2-2 | 1.环氧色漆层:调合地板色漆,放置10-15分钟后,滚涂于腻子层上两遍(注五) 磨平整,清扫表面灰尘 2.环氧细砂层:地板漆(环氧树脂漆)按比例加入高精度细砂混合搅拌均匀,倒于地上,刮平做地坪中层 3.环氧底漆层:用高凝固渗透型环氧底漆打底一遍(视水泥基面吸油情况而定),使地面粉化水泥固化 4.用打磨机对混凝土地面进行打磨处理,使表面的结构微孔裸露 5.填补收缩缝,用高固含砂浆漆配固化剂灌浆 6.50厚(最薄处)C30细石混凝土找坡,内配筋%%C4@150双向(置于该层上半部,保护层厚度≥15),平面四周(沿墙和水沟边)设伸缝,平面内间距≤6m设纵横分格缝,用切割机切深15;缝宽5~10,钢筋断开,缝内嵌聚氨酯密封膏 7.钢筋混凝土楼板,抗渗等级P8,基层清理,满刷素水泥浆(掺5%108胶)一道 8.C15素混凝土垫层 |  | m2 | 13247.16
本页小计
分部分项工程项目清单计价表
工程名称：地下室及人防-土建工程 |  |  |  | 标段：从化区城郊街向阳保障性住房（二期）项目保障房住宅小区施工总承包 |  |  | 第 15 页 共 22 页
序号 | 项目编码 | 项目名称 | 项目特征描述 |  | 计量 单位 | 工程量 |  | 金额（元）
[8 empty] | 综合单价 | 合价
119 | 011101001007 | 车库楼板 L2-3 | 1.环氧色漆层:调合地板色漆,放置10-15分钟后,滚涂于腻子层上两遍(注五) 磨平整,清扫表面灰尘 2.环氧细砂层:地板漆(环氧树脂漆)按比例加入高精度细砂混合搅拌均匀,倒于地上,刮平做地坪中层 3.环氧底漆层:用高凝固渗透型环氧底漆打底一遍(视水泥基面吸油情况而定),使地面粉化水泥固化 4.用打磨机对混凝土地面进行打磨处理,使表面的结构微孔裸露 5.填补收缩缝,用高固含砂浆漆配固化剂灌浆 6.50厚(最薄处)C30细石混凝土找坡,内配筋%%C4@150双向(置于该层上半部,保护层厚度≥15),平面四周(沿墙和水沟边)设伸缝,平面内间距≤6m设纵横分格缝,用切割机切深15;缝宽5~10,钢筋断开,缝内嵌聚氨酯密封膏 7.钢筋混凝土楼板,抗渗等级P8,基层清理,满刷素水泥浆(掺5%108胶)一道 8.C15素混凝土垫层 |  | m2 | 197.17
本页小计
分部分项工程项目清单计价表
工程名称：地下室及人防-土建工程 |  |  |  | 标段：从化区城郊街向阳保障性住房（二期）项目保障房住宅小区施工总承包 |  |  | 第 16 页 共 22 页
序号 | 项目编码 | 项目名称 | 项目特征描述 |  | 计量 单位 | 工程量 |  | 金额（元）
[8 empty] | 综合单价 | 合价
120 | 011101001008 | 车行出入口坡道 L2-4 | 1.混凝土初凝后表面撒布深色金刚砂骨料随捣随抹光（每平米均匀采用5公斤金刚砂耐磨材料） 2.50厚C30细石混凝土找平，垂直于车行方向每隔100设10宽X6深的凹槽，面层刷水泥漆，内配筋φ4@150双向（置于该层上半部，保护层厚度≥15），平面四周（沿墙和水沟边）设伸缝，平面内间距≤6m预留纵横分格缝，缝宽5~10，缝隙处钢筋不得相连，缝内嵌聚氨酯密封膏（伸缩缝严禁后切） 3.20厚WS-M15水泥砂浆找平层 |  | m2 | 326.14
121 | 011101001009 | 车行出入口坡道 L2-4（首层~负一层坡道） | 1.混凝土初凝后表面撒布深色金刚砂骨料随捣随抹光（每平米均匀采用5公斤金刚砂耐磨材料） 2.50厚C30细石混凝土找平，垂直于车行方向每隔100设10宽X6深的凹槽，面层刷水泥漆，内配筋φ4@150双向（置于该层上半部，保护层厚度≥15），平面四周（沿墙和水沟边）设伸缝，平面内间距≤6m预留纵横分格缝，缝宽5~10，缝隙处钢筋不得相连，缝内嵌聚氨酯密封膏（伸缩缝严禁后切） 3.2厚聚合物水泥防水涂料(II型)(适用于首层至负一层车道) 4.20厚WS-M15水泥砂浆找平层 |  | m2 | 116.77
本页小计
分部分项工程项目清单计价表
工程名称：地下室及人防-土建工程 |  |  |  | 标段：从化区城郊街向阳保障性住房（二期）项目保障房住宅小区施工总承包 |  |  | 第 17 页 共 22 页
序号 | 项目编码 | 项目名称 | 项目特征描述 |  | 计量 单位 | 工程量 |  | 金额（元）
[8 empty] | 综合单价 | 合价
122 | 011101001010 | 楼梯间 L2-5B | 1.20厚WS M15水泥砂浆抹面压光，踏步边缘设置两条凹槽，在踢面和踏面边缘临空处用WS M25水泥砂浆抹出80～100宽X20～25高的挡水条 2.10厚M15水泥砂浆找平层 3.素水泥浆一道（掺水重5％108胶） 4.钢筋混凝土梯板，表面清扫干净，用WS M20水泥砂浆补平孔洞，若发现裂缝或空鼓等，需先做处理 |  | m2 | 201.71
123 | 011101001011 | 水池 L2-7 | 1.最薄处30厚C20细石混凝土找0.5%，坡向吸水坑 2.自防水钢筋混凝土底板（混凝土抗渗等级P8） 3.1.2厚水泥基渗透结晶防水涂料(1.5KG/m ) |  | m2 | 80.56
124 | 011101001012 | 台阶楼地面 | 1.3厚金刚砂面层,(用料5kg/m2金刚砂骨料) 2.30厚M20水泥砂浆找平收光 3.水泥浆一道(内掺建筑胶) |  | m2 | 12.68
125 | 011105001001 | T-1 水泥砂浆面 | 1.深灰色水泥浆二遍，砂纸磨平 2.5厚WP M15水泥砂浆抹面压光 3.15厚WP M15水泥砂浆找平层，分两遍成活，底层抹灰应压实搓毛；（地下室为10厚） 4.刷素水泥浆一遍（掺水重5％108胶） 5.墙体，清理基层； |  | m2 | 160.02
本页小计
分部分项工程项目清单计价表
工程名称：地下室及人防-土建工程 |  |  |  | 标段：从化区城郊街向阳保障性住房（二期）项目保障房住宅小区施工总承包 |  |  | 第 18 页 共 22 页
序号 | 项目编码 | 项目名称 | 项目特征描述 |  | 计量 单位 | 工程量 |  | 金额（元）
[8 empty] | 综合单价 | 合价
126 | 011105001002 | T-2 600*100抛光砖(明贴) | 1.3~4厚预拌陶瓷粘结砂浆单面粘贴面砖（成品）踢脚，材料同楼地面，白水泥擦缝 2.15厚WP M20水泥砂浆找平层，分两遍成活，底层抹灰应压实搓毛（毛坯交楼标准做至该层） 3.刷素水泥浆一遍（掺水重5％108胶） |  | m2 | 20.62
127 | 011105001003 | T-4 灰色油漆 | 1.刷油漆两遍 2.深灰色水泥浆二遍，砂纸磨平 3.5厚WP M15水泥砂浆抹面压光 4.15厚WP M15水泥砂浆找平层，分两遍成活，底层抹灰应压实搓毛；（地下室为10厚） 5.刷素水泥浆一遍（掺水重5％108胶） 6.墙体，清理基层； |  | m2 | 326.03
墙面工程
128 | 011201001001 | 内墙涂料 N-2 | 1.防潮防霉内墙无机涂料（两道） 2.封底涂料（一道） 3.刮内墙腻子2道 4.5厚WP M15水泥砂浆找平 5.15厚WP M15水泥砂浆找平，分两遍成活，底层抹灰应压实搓毛 6.钢筋砼梁、柱与砖墙交接处挂300宽镀锌电焊钢丝网（Φ1.0×20×20），每边宽度不应小于150，使用水泥钉钉挂 7.刷素水泥浆一遍（掺水重5％108胶） 8.墙体，清理基层 |  | m2 | 2217.91
129 | 011201001002 | 水泥砂浆墙面 N-6 | 1.10厚WP M15水泥砂浆抹平（管井内部则随砌随抹平） 2.刷素水泥砂浆一遍（掺水重5％108胶） |  | m2 | 1830.15
本页小计
分部分项工程项目清单计价表
工程名称：地下室及人防-土建工程 |  |  |  | 标段：从化区城郊街向阳保障性住房（二期）项目保障房住宅小区施工总承包 |  |  | 第 19 页 共 22 页
序号 | 项目编码 | 项目名称 | 项目特征描述 |  | 计量 单位 | 工程量 |  | 金额（元）
[8 empty] | 综合单价 | 合价
130 | 011201001003 | 内墙涂料3 N-10 | 1.防潮防霉内墙涂料（一道） 2.封底涂料（一道） 3.刮内墙腻子2遍 4.10厚WP M15水泥砂浆找平，分两遍成活，底层抹灰应压实搓毛 5.钢筋砼梁、柱与砖墙交接处挂300宽镀锌电焊钢丝网（Φ1.0×20×20），每边宽度不应小于150，使用水泥钉钉挂 6.刷素水泥浆一遍（掺水重5％108胶） 7.墙体，清理基层 |  | m2 | 12788.32
131 | 011403001001 | 涂料独立柱面 N-10 | 1.防潮防霉内墙涂料（一道） 2.封底涂料（一道） 3.刮内墙腻子2遍 4.10厚WP M15水泥砂浆找平，分两遍成活，底层抹灰应压实搓毛 5.钢筋砼梁、柱与砖墙交接处挂300宽镀锌电焊钢丝网（Φ1.0×20×20），每边宽度不应小于150，使用水泥钉钉挂 6.刷素水泥浆一遍（掺水重5％108胶） 7.墙体，清理基层 |  | m2 | 866.77
132 | 011201001004 | 内墙涂料4 N-11 | 1.刷大白浆 2.刮内墙腻子2遍 3.10厚WP M15水泥砂浆找平，分两遍成活，底层抹灰应压实搓毛 4.钢筋砼梁、柱与砖墙交接处挂300宽镀锌电焊钢丝网（Φ1.0×20×20），每边宽度不应小于150，使用水泥钉钉挂 5.刷素水泥浆一遍（掺水重5％108胶） 6.墙体，清理基层 |  | m2 | 4356.72
本页小计
分部分项工程项目清单计价表
工程名称：地下室及人防-土建工程 |  |  |  | 标段：从化区城郊街向阳保障性住房（二期）项目保障房住宅小区施工总承包 |  |  | 第 20 页 共 22 页
序号 | 项目编码 | 项目名称 | 项目特征描述 |  | 计量 单位 | 工程量 |  | 金额（元）
[8 empty] | 综合单价 | 合价
133 | 011201001005 | 水泥砂浆墙面(水池) N-12 | 1.素水泥浆压光 2.10厚WP M20水泥砂浆保护层 3.2.5厚聚合物水泥基防水涂料（II型） 4.15厚WP M20水泥砂浆找平，分两遍成活，底层抹灰应压实搓毛 5.刷素水泥浆一遍（掺水重5％108胶） 6.墙体，清理基层 |  | m2 | 201.99
134 | 011203003001 | 砖饰面 W-3 | 1.瓷砖专用胶粘剂贴饰面砖(吸水率≤0.5),(墙面、瓷砖背面双面薄刮粘接剂),专用填缝剂同色勾缝;根据立面分缝要求分缝,层间分缝使用成品PVC分割缝条; 2.5厚双组份聚合物水泥防水砂浆II型,内掺抗裂纤维 3.15厚厚层找平型防水砂浆 (28d抗渗压力≥0.9MPa) 4.全挂镀锌电焊钢丝网(Φ1.0x20x20),使用水泥钉钉挂 5.墙体，清理基层。（铝模现浇墙面需高压水枪拉毛处理） |  | m2 | 621.09
天棚工程
135 | 011301001001 | 室内套内天棚(涂料1) D-1 | 1.钢筋混凝土板，底面清理干净，板面需修理平整，露出的铁钉、铁丝及个别露筋点作防锈处理 2.满刮腻子两遍找平,打磨平整 3.防潮防霉(水性内墙耐擦洗环保涂料)，两遍成活 |  | m2 | 462.99
136 | 011301001002 | 室内套内天棚(涂料2) D-2 | 1.钢筋混凝土板，底面清理干净，板面需平整，露出的铁钉、铁丝及个别露筋点作防锈处理 2.素水泥浆一遍（掺108胶或白乳胶，按具体工程选用） 3.满刷大白浆两遍 |  | m2 | 17405.51
本页小计
分部分项工程项目清单计价表
工程名称：地下室及人防-土建工程 |  |  |  | 标段：从化区城郊街向阳保障性住房（二期）项目保障房住宅小区施工总承包 |  |  | 第 21 页 共 22 页
序号 | 项目编码 | 项目名称 | 项目特征描述 |  | 计量 单位 | 工程量 |  | 金额（元）
[8 empty] | 综合单价 | 合价
137 | 011301001003 | 防潮顶棚 D-3 | 1.钢筋混凝土板，底面清理干净，板面需平整，露出的铁钉、铁丝及个别露筋点作防锈处理 2.1.0厚聚合物水泥基II型防水涂料 3.素水泥浆扫光 |  | m2 | 98.94
其他装饰工程
138 | 011503001001 | 楼梯栏杆（地下室） | 1.扶手:φ60X3钢管横杆，φ60X3钢管立杆（内套φ25*1竖向钢管、φ38*1.2横向钢管）（含氟碳烤漆） 2.做法参:图集22J403-1 2-8/A3 3.完成本清单项目所需的一切相关工作 |  | m | 89.85
139 | 011503001002 | 靠墙扶手 | 1.扶手:φ40X2镀锌钢管（含氟碳烤漆） 2.做法参:建筑图J9-Q7，大样2 3.完成本清单项目所需的一切相关工作 |  | m | 89.85
140 | 011503001003 | 钢管扶手、栏杆（泵房） | 1.扶手:60X100X3方钢管 做法参11ZJ411 B/37 2.立杆:30X30X1.5方钢管@140 做法参11ZJ411 4/37 3.高度:H=1100mm 4.做法参:建筑图J-1-15 大样7 |  | m | 2.98
141 | 030701007001 | 挡水板 | 1.成品挡水板800mm高 |  | m | 13.35
142 | 011106001001 | 楼梯防滑 | 1.防滑条材料种类、规格:金刚砂 |  | m2 | 242.92
143 | 040201022001 | 排水沟 | 1.断面尺寸:300*400mm 2.基础、垫层:材料品种、厚度:100厚级配碎石 3.材料:C20细石混凝土 4.找平砂浆等级:10厚DS-15水泥砂浆找平 |  | m | 86.7
144 | 010503014001 | 排水沟铸铁盖板 | 1.排水沟安装盖板 2.在洞内、地下室内、库内或暗室内进行施工 |  | m | 86.7
本页小计
分部分项工程项目清单计价表
工程名称：地下室及人防-土建工程 |  |  |  | 标段：从化区城郊街向阳保障性住房（二期）项目保障房住宅小区施工总承包 |  |  | 第 22 页 共 22 页
序号 | 项目编码 | 项目名称 | 项目特征描述 |  | 计量 单位 | 工程量 |  | 金额（元）
[8 empty] | 综合单价 | 合价
145 | 010503014002 | 集水井盖板 | 1.盖板规格型号:5厚花纹镀锌钢盖板 |  | 套 | 22
146 | 010503014003 | 防爆波电缆接头井盖板 | 1.防爆波电缆接头井盖板 2.在洞内、地下室内、库内或暗室内进行施工 |  | 套 | 1
147 | 011503001004 | 不锈钢爬梯 | 1.集水井、电缆防爆波井爬梯及消防水池爬梯 2.在洞内、地下室内、库内或暗室内进行施工 |  | t | 0.656
余泥渣土场外运输
148 | 010103002007 | 余方弃置 | 1.运距5km，超过5km按照5km计算，不足5km按照实际公里数计算 2.每天运输及作业时间：遵守建筑废弃物运输时间要求，综合考虑工效 3.比例、淤泥、废料、装卸综合考虑：土质、土石方式、垂直运输、运输方式(含陆运、水运)、场外道路等 4.完成本清单项目所需的一切相关工作 |  | m3 | 1524
施工增加费
149 | 01B001 | 洞内、地下室内、库内或暗室内(需要照明)进行施工增加费（模板拆除） | 1.洞内、地下室内、库内或暗室内(需要照明)进行施工增加费（模板拆除） |  | 项 | 1
150 | 01B002 | 洞内、地下室内、库内或暗室内(需要照明)进行施工增加费 | 1.洞内、地下室内、库内或暗室内(需要照明)进行施工增加费 |  | 项 | 1
本页小计
合 计