## E.2.1 分部分项工程项目清单计价表
分部分项工程项目清单计价表
工程名称：基坑支护工程 |  |  |  | 标段：从化区城郊街向阳保障性住房（二期）项目保障房住宅小区施工总承包 |  |  | 第 1 页 共 8 页
序号 | 项目编码 | 项目名称 | 项目特征描述 |  | 计量 单位 | 工程量 |  | 金额（元）
[8 empty] | 综合单价 | 合价
土石方工程
1 | 010101001002 | 挖沟槽土方 | 1.土壤类别:一、二类土 2.挖土深度:2m 内 |  | m3 | 214.81
2 | 010101003003 | 单独土石方回填 | 1.密实度要求:按规范要求 2.填方材料品种:素土 |  | m3 | 56.53
拆除工程
3 | 041001008001 | 拆除混凝土结构 | 1.构件名称:拆除咬合桩导槽部分、一期基坑支护桩、支撑梁 |  | m3 | 571.9
4 | 010202014001 | 钢格构柱、钢管换撑拆除 | 1.构件名称:钢格构柱、钢管换撑 |  | t | 3.308
桩基工程
5 | 010302001001 | 咬合灌注桩 | 1.桩长:9.90m~16.70m 2.桩径:φ1000mm 3.混凝土种类、强度等级:预拌水下砼C30 4.计价综合考虑：地质情况、混凝土扩散系数、桩顶超灌、流砂泉涌、桩头凿除及外运、排障（孤石、清除废旧基础、管线、管井、树根等）、泥浆清理及外运、泥浆池（槽）砌筑及拆除、灌注桩可能发生的塌孔、搭台、混凝土振捣及混凝土扩散系数、清运浮浆、入岩增加费、自检、为桩机移动铺筑的临时道路等相关费用 5.完成本清单项目所需的一切相关工作 |  | m3 | 5514.86
本页小计
分部分项工程项目清单计价表
工程名称：基坑支护工程 |  |  |  | 标段：从化区城郊街向阳保障性住房（二期）项目保障房住宅小区施工总承包 |  |  | 第 2 页 共 8 页
序号 | 项目编码 | 项目名称 | 项目特征描述 |  | 计量 单位 | 工程量 |  | 金额（元）
[8 empty] | 综合单价 | 合价
6 | 010302001002 | 咬合灌注桩（雨水调蓄池） | 1.桩长:8.35m 2.桩径:φ800mm 3.混凝土种类、强度等级:预拌水下砼C30 4.计价综合考虑：地质情况、混凝土扩散系数、桩顶超灌、流砂泉涌、桩头凿除及外运、排障（孤石、清除废旧基础、管线、管井、树根等）、泥浆清理及外运、泥浆池（槽）砌筑及拆除、灌注桩可能发生的塌孔、搭台、混凝土振捣及混凝土扩散系数、清运浮浆、入岩增加费、自检、为桩机移动铺筑的临时道路等相关费用 5.完成本清单项目所需的一切相关工作 |  | m3 | 469.84
7 | 040201015001 | 高压水泥旋喷桩 | 1.桩长:根据图纸剖面计算 2.桩截面尺寸:φ600mm 3.旋喷类型、方法:预钻孔道高压旋喷水泥桩 4.水泥强度、含量：42.5R普硅水泥,水泥浆液水灰比1.0~1.5,水泥掺量不少于220kg/m 5.计价综合考虑：地质情况（按地质勘察报告）、清理场地、测量放线、泥浆清除、浮浆及泥浆清理外运、场内外运距、排障（清除废旧基础、管线、管井、树根等）、可能发生的塌孔、流砂、泉涌、为桩机移动铺筑的临时道路等相关费用 6.完成本清单项目所需的一切相关工作 |  | m | 176.4
本页小计
分部分项工程项目清单计价表
工程名称：基坑支护工程 |  |  |  | 标段：从化区城郊街向阳保障性住房（二期）项目保障房住宅小区施工总承包 |  |  | 第 3 页 共 8 页
序号 | 项目编码 | 项目名称 | 项目特征描述 |  | 计量 单位 | 工程量 |  | 金额（元）
[8 empty] | 综合单价 | 合价
8 | 010302001003 | 咬合灌注桩（空桩） | 1.空桩长度、桩长:1.8m 2.桩径:φ1000mm 3.混凝土种类、强度等级:预拌水下砼C30 4.计价综合考虑：地质情况、混凝土扩散系数、桩顶超灌、流砂泉涌、桩头凿除及外运、排障（孤石、清除废旧基础、管线、管井、树根等）、泥浆清理及外运、泥浆池（槽）砌筑及拆除、灌注桩可能发生的塌孔、搭台、混凝土振捣及混凝土扩散系数、清运浮浆、入岩增加费、自检、为桩机移动铺筑的临时道路等相关费用 5.完成本清单项目所需的一切相关工作 |  | m3 | 714.98
9 | 010302001004 | 咬合灌注桩（空桩） | 1.空桩长度、桩长:1.8m 2.桩径:φ800mm 3.混凝土种类、强度等级:预拌水下砼C30 4.计价综合考虑：地质情况、混凝土扩散系数、桩顶超灌、流砂泉涌、桩头凿除及外运、排障（孤石、清除废旧基础、管线、管井、树根等）、泥浆清理及外运、泥浆池（槽）砌筑及拆除、灌注桩可能发生的塌孔、搭台、混凝土振捣及混凝土扩散系数、清运浮浆、入岩增加费、自检、为桩机移动铺筑的临时道路等相关费用 5.完成本清单项目所需的一切相关工作 |  | m3 | 101.28
10 | 010301005001 | 凿桩头 | 1.桩类型:灌注桩 2.混凝土强度等级:C30 3.每根桩截桩头暂按1m³计取 |  | 根 | 618
11 | 010506021001 | 钢筋笼 | 1.钢筋种类、规格:HRB400、HPB300 |  | t | 289.307
12 | 010202007001 | 锚杆(锚索) | 1.锚杆土钉机械成孔 土层 孔径≤150mm |  | m | 1426.79
本页小计
分部分项工程项目清单计价表
工程名称：基坑支护工程 |  |  |  | 标段：从化区城郊街向阳保障性住房（二期）项目保障房住宅小区施工总承包 |  |  | 第 4 页 共 8 页
序号 | 项目编码 | 项目名称 | 项目特征描述 |  | 计量 单位 | 工程量 |  | 金额（元）
[8 empty] | 综合单价 | 合价
13 | 010202007002 | 锚杆(锚索)4Sφ15.2 | 1.锚索 钻孔压浆 换为【湿拌砌筑砂浆砌筑灰缝≥5mm M10】 2.锚杆土钉灌浆 孔径≤150mm 3.普通预拌混凝土 碎石粒径综合考虑 C30 4.有粘结的预埋管铺设、孔道灌浆 5.钢绞线锚杆制安 每t8.43个孔 |  | m | 1426.79
14 | 010202007003 | 锚具安装 | 1.锚具安装 单锚 2.预埋铁件 250*250*20钢垫板 |  | 套 | 75
钢格构柱
15 | 010302001005 | 灌注桩 | 1.桩长:8m 2.桩径:φ1200mm 3.混凝土种类、强度等级:预拌水下砼C30 |  | m3 | 108.52
16 | 010603001001 | 钢格构柱 | 1.柱类型:格构柱 2.钢材品种、规格:缀板 -12X200X550 角钢 ∠160X16 支托钢板 -600X150X10 |  | t | 3.308
支撑及连系梁
17 | 010502011001 | 支撑梁 | 1.支撑梁截面:800（600）*800 2.混凝土强度等级:C30 |  | m3 | 200.6
18 | 010502011002 | 腰梁 | 1.支撑梁截面:800（600）*800 2.混凝土强度等级:C30 |  | m3 | 11.99
19 | 010502011003 | 连系梁 | 1.梁截面:600*600 2.混凝土强度等级:C30 |  | m3 | 47.3
20 | 010502019001 | 平板 | 1.混凝土种类:预拌 2.混凝土强度等级:C35 |  | m3 | 7.96
混凝土及钢筋混凝土工程
21 | 010503003001 | 冠梁 | 1.名称:冠梁 2.混凝土种类:商品混凝土 3.混凝土强度等级:C30 4.混凝土泵送费 |  | m3 | 308.99
本页小计
分部分项工程项目清单计价表
工程名称：基坑支护工程 |  |  |  | 标段：从化区城郊街向阳保障性住房（二期）项目保障房住宅小区施工总承包 |  |  | 第 5 页 共 8 页
序号 | 项目编码 | 项目名称 | 项目特征描述 |  | 计量 单位 | 工程量 |  | 金额（元）
[8 empty] | 综合单价 | 合价
22 | 040303015001 | 挡土侧壁 | 1.现浇板梁、板拱与挡墙 挡墙 2.普通预拌混凝土 碎石粒径综合考虑 C30 |  | m3 | 82.26
23 | 010202001001 | 咬合桩导槽 | 1.部位:咬合桩导槽 2.混凝土种类:泵送商品混凝土 3.混凝土强度等级:C30 |  | m3 | 315.33
24 | 010501001001 | 咬合桩导槽垫层 | 1.部位:咬合桩导槽垫层 2.混凝土种类:泵送商品混凝土 3.混凝土强度等级:C15 |  | m3 | 112.12
25 | 010401010001 | 坑顶排水沟 540*300 | 1.砖品种、规格、强度等级:标准砖 2.沟截面尺寸:540*300mm 3.垫层材料种类、厚度:100厚C15混凝土 4.砂浆强度等级:水泥砂浆M7.5 |  | m | 273.72
26 | 040504001001 | 坑顶集水井（25m/座) | 1.垫层、基础材质及厚度:砼垫层 2.砌筑材料品种、规格、强度等级:标准砖240*115*53 3.砂浆强度等级、配合比:M7.5 |  | 座 | 13
27 | 010401010002 | 坑底排水沟 540*300 | 1.砖品种、规格、强度等级:标准砖 2.沟截面尺寸:540*300mm 3.垫层材料种类、厚度:100厚C15混凝土 4.砂浆强度等级:水泥砂浆M7.5 |  | m | 266.52
28 | 040504001002 | 坑底集水井（25m/座) | 1.垫层、基础材质及厚度:砼垫层 2.砌筑材料品种、规格、强度等级:标准砖240*115*53 3.砂浆强度等级、配合比:M7.5 |  | 座 | 12
29 | 010506001001 | 现浇构件钢筋 | 1.钢筋种类、规格:Φ10以内 圆筋 |  | t | 3.193
30 | 010506001002 | 现浇构件钢筋 | 1.现浇构件带肋钢筋 φ25以内 |  | t | 73.898
本页小计
分部分项工程项目清单计价表
工程名称：基坑支护工程 |  |  |  | 标段：从化区城郊街向阳保障性住房（二期）项目保障房住宅小区施工总承包 |  |  | 第 6 页 共 8 页
序号 | 项目编码 | 项目名称 | 项目特征描述 |  | 计量 单位 | 工程量 |  | 金额（元）
[8 empty] | 综合单价 | 合价
31 | 010506001003 | 现浇构件钢筋 | 1.现浇构件箍筋 圆钢 φ10以内 |  | t | 33.997
32 | 010506001004 | 现浇构件钢筋 | 1.现浇构件箍筋 圆钢 φ10以外 |  | t
33 | 010607007001 | 钢护栏 | 1.钢栏杆安装 型钢 2.钢网围墙 |  | m | 292.96
34 | 010202009001 | 喷射混凝土 | 1.部位:I段支护部分 2.厚度:80mm 3.混凝土（砂浆）类别、强度等级:C20 |  | m2 | 206.61
35 | 010506020001 | 挂φ6@200*200钢筋网 | 1.挂φ6@200*200钢筋网 |  | t | 0.55
36 | 010202008001 | 土钉机械成孔 | 1.锚杆土钉机械成孔 土层 孔径≤100mm |  | m | 124.29
37 | 010202008002 | 钢筋土钉 | 1.钢筋锚杆制安 φ25钢筋以内每t18.78个孔 |  | t | 0.11
38 | 040308008001 | 泄水管 | 1.材料品种:PVC塑料管 2.管径:φ50 |  | m | 11.4
模板工程
39 | 010505006001 | 梁模板 | 1.单梁、连续梁模板(梁宽cm) 25以内 支模高度3.6m |  | m2 | 1815.41
40 | 010505005001 | 墙面模板 | 1.导墙 现浇混凝土导墙 模板 |  | m2 | 420.44
41 | 010505001001 | 垫层模板 | 1.基础垫层模板 |  | m2 | 160.84
42 | 010505005002 | 墙面模板 | 1.直形墙模板 墙厚(cm以内) 40 支模高度3.6m内 |  | m2 | 824.68
43 | 010505007001 | 楼板、屋面板、坡道板模板 | 1.有梁板模板 支模高度3.6m |  | m2 | 26.8
出土口车道
44 | 010202009002 | 喷射混凝土 | 1.部位:出土口车道 2.厚度:80mm 3.混凝土（砂浆）类别、强度等级:C20 |  | m2 | 357.8
45 | 010506020002 | 挂φ6@200*200钢筋网 | 1.出土口车道挂φ6@200*200钢筋网 |  | t | 0.952
46 | 010501001002 | 车道拆除 | 1.机械拆除车道 |  | m3 | 28.62
47 | 010202008003 | 土钉机械成孔 | 1.锚杆土钉机械成孔 土层 孔径≤100mm |  | m | 72
48 | 010202008004 | 钢筋土钉 | 1.钢筋锚杆制安 φ25钢筋以内每t18.78个孔 |  | t | 0.087
本页小计
分部分项工程项目清单计价表
工程名称：基坑支护工程 |  |  |  | 标段：从化区城郊街向阳保障性住房（二期）项目保障房住宅小区施工总承包 |  |  | 第 7 页 共 8 页
序号 | 项目编码 | 项目名称 | 项目特征描述 |  | 计量 单位 | 工程量 |  | 金额（元）
[8 empty] | 综合单价 | 合价
余泥渣土场外运输
49 | 010103002002 | 余方弃置（土方） | 1.运距5km，超过5km按照5km计算，不足5km按照实际公里数计算 2.每天运输及作业时间：遵守建筑废弃物运输时间要求，综合考虑工效 3.比例、淤泥、废料、装卸综合考虑：土质、土石方式、垂直运输、运输方式(含陆运、水运)、场外道路等 4.完成本清单项目所需的一切相关工作 |  | m3 | 95.78
50 | 010103002003 | 余方弃置（石方） | 1.运距5km，超过5km按照5km计算，不足5km按照实际公里数计算 2.每天运输及作业时间：遵守建筑废弃物运输时间要求，综合考虑工效 3.比例、淤泥、废料、装卸综合考虑：石质、土石方式、垂直运输、运输方式(含陆运、水运)、场外道路等 4.完成本清单项目所需的一切相关工作 |  | m3 | 571.9
51 | 010103002004 | 余方弃置（截桩头） | 1.运距5km，超过5km按照5km计算，不足5km按照实际公里数计算 2.每天运输及作业时间：遵守建筑废弃物运输时间要求，综合考虑工效 3.比例、淤泥、废料、装卸综合考虑：材质、土石方式、垂直运输、运输方式(含陆运、水运)、场外道路等 4.完成本清单项目所需的一切相关工作 |  | m3 | 664.44
本页小计
分部分项工程项目清单计价表
工程名称：基坑支护工程 |  |  |  | 标段：从化区城郊街向阳保障性住房（二期）项目保障房住宅小区施工总承包 |  |  | 第 8 页 共 8 页
序号 | 项目编码 | 项目名称 | 项目特征描述 |  | 计量 单位 | 工程量 |  | 金额（元）
[8 empty] | 综合单价 | 合价
52 | 010103002005 | 余方弃置（咬合桩土方） | 1.运距5km，超过5km按照5km计算，不足5km按照实际公里数计算 2.每天运输及作业时间：遵守建筑废弃物运输时间要求，综合考虑工效 3.比例、淤泥、废料、装卸综合考虑：土质、土石方式、垂直运输、运输方式(含陆运、水运)、场外道路等 4.完成本清单项目所需的一切相关工作 |  | m3 | 6800.96
53 | 010103002006 | 余方弃置（出土口车道） | 1.运距5km，超过5km按照5km计算，不足5km按照实际公里数计算 2.每天运输及作业时间：遵守建筑废弃物运输时间要求，综合考虑工效 3.比例、淤泥、废料、装卸综合考虑：材质、土石方式、垂直运输、运输方式(含陆运、水运)、场外道路等 4.完成本清单项目所需的一切相关工作 |  | m3 | 28.62
本页小计
合 计