## 扉-1 招标工程量清单扉页
| ±0.00及以下工程 |  |  |  | 工程
招 标 工 程 量 清 单
招 标 人： |  | 广州华星光电印刷显示技术有限公司 | 造价咨询人：
|  | （单位盖章） |  | (单位资质专用章)
法定代表人 或其授权人： |  |  | 法定代表人 或其授权人：
|  | (签字或盖章) |  | (签字或盖章)
编 制 人： |  |  | 复 核 人：
|  | (造价人员签字盖专用章) |  | (造价工程师签字盖专用章)
编制时间： |  |  | 复核时间：
扉-1

## 表-04 单位工程招标控制价汇总表
单位工程招标控制价汇总表
工程名称：±0.00及以下工程 |  | 标段： |  | 第 1 页 共 1 页
序号 | 汇总内容 |  | 金额:(元) |  | 其中：暂估价(元)
1 | 分部分项合计
1.1 | 土石方工程
1.2 | 桩基工程
1.3 | 地下室以外混凝土工程
1.4 | 地下室区域混凝土工程
1.5 | 钢筋工程
1.6 | 金属结构工程
1.7 | 砌筑工程
1.8 | 门窗工程
1.9 | ±0.00以下防水工程
1.10 | 其他工程
2 | 措施合计
2.1 | 绿色施工安全防护措施费
2.2 | 其他措施费
3 | 其他项目
3.1 | 暂列金额
3.2 | 暂估价
3.3 | 计日工
3.4 | 总承包服务费
3.5 | 预算包干费
3.6 | 工程优质费
3.7 | 概算幅度差
3.8 | 索赔费用
3.9 | 现场签证费用
3.10 | 其他费用
4 | 税前工程造价
5 | 增值税销项税额
6 | 总造价
7 | 人工费
招标控制价合计=1+2+3+5
注：本表适用于单位工程招标控制价或投标报价的汇总，如无单位工程划分，单项工程也使用本表汇总
表—04

## 表-08 分部分项工程和单价措施项目清单与计价表(含措施标题)
分部分项工程和单价措施项目清单与计价表
工程名称：±0.00及以下工程 |  |  |  | 标段： |  |  |  | 第 1 页 共 1 页
序号 | 项目编码 | 项目名称 | 项目特征描述 |  | 计量单位 | 工程量 | 金额（元）
[7 empty] | 综合单价 |  | 综合合价 | 其中
暂估价
土石方工程
1 | 010101002001 | 挖一般土石方 | 1.土石类别:土壤类别:综合考虑各种土石类别（如含淤泥、流砂、砂、碎石、砼块、其它碍障物等）； 2.开挖深度:综合考虑； 3.已考虑开岩费用，开岩方式由投标人自行综合考虑，满足工期要求； 4.运距：综合考虑； 5.机械种类需符合相关文件要求； 6.其他：满足包定义、招标文件、图纸、技术规范等文件要求； |  | m3 | 41202.57
2 | 010101004001 | 挖基础土石方 | 1.土壤类别:投标人根据地勘资料或现场踏勘自行综合考虑 2.土石比例：投标人根据地勘报告或现场踏勘自行综合考虑 3.开挖深度:综合考虑 4.场内运距:投标人根据施工组织设计自行综合考虑 5.其它:包含人工捡底、排地表水、基底钎探、边坡支护综合考虑 6.开挖方式:人工、机械综合考虑 7.其他:详见招标文件、图纸及技术规范要求 |  | m3 | 36647.98
3 | 010103001001 | 土石方回填 | 1.密实度要求:分层碾压，密实度≥0.94，满足规范及设计要求 2.填方材料品种:合格填料，满足设计要求 3.填方粒径要求:满足设计要求 4.填方来源、运距:投标人自行综合考虑 5.其他:详见招标文件、图纸及技术规范要求 |  | m3 | 8691.78
4 | 010103002001 | 余方弃置 | 1.废弃料品种:综合考虑； 2.运距:综合考虑； 3.投标人综合考虑场内清运费、装卸费、环保、消纳费、运输车辆管理费等一切相关费用； 4.弃置工程量因土方回填密实度（含夯实度）引起的相关费用考虑在综合单价中； 5.其他：满足包定义、招标文件、图纸、技术规范等文件要求。 |  | m3 | 69158.77
土石方工程合计
桩基工程
5 | 010302007001 | 桩芯混凝土 | 1.混凝土种类:商品混凝土 2.混凝土强度等级:C45微膨胀混凝土 3.其他:满足招标文件、图纸、技术规范等文件要求 |  | m3 | 2051.4222
6 | 010606013001 | 桩芯钢筋 | 1.桩芯钢筋制安 2.钢板、钢筋规格详见施工图 3.其他:满足招标文件、图纸、技术规范等文件要求 |  | t | 490.3139
7 | 010606013002 | 桩芯钢板 | 1.桩芯钢板制安 2.钢板、钢筋规格详见施工图 3.其他:满足招标文件、图纸、技术规范等文件要求 |  | t | 44.7324
8 | 040601027001 | 桩基防水 | 1.桩头水泥基渗透结晶型涂料防水做法详设计 2.其他:详见招标文件、图纸及技术规范要求 |  | m2 | 17745.87
桩基工程合计
地下室以外混凝土工程
9 | 010501001001 | 基础垫层及天然地基回填 | 1.包含基础垫层及天然地基承台回填； 2.混凝土强度等级:C20（含泵送费）， 3.混凝土拌和料要求:预拌商品混凝土 4.其他:详见招标文件、图纸及技术规范要求 |  | m3 | 3083.03
10 | 010501005001 | 基础混凝土 | 1.包含桩承台、独立基础、筏板基础、电梯基坑、电梯基坑隔墙、基础梁（正负零板建筑四周均有）、结构地坪 2.混凝土强度等级:C40或C40P8（含泵送费） 3.混凝土拌和料要求:预拌商品混凝土 4.按图纸要求综合考虑防水要求 5.高性能膨胀抗裂剂掺量8% 6.包含承台、筏板高差回填 7.机械收光平整度达到设计图纸及招标文件要求 8..其他:详见招标文件、图纸及技术规范要求 |  | m3 | 150889.7
11 | 010502001001 | 矩形柱（电梯基坑±0以下） | 1.混凝土强度等级:C40P8（含泵送费） 2.混凝土拌和料要求:预拌商品混凝土 3.其他:详见招标文件、图纸及技术规范要求 |  | m3 | 59.86
12 | 010508001001 | 膨胀加强带 | 1.膨胀加强带，包含梁、墙、板等 2.混凝土强度等级:C45P8（含泵送费） 3.混凝土拌和料要求:预拌商品混凝土 4.高性能膨胀抗裂剂掺量12% 5.其他:详见招标文件、图纸及技术规范要求 |  | m3 | 17971.9
13 | 010507007001 | 围堰、反坎、砌体墙下素砼基础等 | 1.包含围堰、反坎、砌体墙下素砼基础等 2.混凝土强度等级:C20（含泵送） 3.混凝土拌和料要求:预拌商品混凝土 4.其他:详见招标文件、图纸及技术规范要求 |  | m3 | 120.63
地下室以外混凝土工程合计
地下室区域混凝土工程
14 | 010501001002 | 基础垫层及天然地基回填 | 1.包含基础垫层及天然地基承台回填； 2.混凝土强度等级:C20（含泵送费）， 3.混凝土拌和料要求:预拌商品混凝土 4.其他:详见招标文件、图纸及技术规范要求 |  | m3 | 430.83
15 | 010501005002 | 基础混凝土 | 1.包含桩承台、独立基础、筏板基础、电梯基坑、电梯基坑隔墙、基础梁、结构地坪 2.混凝土强度等级:C40或C40P8（含泵送费） 3.混凝土拌和料要求:预拌商品混凝土 4.按图纸要求综合考虑防水要求 5.高性能膨胀抗裂剂掺量8% 6.包含承台、筏板高差回填 7.机械收光平整度达到设计图纸及招标文件要求 8..其他:详见招标文件、图纸及技术规范要求 |  | m3 | 5366.77
16 | 010508001002 | 膨胀加强带 | 1.膨胀加强带，包含梁、墙、板等 2.混凝土强度等级:C45P8（含泵送费） 3.混凝土拌和料要求:预拌商品混凝土 4.高性能膨胀抗裂剂掺量12% 5.其他:详见招标文件、图纸及技术规范要求 |  | m3 | 246.96
17 | 010502001002 | 矩形柱 | 1.混凝土强度等级:C55P8（含泵送费） 2.混凝土拌和料要求:预拌商品混凝土 3.其他:详见招标文件、图纸及技术规范要求 |  | m3 | 152.64
18 | 010504001001 | 砼墙（侧壁） | 1.混凝土强度等级:C40P8混凝土(含泵送费） 2.高性能膨胀抗裂剂掺量8% 3.混凝土拌和料要求:预拌商品混凝土 4.平整度达到设计图纸及招标文件要求 5.其他:详见招标文件、图纸及技术规范要求 |  | m3 | 1881.9
19 | 010505001001 | 有梁板（水池顶板） | 1.混凝土强度等级:C30P8混凝土(含泵送费） 2.高性能膨胀抗裂剂掺量8% 3.混凝土拌和料要求:预拌商品混凝土 4.平整度达到设计图纸及招标文件要求 5.其他:详见招标文件、图纸及技术规范要求 |  | m3 | 239.84
20 | 010505001002 | 有梁板 | 1.混凝土强度等级:C30混凝土(含泵送费） 2.高性能膨胀抗裂剂掺量8% 3.混凝土拌和料要求:预拌商品混凝土 4.平整度达到设计图纸及招标文件要求 5.其他:详见招标文件、图纸及技术规范要求 |  | m3 | 791.13
21 | 010507007002 | 设备基础、围堰、反坎 | 1.混凝土强度等级:C25（含泵送费） 2.混凝土拌和料要求:预拌商品混凝土 3.其他:详见招标文件、图纸及技术规范要求 |  | m3 | 62.89
22 | 010502002001 | 构造柱 | 1.混凝土强度等级:C25 2.混凝土拌和料要求:预拌商品混凝土 3.其他:详见招标文件、图纸及技术规范要求 |  | m3 | 6.48
23 | 010503005001 | 过梁 | 1.混凝土强度等级:C25 2.混凝土拌和料要求:预拌商品混凝土 3.其他:详见招标文件、图纸及技术规范要求 |  | m3 | 0.59
24 | 010503004001 | 圈梁 | 1.混凝土强度等级:C25 2.混凝土拌和料要求:预拌商品混凝土 3.其他:详见招标文件、图纸及技术规范要求 |  | m3 | 7.97
25 | 010506001001 | 直形楼梯 | 1.混凝土强度等级:C30混凝土(含泵送费） 2.混凝土拌和料要求:预拌商品混凝土 3.表面一次收光 4.其他:详见招标文件、图纸及技术规范要求 |  | m2 | 309.36
地下室区域混凝土工程合计
钢筋工程
26 | 010515001001 | 现浇构件钢筋 箍筋 直径10以内 | 1.钢筋种类、规格:现浇构件箍筋制安直径10以内HRB300级钢筋(含接头、措施筋等，接头形式按设计图纸及规范要求综合考虑) 2.请投标人根据国家推广及市场供应，考虑钢筋带E等因素 3.其他:详见招标文件、图纸及技术规范要求 |  | t | 2.06
27 | 010515001002 | 现浇构件钢筋 箍筋 直径10以内 | 1.钢筋种类、规格:现浇构件箍筋制安直径10以内HRB400级钢筋(含接头、措施筋、支撑措施等，接头形式按设计图纸及规范要求综合考虑) 2.请投标人根据国家推广及市场供应，考虑钢筋带E等因素 3.其他:详见招标文件、图纸及技术规范要求 |  | t | 17.47
28 | 010515001003 | 现浇构件钢筋 箍筋 直径10外 | 1.钢筋种类、规格:现浇构件箍筋制安直径10以外HRB400级钢筋(含接头、措施筋、支撑措施等，接头形式按设计图纸及规范要求综合考虑) 2.请投标人根据国家推广及市场供应，考虑钢筋带E等因素 3.其他:详见招标文件、图纸及技术规范要求 |  | t | 868.05
29 | 010515001004 | 现浇构件钢筋 直径10 | 1.钢筋种类、规格:现浇构件钢筋制安直径10 HRB400级钢筋(含接头、措施筋等，接头形式按设计图纸及规范要求综合考虑) 2.请投标人根据国家推广及市场供应，考虑钢筋带E等因素 3.其他:详见招标文件、图纸及技术规范要求 |  | t | 0.623
30 | 010515001005 | 现浇构件钢筋 直径12-25 | 1.钢筋种类、规格:现浇构件钢筋制安直径12-25HRB400级钢筋(含接头、措施筋、支撑措施等，接头形式按设计图纸及规范要求综合考虑) 2.请投标人根据国家推广及市场供应，考虑钢筋带E等因素 3.其他:详见招标文件、图纸及技术规范要求 |  | t | 2886.03
31 | 010515001006 | 现浇构件钢筋 直径25以上 | 1.钢筋种类、规格:现浇构件钢筋制安直径25以上HRB500级钢筋(含接头、措施筋、支撑措施等，接头形式按设计图纸及规范要求综合考虑) 2.请投标人根据国家推广及市场供应，考虑钢筋带E等因素 3.其他:详见招标文件、图纸及技术规范要求 |  | t | 2332.47
32 | 010515001007 | 现浇构件钢筋 直径18-25 | 1.钢筋种类、规格:现浇构件钢筋制安直径18-25HRB500级钢筋(含接头、措施筋、支撑措施等，接头形式按设计图纸及规范要求综合考虑) 2.请投标人根据国家推广及市场供应，考虑钢筋带E等因素 3.其他:详见招标文件、图纸及技术规范要求 |  | t | 747.43
33 | 010515001008 | 现浇构件钢筋 直径25以上 | 1.钢筋种类、规格:现浇构件钢筋制安直径25以上HRB500级钢筋(含接头、措施筋、支撑措施等，接头形式按设计图纸及规范要求综合考虑) 2.请投标人根据国家推广及市场供应，考虑钢筋带E等因素 3.其他:详见招标文件、图纸及技术规范要求 |  | t | 1544.77
34 | 010515001009 | 钢筋焊接网 | 1.钢筋种类、规格:成品CRB550钢筋焊接网，工程量根据设计院出具的设计图纸按平面铺设面积以“t”计算，搭接及损耗工程量报价中综合考虑；钢筋网片深化设计请承包人自行考虑并包含在投标报价中，中标后不再因任何因素调整综合单价 2.钢筋网制作、运输、安装 3.其他:详见招标文件、图纸及技术规范要求 |  | t | 6224.19
35 | 010516002001 | 预埋铁件 | 1.钢材种类:详设计，综合考虑 2.规格:综合考虑 3.铁件尺寸:综合考虑 4.油漆、涂料:满足设计及规范要求 5.部位：排水沟、集水坑（井）、栏杆等具体详设计 6.其他:详见招标文件、图纸及技术规范要求 |  | t | 1.44
钢筋工程合计
金属结构工程
36 | 010606013003 | 零星钢构件：角钢 | 1.钢材品种、规格:角钢，规格综合 2.油漆:具体做法详设计，并满足相关规范要求 3.部位：地沟、装卸台、液压升降台边框 4.其他:详见招标文件、图纸及技术规范要求 |  | t | 1.19
37 | 010606013004 | 零星钢构件：不锈钢角钢 | 1.钢材品种、规格:不锈钢角钢，规格综合 2.其它:包含聚硫密封边等具体做法详设计，满足设计及相关规范要求 3.部位：排水沟、集水坑、集水井边框 4.其他:详见招标文件、图纸及技术规范要求 |  | t | 1.44
38 | 010606008001 | 不锈钢钢爬梯 | 1.钢材品种、规格：304不锈钢，规格详设计 2.螺栓种类：综合考虑 3.部位：集水井、集水坑、电梯基坑 4.其他:详见招标文件、图纸及技术规范要求 |  | t | 3.07
39 | 011503001001 | 不锈钢栏杆扶手 | 1.栏杆名称:栏杆（H=1150mm） 2.扶手材料种类、规格:Φ60钢管扶手、Φ50钢管立柱、Φ25、Φ20横杆及立杆，表面除锈、静电粉末喷涂 3.含埋件、法兰等 4.其他:详见招标文件、图纸及技术规范要求 |  | m | 24.3
40 | 010512008001 | 人孔盖板 | 人孔盖板 1.100厚C30钢筋混凝土盖板，L120*60*45镀锌角钢框座，四周一圈橡胶衬垫，实心不锈钢活动式把手 2.其他:详见招标文件、图纸及技术规范要求 |  | 个 | 22
41 | 010512008002 | 排水沟钢盖板 | 排水沟钢盖板 1.热镀锌钢格栅盖板 2.具体做法详见D99A-D0101节点10，D99A-D0103节点14 3.其他:详见招标文件、图纸及技术规范要求 |  | m | 167.83
42 | 010512008003 | 集水井盖板 | 集水坑盖板 1.热镀锌钢格栅盖板 2.具体做法详见D99A-D0102节点5 3.其他:详见招标文件、图纸及技术规范要求 |  | 套 | 6.88
金属结构工程合计
砌筑工程
43 | 041102003001 | 砖胎模 | 1.砖品种、规格、强度等级:详见设计 2.基础类型:砖胎膜 3.砂浆强度等级:砌筑砂浆M5 4.砖胎膜抹灰 5.其他：详设计文件及规范要求 |  | m2 | 3743.19
44 | 010401003001 | 砌块墙 | 1.砖品种、规格、强度等级:蒸压加气混凝土砌块选用砌块的强度级别为A5.0,标准规格为600(长)X200(宽)X200(高)，容重≤700kg/m3,含水率≤6% 2.厚度：200mm 3.预留开洞需根据设计图纸综合考虑 4.砂浆强度等级、配合比:详设计及规范要求 5.拉结筋费用综合考虑 6.其它:其他:详见招标文件、图纸及技术规范要求 |  | m3 | 193.96
砌筑工程合计
门窗工程
45 | 010802001001 | 甲级防火门 | 1.甲级防火门,门代号FMA 2.门框不小于1.2厚镀锌钢板,门扇不小于0.8厚彩色钢板 3.含五金及其他配件 4.其他:详见招标文件、图纸及技术规范要求 |  | m2 | 26.68
门窗工程合计
±0.00以下防水工程
46 | 080403005001 | 地下室底板防水（含电梯基坑、主厂房其他局部下沉区域） | 1.面层做法见装修表 2.钢筋砼底板自防水抗渗等级P8 3.40厚C20混凝土保护层 4.2mm厚双面自粘改性沥青防水卷材+1.5mm厚单面自粘防水卷材（已另计） 5.界面剂 6.其他:详见招标文件、图纸及技术规范要求 |  | m2 | 6453.06
47 | 080403003001 | 底板卷材防水（平面） | 1.2mm厚双面自粘改性沥青防水卷材+1.5mm厚单面自粘防水卷材（综合单价包含搭接、卷边、加强处理等） 2.承台与筏板交界处不小于600mm 3.其他:详见招标文件、图纸及技术规范要求 |  | m2 | 8771.77
48 | 080403005002 | 地下室侧壁防水(含电梯基坑、主厂房其他局部下沉区域) | 1.面层做法见装修表 2.钢筋混凝土底板自防水抗渗等级P8 3.界面剂 4.2mm厚双面自粘改性沥青防水卷材+1.5mm厚单面自粘防水卷材（综合单价包含搭接、卷边、加强处理等） 5.50厚挤塑型聚苯乙烯泡沫板建筑胶粘贴,随回填随铺设 6.素土回填 7.其他:详见招标文件、图纸及技术规范要求 |  | m2 | 3648.88
49 | 031208007001 | 地面防潮层 | 1.钢筋混凝土承台板及底板 2.50厚C20细石混凝土保护层 3.0.3厚PE膜双层，搭接长度≧300mm，焊接 4.100厚C20混凝土垫层（详见结构垫层） 5.地基处理见结构专业图纸 6.其他:详见招标文件、图纸及技术规范要求 |  | m2 | 148777.69
50 | 010904003001 | 基坑防水 | 1.20厚1：2.5水泥砂浆 2.其他:详见招标文件、图纸及技术规范要求 |  | m2 | 473.06
51 | 010904003002 | 基坑防水 | 1.2mm厚聚合物水泥防水砂浆 2.其他:详见招标文件、图纸及技术规范要求 |  | m2 | 473.06
52 | 040402018001 | 施工缝防水 | 1.界面剂 2.其他：参见10J301，P42图3 3.其他:详见招标文件、图纸及技术规范要求 |  | m | 296.41
±0.00以下防水工程合计
其他工程
53 | 011105001001 | 踢3(S3),水泥砂浆(燃烧性能 A级) | 1.踢脚线高度:100mm 2.底层厚度、砂浆配合比:20mm厚1:3水泥砂浆 3.面层厚度、水泥砂浆配合比:6mm1:2水泥砂浆 4.其他:详见招标文件、图纸及技术规范要求 |  | m2 | 18.105
54 | 011406001001 | W1 无机涂料（燃烧性能A级）(加气混凝土墙) | 1.喷（刷）防霉防潮白色无机涂料(环保型)三道 2.封底漆一道(干燥后再做面涂) 3.满刮腻子，修补平整 4.5mm厚1:2水泥砂浆罩面压光 5.8mm厚1:3水泥砂浆打底扫毛或是划出纹道 6.加气混凝土气块墙 7.其他：满足招标文件、图纸、技术规范等文件要求 |  | m2 | 699.78
55 | 011302001001 | 吊1(C1),矿棉板(不上人)(燃烧性能 A级) | 1.15mm厚半隐框矿棉吸音板,600mmX600mm. 2.T型小凹槽轻钢次龙骨15x42，中距600mm 3.T型小凹槽轻钢主龙骨15x42，中距600mm 4.Φ8钢筋吊杆，双向中距≤1200mm,吊杆上部用与专用胀管固定 5.其他:详见招标文件、图纸及技术规范要求 |  | m2 | 20.16
56 | 010902002001 | 设备基础、围堰防水 | 1.涂刷一道水泥渗透结晶防水涂料 2.其他:详见招标文件、图纸及技术规范要求 |  | m2 | 203.174
57 | 040201022001 | 排水沟装饰 | 1.尺寸300*300mm 2.1.5厚聚氨酯防水 3.沟内满刷20厚1：2防水水泥砂浆 4.其他:详见招标文件、图纸及技术规范要求 |  | m | 806.35
58 | 010606013005 | 钢板止水带 | 1.构件名称:钢板止水带 2.钢材品种、规格:详设计 3.其他:详见招标文件、图纸及技术规范要求 |  | m | 13633
其他工程合计
分部分项合计
措施项目
| 2 | 措施其他项目
59 | 011702001001 | 垫层模板 | 1.构件类型:综合考虑 2.支模高度:详设计 3.模板及支架(撑)制作、安装、拆除、堆放、运输及清理模内杂物、刷隔离剂、倒角等 4.模板支撑体系、架体及模板投入量、周转次数，投标人综合考虑，满足工期及质量要求 5.投标人根据相关文件及施工组织设计确定是否为高支模方案，综合考虑 6.水平兜网：按规范要求设置 7.其他:详见招标文件、图纸及技术规范要求 |  | m2 | 3575.1
60 | 011702001002 | 基础（结构地坪、降板区底板、筏板、集水坑、集水井、电梯基坑） | 1.构件类型:综合考虑 2.支模高度:详设计 3.模板及支架(撑)制作、安装、拆除、堆放、运输及清理模内杂物、刷隔离剂、倒角等 4.模板支撑体系、架体及模板投入量、周转次数，投标人综合考虑，满足工期及质量要求 5.投标人根据相关文件及施工组织设计确定是否为高支模方案，综合考虑 6.水平兜网：按规范要求设置 7.其他:详见招标文件、图纸及技术规范要求 |  | m2 | 7817.85
61 | 011702002001 | 矩形柱模板(含支撑） | 1.构件类型:综合考虑 2.支模高度:详设计 3.模板及支架(撑)制作、安装、拆除、堆放、运输及清理模内杂物、刷隔离剂、倒角等 4.模板支撑体系、架体及模板投入量、周转次数，投标人综合考虑，满足工期及质量要求 5.投标人根据相关文件及施工组织设计确定是否为高支模方案，综合考虑 6.水平兜网：按规范要求设置 7.其他:详见招标文件、图纸及技术规范要求 |  | m2 | 779.02
62 | 011702011001 | 砼墙模板（侧壁）(含支撑） | 1.构件类型:综合考虑 2.支模高度:详设计 3.模板及支架(撑)制作、安装、拆除、堆放、运输及清理模内杂物、刷隔离剂、倒角等 4.模板支撑体系、架体及模板投入量、周转次数，投标人综合考虑，满足工期及质量要求 5.投标人根据相关文件及施工组织设计确定是否为高支模方案，综合考虑 6.水平兜网：按规范要求设置 7.其他:详见招标文件、图纸及技术规范要求 |  | m2 | 6875.32
63 | 041102015001 | 有梁板模板 | 1.构件类型:综合考虑 2.支模高度:详设计 3.模板及支架(撑)制作、安装、拆除、堆放、运输及清理模内杂物、刷隔离剂、倒角等 4.模板支撑体系、架体及模板投入量、周转次数，投标人综合考虑，满足工期及质量要求 5.投标人根据相关文件及施工组织设计确定是否为高支模方案，综合考虑 6.水平兜网：按规范要求设置 7.其他：详设计文件及规范要求 |  | m2 | 5469.82
64 | 011702024001 | 楼梯模板(含支撑） | 1.构件类型:综合考虑 2.支模高度:5.8m 3.模板及支架(撑)制作、安装、拆除、堆放、运输及清理模内杂物、刷隔离剂、倒角等 4.模板支撑体系、架体及模板投入量、周转次数，投标人综合考虑，满足工期及质量要求 5.投标人根据相关文件及施工组织设计确定是否为高支模方案，综合考虑 6.水平兜网：按规范要求设置 7.其他：详设计文件及规范要求 |  | m2 | 309.36
65 | 011702030001 | 加强带 墙模板（侧壁） | 1.构件类型:综合考虑 2.支模高度:详设计 3.模板及支架(撑)制作、安装、拆除、堆放、运输及清理模内杂物、刷隔离剂、倒角等 4.模板支撑体系、架体及模板投入量、周转次数，投标人综合考虑，满足工期及质量要求 5.投标人根据相关文件及施工组织设计确定是否为高支模方案，综合考虑 6.水平兜网：按规范要求设置 7.其他:详见招标文件、图纸及技术规范要求 |  | m2 | 136.39
66 | 011702030002 | 加强带 梁模板(含支撑） | 1.构件类型:综合考虑 2.支模高度:详设计 3.模板及支架(撑)制作、安装、拆除、堆放、运输及清理模内杂物、刷隔离剂、倒角等 4.模板支撑体系、架体及模板投入量、周转次数，投标人综合考虑，满足工期及质量要求 5.投标人根据相关文件及施工组织设计确定是否为高支模方案，综合考虑 6.水平兜网：按规范要求设置 7.其他:详见招标文件、图纸及技术规范要求 |  | m2 | 57.64
67 | 011702030003 | 加强带 板模板(含支撑） | 1.构件类型:综合模板 2.支模高度:详设计文件 3.模板及支架(撑)制作、安装、拆除、堆放、运输及清理模内杂物、刷隔离剂、倒角等 4.投标人根据相关文件及施工组织设计确定是否为高支模方案，综合考虑 5.其他:详见招标文件、图纸及技术规范要求 |  | m2 | 108.7
68 | 011702003001 | 构造柱模板(含支撑） | 1.构件类型:综合考虑 2.支模高度:6m 3.模板及支架(撑)制作、安装、拆除、堆放、运输及清理模内杂物、刷隔离剂、倒角等 4.模板支撑体系、架体及模板投入量、周转次数，投标人综合考虑，满足工期及质量要求 5.投标人根据相关文件及施工组织设计确定是否为高支模方案，综合考虑 6.水平兜网：按规范要求设置 7.其他：详设计文件及规范要求 |  | m2 | 73.93
69 | 011702008001 | 圈梁模板(含支撑） | 1.构件类型:综合考虑 2.支模高度:6m 3.模板及支架(撑)制作、安装、拆除、堆放、运输及清理模内杂物、刷隔离剂、倒角等 4.模板支撑体系、架体及模板投入量、周转次数，投标人综合考虑，满足工期及质量要求 5.投标人根据相关文件及施工组织设计确定是否为高支模方案，综合考虑 6.水平兜网：按规范要求设置 7.其他：详设计文件及规范要求 |  | m2 | 78.57
70 | 011702009001 | 过梁模板(含支撑） | 1.构件类型:综合考虑 2.支模高度:5.8m 3.模板及支架(撑)制作、安装、拆除、堆放、运输及清理模内杂物、刷隔离剂、倒角等 4.模板支撑体系、架体及模板投入量、周转次数，投标人综合考虑，满足工期及质量要求 5.投标人根据相关文件及施工组织设计确定是否为高支模方案，综合考虑 6.水平兜网：按规范要求设置 7.其他：详设计文件及规范要求 |  | m2 | 8.04
71 | 011702001003 | 设备基础模板（含支撑） | 1.构件类型:综合考虑 2.支模高度:详设计 3.模板及支架(撑)制作、安装、拆除、堆放、运输及清理模内杂物、刷隔离剂、倒角等 4.模板支撑体系、架体及模板投入量、周转次数，投标人综合考虑，满足工期及质量要求 5.投标人根据相关文件及施工组织设计确定是否为高支模方案，综合考虑 6.水平兜网：按规范要求设置 7.其他：详设计文件及规范要求 |  | m2 | 12.49
72 | 011702025001 | 围堰模板(含支撑） | 1.构件类型:综合考虑 2.支模高度:5.8m 3.模板及支架(撑)制作、安装、拆除、堆放、运输及清理模内杂物、刷隔离剂、倒角等 4.模板支撑体系、架体及模板投入量、周转次数，投标人综合考虑，满足工期及质量要求 5.投标人根据相关文件及施工组织设计确定是否为高支模方案，综合考虑 6.水平兜网：按规范要求设置 7.其他：详设计文件及规范要求 |  | m2 | 9.72
73 | 011702026001 | 电缆沟、地沟、排水沟模板(含支撑） | 1.构件类型:综合考虑 2.支模高度:5.8m 3.模板及支架(撑)制作、安装、拆除、堆放、运输及清理模内杂物、刷隔离剂、倒角等 4.模板支撑体系、架体及模板投入量、周转次数，投标人综合考虑，满足工期及质量要求 5.投标人根据相关文件及施工组织设计确定是否为高支模方案，综合考虑 6.水平兜网：按规范要求设置 7.其他：详设计文件及规范要求 |  | m2 | 143.46
单价措施合计
合 计
注：为计取规费等的使用，可在表中增设其中：“定额人工费”。
表—08