## 扉-1 招标工程量清单扉页
| 支持区 |  |  |  | 工程
招 标 工 程 量 清 单
招 标 人： |  | 广州华星光电印刷显示技术有限公司 | 造价咨询人：
|  | （单位盖章） |  | (单位资质专用章)
法定代表人 或其授权人： |  |  | 法定代表人 或其授权人：
|  | (签字或盖章) |  | (签字或盖章)
编 制 人： |  |  | 复 核 人：
|  | (造价人员签字盖专用章) |  | (造价工程师签字盖专用章)
编制时间： |  |  | 复核时间：
扉-1

## 表-04 单位工程招标控制价汇总表
单位工程招标控制价汇总表
工程名称：支持区 |  | 标段： |  | 第 1 页 共 1 页
序号 | 汇总内容 |  | 金额:(元) |  | 其中：暂估价(元)
1 | 分部分项合计
1.1 | 混凝土工程
1.2 | 钢筋工程
1.3 | 砌筑工程
1.4 | 屋面及防水工程
1.5 | 楼地面工程
1.6 | 墙面工程
1.7 | 吊顶工程
1.8 | 门窗工程
1.9 | 栏杆工程
1.10 | 其他
2 | 措施合计
2.1 | 绿色施工安全防护措施费
2.2 | 其他措施费
3 | 其他项目
3.1 | 暂列金额
3.2 | 暂估价
3.3 | 计日工
3.4 | 总承包服务费
3.5 | 预算包干费
3.6 | 工程优质费
3.7 | 概算幅度差
3.8 | 索赔费用
3.9 | 现场签证费用
3.10 | 其他费用
4 | 税前工程造价
5 | 增值税销项税额
6 | 总造价
7 | 人工费
招标控制价合计=1+2+3+5
注：本表适用于单位工程招标控制价或投标报价的汇总，如无单位工程划分，单项工程也使用本表汇总
表—04

## 表-08 分部分项工程和单价措施项目清单与计价表(含措施标题)
分部分项工程和单价措施项目清单与计价表
工程名称：支持区 |  |  |  | 标段： |  |  |  | 第 1 页 共 1 页
序号 | 项目编码 | 项目名称 | 项目特征描述 |  | 计量单位 | 工程量 | 金额（元）
[7 empty] | 综合单价 |  | 综合合价 | 其中
暂估价
混凝土工程
1 | 010501001004 | 基础垫层及天然地基回填 | 1.包含基础垫层及天然地基承台回填； 2.混凝土强度等级:C20（含泵送费）， 3.混凝土拌和料要求:预拌商品混凝土 4.其他:详见招标文件、图纸及技术规范要求 |  | m3 | 900
2 | 010502001005 | 矩形柱 | 1.混凝土强度等级:C55P8（含泵送费） 2.混凝土拌和料要求:预拌商品混凝土 3.其他:详见招标文件、图纸及技术规范要求 |  | m3 | 55.23
3 | 010502001006 | 矩形柱 | 1.混凝土强度等级:C55（含泵送费） 2.混凝土拌和料要求:预拌商品混凝土 3.其他:详见招标文件、图纸及技术规范要求 |  | m3 | 1227.44
4 | 010502001007 | 矩形柱 | 1.混凝土强度等级:C50（含泵送费） 2.混凝土拌和料要求:预拌商品混凝土 3.其他:详见招标文件、图纸及技术规范要求 |  | m3 | 1735.76
5 | 010502001008 | 矩形柱 | 1.混凝土强度等级:C45混凝土(含泵送费） 2.混凝土拌和料要求:预拌商品混凝土 3.其他:详见招标文件、图纸及技术规范要求 |  | m3 | 6449.39
6 | 010502001009 | 矩形柱 | 1.混凝土强度等级:C35混凝土(含泵送费） 2.混凝土拌和料要求:预拌商品混凝土 3.其他:详见招标文件、图纸及技术规范要求 |  | m3 | 4934.55
7 | 010502001010 | 矩形柱 | 1.混凝土强度等级:C30混凝土(含泵送费） 2.混凝土拌和料要求:预拌商品混凝土 3.其他:详见招标文件、图纸及技术规范要求 |  | m3 | 3198.25
8 | 010505001007 | 有梁板 | 1.混凝土强度等级:C35混凝土(含泵送费） 2.高性能膨胀抗裂剂掺量8% 3.混凝土拌和料要求:预拌商品混凝土 4.机械收光平整度达到设计图纸及招标文件要求 5.其他:详见招标文件、图纸及技术规范要求 |  | m3 | 25331.85
9 | 010505001008 | 有梁板 | 1.混凝土强度等级:C30混凝土(含泵送费） 2.高性能膨胀抗裂剂掺量8% 3.混凝土拌和料要求:预拌商品混凝土 4.机械收光平整度达到设计图纸及招标文件要求 5.其他:详见招标文件、图纸及技术规范要求 |  | m3 | 23803.8
10 | 010502002003 | 构造柱 | 1.混凝土强度等级:C25 2.混凝土拌和料要求:预拌商品混凝土 3.其他:详见招标文件、图纸及技术规范要求 |  | m3 | 786.07
11 | 010503004004 | 圈梁 | 1.混凝土强度等级:C25 2.混凝土拌和料要求:预拌商品混凝土 3.其他:详见招标文件、图纸及技术规范要求 |  | m3 | 515.52
12 | 010503005002 | 过梁 | 1.混凝土强度等级:C25 2.混凝土拌和料要求:预拌商品混凝土 3.其他:详见招标文件、图纸及技术规范要求 |  | m3 | 39.56
13 | 010504001003 | 直行墙（钢筋混凝土墙08） | 1.混凝土强度等级:C30（含泵送费） 2.混凝土拌和料要求:预拌商品混凝土 3.墙厚:200厚 4.位置:电梯间 5.其他:钢筋混凝土墙（隔墙编号08）详见招标文件、图纸及技术规范要求 |  | m3 | 30.71
14 | 010504001004 | 直行墙（抗爆墙07） | 1.混凝土强度等级:C30（含泵送费） 2.混凝土拌和料要求:预拌商品混凝土 3.其他:抗爆墙（隔墙编号07）详见招标文件、图纸及技术规范要求 |  | m3 | 21.63
15 | 010504001005 | 女儿墙 | 1.混凝土强度等级:C30混凝土(含泵送费） 2.混凝土拌和料要求:预拌商品混凝土 3.其他:详见招标文件、图纸及技术规范要求 |  | m3 | 1187.85
16 | 010505007002 | 天沟(檐沟）、挑檐板 | 1.混凝土强度等级:C30混凝土(含泵送费） 2.混凝土拌和料要求:预拌商品混凝土 3.其他:详见招标文件、图纸及技术规范要求 |  | m3 | 1.94
17 | 010506001003 | 直形楼梯 | 1.混凝土强度等级:C30混凝土(含泵送费） 2.混凝土拌和料要求:预拌商品混凝土 3.表面一次收光 4.其他:详见招标文件、图纸及技术规范要求 |  | m2 | 1813.47
18 | 010507007007 | 其他构件 | 1.混凝土种类:商品混凝土 2.混凝土强度等级:C25（含泵送费） 3.其他:详见招标文件、图纸及技术规范要求 |  | m3 | 1059.42
19 | 010508001004 | 膨胀加强带 | 1.膨胀加强带，包含梁、墙、板等 2.混凝土强度等级:综合考虑（含泵送费） 3.高性能膨胀抗裂剂掺量12% 4.混凝土拌和料要求:预拌商品混凝土 5.含:快易收口网 6.部位：膨胀加强带区域 7.其他:详见招标文件、图纸及技术规范要求 |  | m3 | 775.61
20 | 010507007008 | 设备基础、围堰、反坎 | 1.混凝土强度等级:C25（含泵送费） 2.混凝土拌和料要求:预拌商品混凝土 3.其他:详见招标文件、图纸及技术规范要求 |  | m3 | 386.01
混凝土工程合计
钢筋工程
21 | 010515001019 | 现浇构件钢筋 箍筋 直径10以内 | 1.钢筋种类、规格:现浇构件箍筋制安直径10以内HRB400级钢筋(含接头、措施筋、支撑措施等，接头形式按设计图纸及规范要求综合考虑) 2.请投标人根据国家推广及市场供应，考虑钢筋带E等因素 3.其他:详见招标文件、图纸及技术规范要求 |  | t | 2368.46
22 | 010515001020 | 现浇构件钢筋 箍筋 直径10外 | 1.钢筋种类、规格:现浇构件箍筋制安直径10以外HRB400级钢筋(含接头、措施筋、支撑措施等，接头形式按设计图纸及规范要求综合考虑) 2.请投标人根据国家推广及市场供应，考虑钢筋带E等因素 3.其他:详见招标文件、图纸及技术规范要求 |  | t | 2.13
23 | 010515001021 | 现浇构件钢筋 直径10 | 1.钢筋种类、规格:现浇构件钢筋制安直径10 HRB400级钢筋(含接头、措施筋等，接头形式按设计图纸及规范要求综合考虑) 2.请投标人根据国家推广及市场供应，考虑钢筋带E等因素 3.其他:详见招标文件、图纸及技术规范要求 |  | t | 2.129
24 | 010515001022 | 现浇构件钢筋 直径10 | 1.钢筋种类、规格:现浇构件钢筋制安直径10 HRB400级钢筋(含接头、措施筋等，接头形式按设计图纸及规范要求综合考虑) 2.请投标人根据国家推广及市场供应，考虑钢筋带E等因素 3.其他:详见招标文件、图纸及技术规范要求 |  | t | 546.569
25 | 010515001023 | 现浇构件钢筋 直径12-25 | 1.钢筋种类、规格:现浇构件钢筋制安直径12-25HRB400级钢筋(含接头、措施筋、支撑措施等，接头形式按设计图纸及规范要求综合考虑) 2.请投标人根据国家推广及市场供应，考虑钢筋带E等因素 3.其他:详见招标文件、图纸及技术规范要求 |  | t | 651.43
26 | 010515001024 | 现浇构件钢筋 直径18-25 | 1.钢筋种类、规格:现浇构件钢筋制安直径18-25HRB500级钢筋(含接头、措施筋、支撑措施等，接头形式按设计图纸及规范要求综合考虑) 2.请投标人根据国家推广及市场供应，考虑钢筋带E等因素 3.其他:详见招标文件、图纸及技术规范要求 |  | t | 2965.82
27 | 010515001025 | 现浇构件钢筋 直径25以上 | 1.钢筋种类、规格:现浇构件钢筋制安直径25以上HRB500级钢筋(含接头、措施筋、支撑措施等，接头形式按设计图纸及规范要求综合考虑) 2.请投标人根据国家推广及市场供应，考虑钢筋带E等因素 3.其他:详见招标文件、图纸及技术规范要求 |  | t | 5112.13
28 | 010515001026 | 钢筋焊接网 | 1.钢筋种类、规格:成品CRB550钢筋焊接网，工程量根据设计院出具的设计图纸按平面铺设面积以“t”计算，搭接及损耗工程量报价中综合考虑；钢筋网片深化设计请承包人自行考虑并包含在投标报价中，中标后不再因任何因素调整综合单价 2.钢筋网制作、运输、安装 3.其他:详见招标文件、图纸及技术规范要求 |  | t | 3210.46
29 | 010516002006 | 预埋铁件 | 1.钢材种类:详设计，综合考虑 2.规格:综合考虑 3.铁件尺寸:综合考虑 4.油漆、涂料:满足设计及规范要求 |  | t | 26.08
钢筋工程合计
砌筑工程
30 | 010402001001 | 04-200厚蒸压加气混凝土砌块 | 1.砌块品种、规格、强度等级:蒸压加气混凝土砌块，强度/规格详设计，包含砌块以下灰砂砖及混凝土，具体详见图纸及规范要求 2.墙体类型:综合 3.砂浆强度等级:符合标准的专用砂浆 4.拉结筋费用综合考虑 5.其它:其他:详见招标文件、图纸及技术规范要求 |  | m3 | 5136.33
31 | 010607005001 | 砌块墙金属网挂网 | 1.材料品种、规格:砌块墙金属网 2.不同材料墙体交接处抹灰前均须搭接不少于300mm宽钢丝网一层,并钉牢绷紧 3.其他:详见招标文件、图纸及技术规范要求 |  | m2 | 89865.41
32 | 010401012001 | 零星砌砖 | 1.零星砌砖名称、部位:屋面出入口、踏步等 2.砖品种、规格、强度等级:综合考虑 3.砂浆强度等级、配合比:M7.5干混砌筑砂浆 4.其他:详见招标文件、图纸及技术规范要求 |  | m3 | 258.65
33 | 010605002001 | 01轻质墙板 | 1.双面硅酸钙板 2.材料:9厚单层双面硅酸钙板 3.立柱:C型钢 4.其他:內衬50厚岩棉 5.耐火时间:1h防火 6.高度详图纸 7.加固材料:由投标人自行深化设计，满足设计及规范要求 8.点焊部位刷防锈漆 9.含门窗洞口加固 10.其他详见图纸并满足设计及规范要求 |  | m2 | 31.04
34 | 010605002002 | 02轻质墙板 | 1.12厚单层双面硅酸钙板+75厚岩棉 2.材料:12厚单层双面硅酸钙板 3.立柱:C型钢 4.其他:內衬75厚岩棉 5.耐火时间:2h防火 6.高度详图纸 7.加固材料:由投标人自行深化设计，满足设计及规范要求 8.点焊部位刷防锈漆 9.含门窗洞口加固 10.其他:详见招标文件、图纸及技术规范要求 |  | m2 | 73122.82
35 | 010605002003 | 03轻质墙板 | 1.12厚单层双面硅酸钙板+100厚岩棉 2.材料:12厚单层双面硅酸钙板 3.立柱:C型钢 4.其他:內衬100厚岩棉 5.耐火时间:3h防火 6.高度详图纸 7.加固材料:由投标人自行深化设计，满足设计及规范要求 8.点焊部位刷防锈漆 9.含门窗洞口加固 10.其他:详见招标文件、图纸及技术规范要求 |  | m2 | 21063.59
36 | 011210003001 | 09玻璃隔断 | 1.玻璃隔墙 2.材料:玻璃隔墙 3.其他:详设计文件及规范 4.耐火时间:详设计文件及规范 5.高度详图纸 6.加固材料:由投标人自行深化设计，满足设计及规范要求 7.含门窗洞口加固 8.门窗洞口收边收口 9.其他详见图纸并满足设计及规范要求 |  | m2 | 2087.81
砌筑工程合计
屋面及防水工程
37 | 010902003003 | 屋面-2，结构找坡混凝土倒置式保温防水屋面（刚性层） | 1.50厚C20细石混凝土保护层,表面压光,内配φ6钢筋网，双向中距150mm，分隔缝3000*3000mm，缝宽15， 缝内嵌单组分聚氨酯建筑密封胶 2.干铺无纺布隔离层200g/m2 3.60mm厚挤塑聚苯乙烯泡沫塑料板（保温材料耐火等级B1级，抗压强度达到150kPa） 4.钢筋混凝土屋面随打随抹平，结构找坡3% 5.其他:详见招标文件、图纸及技术规范要求 |  | m2 | 39670.03
38 | 010902001005 | 屋面-2，结构找坡混凝土倒置式保温防水屋面（防水层） | 1.厚度1.5mm厚自粘聚合物改性沥青防水卷材+1.5mm厚自粘聚合物改性沥青防水卷材 2.厚度2.5厚非固化橡胶沥青防水涂料 3.含附加防水层 4.其他:详见招标文件、图纸及技术规范要求 |  | m2 | 43821.36
39 | 010902003004 | 屋面-4，建筑找坡混凝土保温防水屋面（刚性层） | 1.50厚C20细石混凝土保护层,表面压光,内配φ6钢筋网，双向中距150mm，分隔缝3000*3000mm，缝宽15， 缝内嵌单组分聚氨酯建筑密封胶 2.干铺无纺布隔离层200g/m2 3.40mm厚挤塑聚苯乙烯泡沫塑料板（保温材料耐火等级B1级，抗压强度达到150kPa） 4.20厚1：2.5水泥砂浆找平层 5.轻集料混凝土找坡层最薄处30厚,坡度2% 6.其他:详见招标文件、图纸及技术规范要求 |  | m2 | 107.47
40 | 010902001006 | 屋面-4，建筑找坡混凝土保温防水屋面（卷材防水层） | 1.2mm厚双面自粘改性沥青防水卷材+1.5mm厚单面自粘防水卷材，含附加防水层 2.其他:详见招标文件、图纸及技术规范要求 |  | m2 | 150.16
41 | 010902003005 | 屋面-5，建筑找坡混凝土保温防水屋面（刚性层） | 1.50厚C20细石混凝土保护层,表面压光,内配φ6钢筋网，双向中距150mm，分隔缝3000*3000mm，缝宽15，缝内嵌单组分聚氨酯建筑密封胶 2.干铺无纺布隔离层200g/m2 3.40mm厚挤塑聚苯乙烯泡沫塑料板（保温材料耐火等级B1级，抗压强度达到150kPa） 4.30mm轻集料混凝土捣鼓 5.其他:详见招标文件、图纸及技术规范要求 |  | m2 | 4475.17
42 | 010902001007 | 屋面-5，建筑找坡混凝土倒置式保温防水屋面（防水层） | 1.厚度2.0mm厚自粘聚合物改性沥青防水卷材+1.5mm厚自粘聚合物改性沥青防水卷材 2.厚度2.0厚非固化橡胶沥青防水涂料 3.含附加防水层 4.其他:详见招标文件、图纸及技术规范要求 |  | m2 | 8350.1
43 | 010902001008 | 天沟，结构找坡混凝土倒置式保温防水屋面（防水层） | 1.4厚页岩面SBS弹性体改性沥青防水卷材 2.1.5厚双面自粘改性沥 3.其他:详见招标文件、图纸及技术规范要求 |  | m2 | 3364.24
44 | 010902001009 | 天沟，结构找坡混凝土倒置式保温防水屋面（防水层） | 1.天沟内侧贴50厚挤塑板保温 2.2厚聚氨酯防水涂料 3.其他:详见招标文件、图纸及技术规范要求 |  | m2 | 2876.43
45 | 010902003006 | 天沟，结构找坡混凝土倒置式保温防水屋面（刚性层） | 1.最薄处20厚1：2.5水泥砂浆找坡1% 2.其他:详见招标文件、图纸及技术规范要求 |  | m2 | 833.79
46 | 010902001010 | 屋面卷材防水 | 1.设备基础防水4厚页岩卷材 2.其他:详见招标文件、图纸及技术规范要求 |  | m2 | 4126.98
47 | 040309010001 | 防水层 | 1.0.2mm厚环氧薄涂 2.其他:详见招标文件、图纸及技术规范要求 |  | m2 | 586.09
48 | 040309010002 | 防水层 | 1.20厚水泥砂浆保护层 2.围堰内满刷1.5厚聚氨酯防水层 3.其他:详见招标文件、图纸及技术规范要求 |  | m2 | 586.09
49 | 010902001011 | 女儿墙侧壁、天沟 | 1.厚度4mm厚自粘聚合物改性沥青防水卷材带页岩保护层 2.含附加防水层 3.其他:详见招标文件、图纸及技术规范要求 |  | m2 | 1458.69
屋面及防水工程合计
楼地面工程
50 | 020202006001 | 楼梯防滑条 | 1.楼梯防滑条 2.其他:详见招标文件、图纸及技术规范要求 |  | m | 6231.59
51 | 011101005001 | 楼1（F1)混凝土密封固化处理 | 1.圆盘镘抹抹平,至少3遍纵横交错进行 2.撒布第2遍NR-310硬化剂,撒布均匀 3.专用机械抹平 4.撒布第1遍NR-310硬化剂,撒布均匀 5.混凝土基层泌水处理 6.其他:详见招标文件、图纸及技术规范要求 |  | m2 | 60851.84
52 | 011102003001 | 楼 5（F5）,防滑地砖（无防水层）(燃烧性能 A级) | 楼梯间 1.厚度8~10mm防滑瓷砖,专用勾缝剂擦缝. 2.厚度5~8mm聚合物水泥砂浆满浆粘贴，勾缝 3.钢筋混凝土基层 4.其他:详见招标文件、图纸及技术规范要求 |  | m2 | 3073.84
53 | 011102003002 | 楼 7 (F7)防滑地砖（有防水层）(燃烧性能 A级) | 1.厚度8~10mm防滑瓷砖,专用勾缝剂擦缝. 2.厚度5~8mm聚合物水泥砂浆满浆粘贴，勾缝 3.厚度1.5mm聚氨酯防水层一道，上翻400mm，含附加层 4.10-30厚水泥砂浆找坡兼找平坡向地漏 5.水泥浆一道(内掺建筑胶) 6.结构板面机械打磨平整，并保证表面干净 7.其他:详见招标文件、图纸及技术规范要求 |  | m2 | 522.68
54 | 011102003003 | 楼 11（F11）,抛光砖(600X600mm)(燃烧性能 A级) | 1.厚度10mm抛光砖，水泥浆擦缝 2.厚度20mm1:3干硬性水泥砂浆(DPM15)结合层，表面撒水泥粉 2a.C20混凝土垫层厚度根据建筑标高定 3.水泥浆一道(内掺建筑胶) 4.混凝土板随捣随抹,厚度见结构 5.其他:详见招标文件、图纸及技术规范要求 |  | m2 | 13964.77
55 | 011101001001 | Fd 聚合物水泥砂浆(燃烧性能 A级) | 1.10厚聚合物水泥砂浆 2.钢筋砼水池底板自防水抗渗等级不小于0.8MPa,池内表2面1:2.5水泥砂浆嵌平补实 3.钢筋混凝土楼板 4.其他:详见招标文件、图纸及技术规范要求 |  | m2 | 423.12
56 | 011102003004 | 楼 12（F12）,抛光砖(1000X1000mm)(燃烧性能 A级) | 1.厚度10mm抛光砖，水泥浆擦缝 2.厚度20mm1:3干硬性水泥砂浆(DPM15)结合层，表面撒水泥粉 2a.C20混凝土垫层厚度根据建筑标高定 3.水泥浆一道(内掺建筑胶) 4.混凝土板随捣随抹,厚度见结构 5.其他:详见招标文件、图纸及技术规范要求 |  | m2 | 951.3
57 | 011101005002 | 楼 14（F14）防静电环氧自流平 | 1.基层表面喷砂处理,防静电环氧自流平总厚3mm.导电性防静电环氧树脂电阻为:2.5×10^4 ~1×10^6 Ω平整度为:两米靠尺允许高差4mm 2.钢筋混凝土现浇板.结构板面机械打磨平整,并保证表面干净.平整度为:两米靠尺允许高差4mm 3.其他:详见招标文件、图纸及技术规范要求 |  | m2 | 204.31
58 | 011101005003 | 楼 2（F2）,环氧自流平(燃烧性能 B1级) | 1.厚度3mm环氧自流平，环氧底料一道 2.钢筋混凝土现浇板.结构板面机械打磨平整，并保证表面干净.平整度为：两米靠尺允许高差4mm 3.其他:详见招标文件、图纸及技术规范要求 |  | m2 | 1399.53
59 | 011101005004 | 楼 3（F3）,耐腐蚀环氧自流平(燃烧性能 B1级) | 1.厚度3mm环氧自流平，环氧底料一道 2.钢筋混凝土现浇板.结构板面机械打磨平整，并保证表面干净.平整度为：两米靠尺允许高差4mm 3.其他:详见招标文件、图纸及技术规范要求 |  | m2 | 907.99
60 | 011101005005 | 楼 19（F19）,环氧砂浆(耐腐蚀)(燃烧性能 A级) | 1.厚度0.2mm环氧胶泥面层 2.厚度5mm环氧砂浆(防静电) 3.环氧玻璃钢（二底二布） 4.厚度0.15mm环氧打底料两道 5.钢筋混凝土板,随打随抹，强度达标后表面磨平 6.其他:详见招标文件、图纸及技术规范要求 |  | m2 | 1001.36
61 | 011101003001 | 楼 F20 不发火防静电混凝土楼地面(燃烧性能 A级) | 1.混凝土密封固化剂研磨剖光 2.厚度50mmC25细石混凝土,内配单层6钢筋网@200x200,初凝时表面撒布7~9厚NFJ金属防静电、不发火耐磨材料面层，随打随抹光 3.厚度1.5mm聚氨酯防水层 4.水泥浆一道（内掺建筑胶） 5.钢筋混凝土板,随打随抹，强度达标后表面磨平 6.其他:详见招标文件、图纸及技术规范要求 |  | m2 | 3282.7
62 | 011102003005 | 楼 7（F7）,防滑地砖（有防水层）(燃烧性能 A级) | 1.厚度8~10mm防滑瓷砖,专用勾缝剂擦缝. 2.厚度5~8mm聚合物水泥砂浆满浆粘贴，勾缝 3.厚度1.5mm聚氨酯防水层一道，上翻400mm，含附加层 4.最薄30厚C20细石混凝土找坡层抹平，坡向地漏 5.水泥浆一道(内掺建筑胶) 6.结构板面机械打磨平整，并保证表面干净 7.其他:详见招标文件、图纸及技术规范要求 |  | m2 | 1433.27
63 | 011105003001 | 踢2(S2),地砖(燃烧性能 A级) | 1.厚度6mm地砖踢脚，稀水泥浆擦缝(施工综合考虑墙面装修厚度，要求墙面与踢脚平齐) 2.厚度9mm1：2水泥砂浆(WPM20)粘接层，内掺建筑胶 3.界面剂一道，(甩前用水喷湿墙面) 4.其他:详见招标文件、图纸及技术规范要求 |  | m2 | 669.61
64 | 011105001002 | 踢3(S3),水泥(燃烧性能 A级) | 1.厚度6mm1：2.5水泥砂浆(WPM20)抹面压实赶光 2.素水泥砂浆一道 3.厚度6mm1：3水泥砂浆(WPM15)打底划出纹道 4.满刷防潮涂料双向各一道（用于石膏板墙） 5.其他:详见招标文件、图纸及技术规范要求 |  | m2 | 2506.36
65 | 011108001001 | 门槛石 | 1.门槛材质：40厚花岗岩 2.水磨光面处理 3.其他:详见招标文件、图纸及技术规范要求 |  | m2 | 246.52
66 | 010103001002 | 陶粒混凝土回填 | 1.部位：卫生间 2.回填深度详设计 3.其他:详见招标文件、图纸及技术规范要求 |  | m3 | 123.7
67 | 011105001003 | 踢1(S1),环氧涂料(燃烧性能 B2级) | 1.环氧树脂涂料面层 2.厚度1mm专用腻子刮平 3.厚度12mm1：3水泥砂浆(WPM15)打底划出纹道 4.素水泥浆一道，内掺建筑胶 5.其他:详见招标文件、图纸及技术规范要求 |  | m2 | 92.02
楼地面工程合计
墙面工程
68 | 011407001001 | 墙1(W1),乳胶漆(燃烧性能 A级) | 1.刷白色乳胶漆(环保型)不少于两道 2.封底漆一道（干燥后再做面涂） 3.满刮腻子，修补平整 4.其他:详见招标文件、图纸及技术规范要求 |  | m2 | 62445.58
69 | 011407001002 | 墙1(W1),抹灰 | 1.5mm厚1：2水泥砂浆罩面压光 2.8mm厚1：3水泥砂浆打底扫毛或是划出纹道 3.3mm厚外加剂专用砂浆抹基面刮糙或界面剂一道甩毛（抹前先将墙面用水润湿） 4.用于加气混凝土气块墙 5.其他:详见招标文件、图纸及技术规范要求 |  | m2 | 62445.58
70 | 011407001003 | 墙2(W2),乳胶漆(燃烧性能 A级) | 1.喷(刷)防霉防潮白色乳胶漆(环保型)三道 2.封底漆一道（干燥后再做面涂） 3.满刮2厚面层耐水腻子找平,满刮3厚底基防裂腻子分遍找平 4.喷涂底涂料一遍（以增加粘结力） 5.其他:详见招标文件、图纸及技术规范要求 |  | m2 | 93592.09
71 | 011407001004 | 墙2(W2),抹灰 | 1.板缝处贴50宽涂塑中碱玻璃纤维网格布 2.用于硅酸钙板隔墙 3.钉眼防锈处理 4.其他:详见招标文件、图纸及技术规范要求 |  | m2 | 93592.09
72 | 011204003001 | 墙6(W6),墙面瓷砖（带防水） | 1.贴5mm厚瓷砖,专用勾缝擦缝 2.专用胶粘结层 3.1.5厚聚合物水泥基复合防水涂料防水层 4.6厚1:2.5水泥砂浆(WPM20)(将砂浆压入网眼中)压实抹平 5.满钉0.6厚钢板网 6.其他:详见招标文件、图纸及技术规范要求 |  | m2 | 4942.37
73 | 011407001005 | 墙9(W9),耐化学耐磨树脂面层 | 1.防腐涂层总厚度0.2厚 2.1厚玻璃钢树脂 3.其他:详见招标文件、图纸及技术规范要求 |  | m2 | 2307.52
74 | 011407001006 | 外墙涂料 | 1.3~5厚喷或涂高弹性丙烯酸外墙涂料二遍 2.3厚干混聚合物水泥防水砂浆防水层 3.10厚聚合物水泥砂浆 4.砌块墙或钢筋混凝土（凿毛）刷素水泥浆一度 5.其他:详见招标文件、图纸及技术规范要求 |  | m2 | 2398.58
墙面工程合计
吊顶工程
75 | 011302001002 | 吊1(C1),矿棉板(不上人)(燃烧性能 A级) | 1.15mm厚半隐框矿棉吸音板,600mmX600mm. 2.T型小凹槽轻钢次龙骨15x42，中距600mm 3.T型小凹槽轻钢主龙骨15x42，中距600mm 4.Φ8钢筋吊杆，双向中距≤1200mm,吊杆上部用与专用胀管固定 5.其他:详见招标文件、图纸及技术规范要求 |  | m2 | 35610.32
76 | 011302001003 | 吊3(C3),铝合金方板(不上人)(燃烧性能 A级) | 1.1mm厚铝合金方板600X600mm宽，板与板之间为闭缝 2.轻钢次龙骨单向中距600mm 3.U型轻钢龙骨CB30x12中距≤1200mm 4.Φ8钢筋吊杆，双向中距≤1200mm,吊杆上部用与专用胀管固定 5.其他:详见招标文件、图纸及技术规范要求 |  | m2 | 1411.63
77 | 011302001004 | 吊顶转换层 | 1.设置转换层，50X50X5镀锌角钢横梁，横纵向间距均为1200,50X50X5镀锌角钢吊杆，间距1200mm，顶部以150mm长50X50X5镀锌角钢做角码，用膨胀螺栓与楼板固定。具体方案有投标人自行深化设计，符合相关结构设计规范及验收规范 2.其他:详见招标文件、图纸及技术规范要求 |  | m2 | 37247.88
78 | 011301001001 | 棚2(T2),乳胶漆(燃烧性能 A级) | 1.乳胶漆一底二面 2.满刮腻子打光 3.现浇钢筋混凝土结构板磨平 4.其他:详见招标文件、图纸及技术规范要求 |  | m2 | 11470.88
79 | 011301001002 | 棚3(T3),耐化学耐磨树脂（燃烧性能A级） | 1.0.2厚化学耐磨树脂面层 2.现浇钢筋混凝土结构板磨平 3.其他:详见招标文件、图纸及技术规范要求 |  | m2 | 1597.17
吊顶工程合计
门窗工程
80 | 010801001001 | 木质门 | 1.办公室木质门，代号：MM（含180度平开门） 2.含门套 3.含门铰链、门把手、门锁、闭门器、门档 、门底封、门磁、顺位器等所有五金及其他配件 4.包含钥匙三级管理系统 5.具体做法详设计 |  | m2 | 371.38
81 | 010802001002 | 钢门 | 1.钢门，门代号GM 2.门框不小于1.2厚镀锌钢板,门扇不小于0.8厚彩色钢板 3.含门铰链、门把手、门锁、闭门器、门档 、门底封、门磁、顺位器等所有五金及其他配件 4.具体做法详D99A-A0501门大样图（一） 5.其他:详见招标文件、图纸及技术规范要求 |  | m2 | 1005.14
82 | 010802001003 | 甲级防火门 | 1.甲级防火门,门代号FMA 2.门框不小于1.2厚镀锌钢板,门扇不小于0.8厚彩色钢板 3.含门铰链、门把手、门锁、闭门器、门档 、门底封、门磁、顺位器等所有五金及其他配件 4.其他:详见招标文件、图纸及技术规范要 |  | m2 | 1158.69
83 | 010802001004 | 甲级防火门（带视窗） | 1.甲级防火门,门代号FMA 2.门框不小于1.2厚镀锌钢板,门扇不小于0.8厚彩色钢板 3.带视窗，视窗尺寸详见图纸 4.含门铰链、门把手、门锁、闭门器、门档 、门底封、门磁、顺位器等所有五金及其他配件 5.其他:详见招标文件、图纸及技术规范要求 |  | m2 | 266.16
84 | 010802001005 | 乙级防火门 | 1.乙级防火门,门代号FMB 2.门框不小于1.2厚镀锌钢板,门扇不小于0.8厚彩色钢板 3.含门铰链、门把手、门锁、闭门器、门档 、门底封、门磁、顺位器等所有五金及其他配件 4.其他:详见招标文件、图纸及技术规范要求 |  | m2 | 335.9
85 | 010802001006 | 乙级防火门（带视窗） | 1.乙级防火门,门代号FMB 2.门框不小于1.2厚镀锌钢板,门扇不小于0.8厚彩色钢板 3.带视窗，视窗尺寸详见图纸 4.含门铰链、门把手、门锁、闭门器、门档 、门底封、门磁、顺位器等所有五金及其他配件 5.其他:详见招标文件、图纸及技术规范要求 |  | m2 | 282
86 | 010803001001 | 钢制卷帘门 | 1.钢制卷帘门,门代号JLM 2.含五金配件 3.含卷闸门自动装置 4.其他:详见招标文件、图纸及技术规范要求 |  | m2 | 697
87 | 010803001002 | 特种无机布防火卷帘门 | 1.钢制卷帘门,门代号FJLM（特） 2.无机纤维材料做帘面，钢制材料做夹板 3.耐火时间达到80分钟 4.含五金配件 5.含卷闸门自动装置 6.其他:详见招标文件、图纸及技术规范要求 |  | m2 | 704.38
88 | 010803001003 | 钢制防火卷帘门 | 1.钢制卷帘门,门代号FJL 2.含五金配件 3.含卷闸门自动装置 4.其他:详见招标文件、图纸及技术规范要求 |  | m2 | 716.35
89 | 010803001004 | 抗风卷帘门 | 1.钢制卷帘门,门代号KLM 2.含五金配件 3.含卷闸门自动装置 4.抗风型镀锌钢,表面PVDF喷涂，电动手动一体控制,抗12级台风 5.其他:详见招标文件、图纸及技术规范要求 |  | m2 | 82.5
90 | 010810002001 | 窗帘盒 | 1.木作窗帘盒 2.其他:详见招标文件、图纸及技术规范要求 |  | m | 256.42
91 | 010810001001 | 窗帘 | 1.人造纤维卷帘 2.其他:详见招标文件、图纸及技术规范要求 |  | m2 | 894.69
92 | 010807001001 | 铝合金窗 | 1.铝合金窗 2.玻璃：6+12A+6双层中空玻璃 3.窗框表面表面PVDF喷涂 4.含门铰链、门把手、门锁、闭门器、门档 、门底封、门磁、顺位器等所有五金及其他配件 5.具体做法详施工图 6.其他:详见招标文件、图纸及技术规范要求 |  | m2 | 75.27
93 | 010807002001 | 抗爆门 | 1.含门铰链、门把手、门锁、闭门器、门档 、门底封、门磁、顺位器等所有五金及其他配件 2.其他:FM国际认证 3.其他详见图纸并满足设计及规范要求 |  | m2 | 39.58
94 | 010802001007 | 超大甲级防火门 | 1.超大甲级防火门（单樘门面积＞5m2） 2.带视窗，视窗尺寸详见图纸 3.含五金、电磁门吸及其他配件 4.其他:详见招标文件、图纸及技术规范要求 |  | m2 | 247.8
门窗工程合计
栏杆工程
95 | 011503001002 | 吊装平台栏杆 | 1.栏杆名称:吊装平台安全护栏（H=1200mm） 2.扶手材料种类、规格:不锈钢管，具体规格见图纸 3.含埋件、套管、法兰等 4.其他:详见招标文件、图纸及技术规范要求 |  | m | 371.56
96 | 011503001003 | 室内防撞栏杆 | 1.室内防撞栏杆 2.高度:350mm高 3.材质:Φ75镀锌钢管4.5厚,表面喷黄黑相间漆 4.10厚不锈钢固定座,化学螺栓固定 5.其他:详见招标文件、图纸及技术规范要求 |  | m | 2268.11
97 | 011503005001 | 金属靠墙扶手 | 1.栏杆名称:楼梯靠墙扶手（H=120mm） 2.扶手材料种类、规格:Φ60镀锌钢管、Φ25镀锌钢管，表面除锈、静电粉末喷涂 3.含埋件、法兰等 4.其他:详见招标文件、图纸及技术规范要求 |  | m | 533.88
98 | 011503001004 | 栏杆 | 1.栏杆名称:栏杆（H=1150mm） 2.扶手材料种类、规格:Φ60钢管扶手、Φ50钢管立柱、Φ25、Φ20横杆及立杆，表面除锈、静电粉末喷涂 3.含埋件、法兰等 4.其他:详见招标文件、图纸及技术规范要求 |  | m | 206.04
99 | 011503001005 | 楼梯栏杆 | 1.栏杆名称:楼梯栏杆（H=1100mm） 2.扶手材料种类、规格:Φ60钢管扶手、Φ50钢管立柱、Φ25、Φ20横杆及立杆，表面除锈、静电粉末喷涂 3.含埋件、法兰等 4.其他:详见招标文件、图纸及技术规范要求 |  | m | 1398.6
100 | 011503001006 | 栏杆 | 1.栏杆名称:栏杆（H=600mm） 2.扶手材料种类、规格:Φ60钢管扶手、Φ50钢管立柱、Φ25、Φ20横杆及立杆，表面除锈、静电粉末喷涂 3.含埋件、法兰等 4.其他:详见招标文件、图纸及技术规范要求 |  | m | 206.04
101 | 011503001007 | 坡道栏杆 | 1.栏杆名称:坡道栏杆（H=800mm） 2.材质：Φ45镀锌钢管横杆及立杆，Φ20镀锌钢次立杆 3.含埋件、套管、法兰等 4.其它:详见招标文件、图纸及技术规范要求 |  | m | 95.08
102 | 011503001008 | 室外坡道栏杆 | 1.栏杆名称:室外坡道栏杆（H=1050mm） 2.扶手材料种类、规格:Φ60×3不锈钢管扶手、Φ50×4不锈钢钢管立柱、Φ30×2横杆及立杆 3.含埋件、法兰等 4.其他:详见招标文件、图纸及技术规范要求 |  | m | 494.36
103 | 011503001009 | 护窗栏杆 | 1.栏杆名称:护窗栏杆（H=950mm） 2.扶手材料种类、规格:Φ60×3不锈钢管扶手、Φ30×2不锈钢钢管立柱 3.含埋件、法兰等 4.其他:详见招标文件、图纸及技术规范要求 |  | m | 494.36
104 | 011503001010 | 室外坡道栏杆 | 1.栏杆名称:室外坡道栏杆（H=1050mm） 2.材质：Φ45镀锌钢管横杆及立杆，Φ20镀锌钢次立杆 3.含埋件、套管、法兰等 4.其它:详见招标文件、图纸及技术规范要求 |  | m | 95.08
105 | 011503001011 | 检修平台栏杆 | 1.栏杆名称:检修平台栏杆（H=1200mm） 2.扶手材料种类、规格:Φ60钢管扶手、Φ50钢管立柱、Φ25、Φ20横杆及立杆，表面除锈、静电粉末喷涂 3.含埋件、法兰等 4.其他:详见招标文件、图纸及技术规范要求 |  | m | 171.7
106 | 010606013008 | 防撞立柱 | 1.防撞立柱 2.材料规格及做法：DN150，壁厚不小于4mm厚镀锌钢管，面涂黄黑相间条纹油漆 3.M12化学螺栓固定法兰盘 4.其它:具体做法详见D99A-D0102-节点详图（二），节点9 5.其他:详见招标文件、图纸及技术规范要求 |  | 个 | 313
107 | 011502007001 | 成品橡胶护角 | 1.75*75成品橡胶护角（H=1500） 2.φ6*60自攻螺丝@300 3.其它:具体做法详见D99A-D0107-节点详图（七），节点5 |  | m | 729.19
栏杆工程合计
其他
108 | 030102002001 | 液压平台 | 1.液压平台、 2.台面尺寸、额定荷载及电机功率以业主及设计确认为准 3.含防撞垫、护角等 4.其他:详见招标文件、图纸及技术规范要求 |  | 台 | 2
109 | 01B002 | 码头调节板 | 1.码头调节板 2.实际尺寸以业主及设计确认为准 3.包含卸货平台防撞垫 4.其他:详见招标文件、图纸及技术规范要求 |  | 套 | 15
110 | 010606008003 | 屋面检修爬梯 | 屋面检修爬梯 1.钢梯形式:爬梯式 2.油漆品种、刷漆遍数:刷防锈漆两遍 3.钢材品种:Q235B 4.B=600,高度：5m 5.其它:具体做法详见D99A-D0109-节点详图（九），节点11 6.其他:详见招标文件、图纸及技术规范要求 |  | t | 3.09
111 | 010902008001 | 屋面变形缝 | 屋面高低跨处屋面变形缝 1.变形缝部位:屋面高低跨处 2.嵌缝材料种类:防火填缝剂填缝 3.盖板材料:3.0mm不锈钢板 4.其它:具体做法详见D99A-D0112-节点详图（十二），节点11 5.其他:详见招标文件、图纸及技术规范要求 |  | m | 167.28
112 | 010902004001 | 屋面收水口 | 1.屋面不锈钢收水口 2.其它:具体做法详见D99A-D0104-节点详图（四） 3.其他:详见招标文件、图纸及技术规范要求 |  | 套 | 59
113 | 010902002002 | 设备基础、围堰防水 | 1.涂刷一道水泥渗透结晶防水涂料 2.其他:详见招标文件、图纸及技术规范要求 |  | m2 | 23502.56
114 | 010903004002 | 内墙/梁底变形缝 | 内墙/梁底变形缝H形或L形（防火） 1.变形缝部位:内墙 2.嵌缝材料种类:防火填缝剂填缝 3.盖板材料:2mm不锈钢盖板 4.包含伸缩缝水托盘 5.其它:具体做法详见D99A-D0112-节点详图（十二），节点7 6.其他:详见招标文件、图纸及技术规范要求 |  | m | 683.8
115 | 010904004002 | 楼(地)面变形缝 | 地面变形缝（过车） 1.变形缝部位:地面 2.嵌缝材料种类:防火填缝剂填缝 3.盖板材料:10mm厚不锈钢盖板 4.其它:具体做法详见D99A-D0112-节点详图（十二），节点1 5.其他:详见招标文件、图纸及技术规范要求 |  | m | 1492.36
116 | 011505001001 | 成品洗手台 | 1.成品洗手台 2.含镜子、水龙头、五金、管件、支架、埋件等 3.具体材质及样式以业主确认为准 4.其他:详见招标文件、图纸及技术规范要求 |  | m2 | 65.51
117 | 011505008001 | 卫生纸盒 | 1.卫生纸卷器 2.其他:详见招标文件、图纸及技术规范要求 |  | 个 | 223
118 | 031004008001 | 成品污水池（拖把池） | 1.成品污水池，具体材质详见图纸 2.其他:详见招标文件、图纸及技术规范要求 |  | 个 | 15
119 | 030408008001 | 洞口封堵 | 硅酸钙板墙洞口封堵 1.硅酸钙板洞口封堵 2.包含其它施工产生的措施项目 3.其他:详见招标文件、图纸及技术规范要求 |  | m2 | 51.62
120 | 030408008002 | 洞口封堵 | 砌块墙洞口封堵 1.加气混凝土砌块 2.水泥砂浆找平抹灰 3.包含其它施工产生的措施项目 4.其他:详见招标文件、图纸及技术规范要求 |  | m3 | 2.58
121 | 011210005001 | 卫生间成品隔断 | 1.卫生间成品隔断 2.含配备全套五金件、置物板、自动闭合合页、连接件、衣帽钩等 3.其它:具体做法详见D99A-D0118节点详图（十八） 4.其他:详见招标文件、图纸及技术规范要求 |  | m2 | 973.1
122 | 011210005002 | 小便池隔板 | 1.小便池隔板，具体材质详见图纸 2.其它:具体做法详见D99A-D0118节点详图（十八） 3.其他:详见招标文件、图纸及技术规范要求 |  | m2 | 43.22
123 | 010507001001 | 混凝土散水 | 1.60厚C20混凝土,混凝土随打随抹光 2.60厚中砂铺垫 3.每隔6m设伸缩缝一道，缝宽20，内填嵌缝膏 4.素土夯实 5.其它:具体做法详见D99A-D0101-节点详图（一），节点2 6.其他:详见招标文件、图纸及技术规范要求 |  | m2 | 565.57
124 | 010507004001 | 水泥砂浆台阶、坡道 | 1.20厚1:2.5水泥砂浆抹面压光 2.100厚C15混凝土 3.80厚1:3:6石灰、砂碎石、三合土 4.素土夯实 5.其它:具体做法详见D99A-D0101-节点详图（一），节点3 |  | m2 | 1383.88
125 | 010512008004 | 排水沟钢盖板 | 排水沟钢盖板 1.镀锌篦子板 2.具体做法详见D99A-D0101-节点详图（一），节点8 3.其他:详见招标文件、图纸及技术规范要求 |  | m | 557.04
126 | 010512008005 | 集水井盖板 | 集水井盖板 1.镀锌盖板 2.具体做法详见D99A-D0101-节点详图（一），节点9 3.其他:详见招标文件、图纸及技术规范要求 |  | 套 | 31
127 | 01B003 | 水簸箕 | 1.水簸箕 2.其他:详见招标文件、图纸及技术规范要求 |  | 个 | 127
128 | 010403009001 | 花岗岩坡道及平台（主入口） | 1.100厚花岗岩长条石,表面斩毛或机刨 2.30厚1:4干硬性水泥砂浆面撒素水泥双层双向钢筋网),随打随抹光 3.素水泥浆结合层一道 4.100厚C15号混凝土 5.300厚3:7灰土 6.含坡道及平台挡墙砌筑、土方回填、夯实 7.其它:具体做法详见D99A-D0101-节点详图（一），节点11 8.其他:详见招标文件、图纸及技术规范要求 |  | m2 | 103.13
129 | 010507003001 | 排水沟 | 1.混凝土强度等级:C20 2.混凝土拌和料要求:预拌商品混凝土 3.其他:详见招标文件、图纸及技术规范要求 |  | m | 584.89
130 | 010903004003 | 内墙/梁底变形缝 | 内墙/梁底变形缝H形或L形（防火） 1.变形缝部位:内墙 2.嵌缝材料种类:防火填缝剂填缝 3.盖板材料:2mm不锈钢盖板 4.包含伸缩缝水托盘 5.其它:具体做法详见D99A-D0112-节点详图（十二），节点7 6.其他:详见招标文件、图纸及技术规范要求 |  | m | 1406.18
131 | 010904004003 | 楼(地)面变形缝 | 地面变形缝（过车） 1.变形缝部位:地面 2.嵌缝材料种类:防火填缝剂填缝 3.盖板材料:10mm厚不锈钢盖板 4.其它:具体做法详见D99A-D0112-节点详图（十二），节点1 5.其他:详见招标文件、图纸及技术规范要求 |  | m | 1215.17
132 | 010904004004 | 楼(地)面变形缝 | 地面变形缝（过人） 1.变形缝部位:地面 2.嵌缝材料种类:防火填缝剂填缝 3.盖板材料:6mm厚不锈钢盖板 4.其它:具体做法详见D99A-D0112-节点详图（十二），节点3 5.其他:详见招标文件、图纸及技术规范要求 |  | m | 37.47
133 | 010902008002 | 屋面变形缝 | 屋面高低跨处屋面变形缝 1.变形缝部位:屋面高低跨处 2.嵌缝材料种类:防火填缝剂填缝 3.盖板材料:3.0mm不锈钢板 4.其它:具体做法详见D99A-D0112-节点详图（十二），节点11 5.其他:详见招标文件、图纸及技术规范要求 |  | m | 526.71
134 | 040402017001 | 天棚变形缝 | 1.天棚变形缝，具体详见图纸 2.其他:详见招标文件、图纸及技术规范要求 |  | m | 862.36
135 | 010902004002 | 屋面收水口 | 1.屋面不锈钢收水口 2.其它:具体做法详见D99A-D0104-节点详图（四） 3.其他:详见招标文件、图纸及技术规范要求 |  | 套 | 48
136 | 010512008006 | 排水沟盖板 | 排水沟钢盖板 1.镀锌篦子板 2.具体做法详见D99A-D0101-节点详图（一），节点8 3.其他:详见招标文件、图纸及技术规范要求 |  | m | 27.85
137 | 010512008007 | 集水井盖板 | 集水井盖板 1.镀锌盖板 2.具体做法详见D99A-D0101-节点详图（一），节点9 3.其他:详见招标文件、图纸及技术规范要求 |  | 套 | 15
138 | 011501011001 | 茶水间矮柜 | 1.茶水间成品矮柜 2.含柜体、台面、台盆及龙头安装 2.其它:具体做法详见D99A-D0119节点详图（十九） 3.其他:详见招标文件、图纸及技术规范要求 |  | m | 83.75
其他合计
分部分项合计
措施项目
| 1 | 绿色施工安全防护措施费
139 | 粤011701008002 | 综合钢脚手架 | 1.工程名称:综合脚手架 2.檐口高度:40.5m以内 3.建筑结构形式:钢筋混凝土结构 4.场内、场外材料搬运 5.搭、拆脚手架、斜道、上料平台 6.水平及竖向安全网及安全挡板等综合考虑 7.拆除脚手架后材料分类堆放 |  | m2 | 123005.86
140 | 粤011701011001 | 里脚手架 | 1.搭设高度:5.8m 2.里脚手架搭、拆、运、维护 3.场内、场外材料搬运 4.搭、拆脚手架、斜道、上料平台 5.水平及竖向安全网及安全挡板等综合考虑 6.拆除脚手架后材料分类堆放 |  | m2 | 28056.64
141 | 粤011701011002 | 里脚手架 | 1.搭设高度:7.5m 2.里脚手架搭、拆、运、维护 3.场内、场外材料搬运 4.搭、拆脚手架、斜道、上料平台 5.水平及竖向安全网及安全挡板等综合考虑 6.拆除脚手架后材料分类堆放 |  | m2 | 35693.21
142 | 粤011701011003 | 里脚手架 | 1.搭设高度:6.15m 2.里脚手架搭、拆、运、维护 3.场内、场外材料搬运 4.搭、拆脚手架、斜道、上料平台 5.水平及竖向安全网及安全挡板等综合考虑 6.拆除脚手架后材料分类堆放 |  | m2 | 25233.17
143 | 粤011701011004 | 里脚手架 | 1.搭设高度:4.05m 2.里脚手架搭、拆、运、维护 3.场内、场外材料搬运 4.搭、拆脚手架、斜道、上料平台 5.水平及竖向安全网及安全挡板等综合考虑 6.拆除脚手架后材料分类堆放 |  | m2 | 7589.03
| 2 | 措施其他项目
144 | 011702002004 | 矩形柱模板(含支撑） | 1.模板类型:综合考虑 2.支模高度:5.8m 3.模板及支架(撑)制作、安装、拆除、堆放、运输及清理模内杂物、刷隔离剂、倒角等 4.模板支撑体系、架体及模板投入量、周转次数，投标人综合考虑，满足工期及质量要求 5.投标人根据相关文件及施工组织设计确定是否为高支模方案，综合考虑 6.水平兜网：按规范要求设置 7.其他：详设计文件及规范要求 |  | m2 | 10848.51
145 | 011702003003 | 构造柱模板(含支撑） | 1.模板类型:综合考虑 2.支模高度:5.8m 3.模板及支架(撑)制作、安装、拆除、堆放、运输及清理模内杂物、刷隔离剂、倒角等 4.模板支撑体系、架体及模板投入量、周转次数，投标人综合考虑，满足工期及质量要求 5.投标人根据相关文件及施工组织设计确定是否为高支模方案，综合考虑 6.水平兜网：按规范要求设置 7.其他：详设计文件及规范要求 |  | m2 | 1634.07
146 | 011702008004 | 圈梁模板(含支撑） | 1.模板类型:综合考虑 2.支模高度:5.8m 3.模板及支架(撑)制作、安装、拆除、堆放、运输及清理模内杂物、刷隔离剂、倒角等 4.模板支撑体系、架体及模板投入量、周转次数，投标人综合考虑，满足工期及质量要求 5.投标人根据相关文件及施工组织设计确定是否为高支模方案，综合考虑 6.水平兜网：按规范要求设置 7.其他：详设计文件及规范要求 |  | m2 | 58.7
147 | 011702008005 | 电梯圈梁模板(含支撑） | 1.模板类型:综合考虑 2.支模高度:5.8m 3.模板及支架(撑)制作、安装、拆除、堆放、运输及清理模内杂物、刷隔离剂、倒角等 4.模板支撑体系、架体及模板投入量、周转次数，投标人综合考虑，满足工期及质量要求 5.投标人根据相关文件及施工组织设计确定是否为高支模方案，综合考虑 6.水平兜网：按规范要求设置 7.其他：详设计文件及规范要求 |  | m2 | 248.9
148 | 011702009002 | 过梁模板(含支撑） | 1.模板类型:综合考虑 2.支模高度:5.8m 3.模板及支架(撑)制作、安装、拆除、堆放、运输及清理模内杂物、刷隔离剂、倒角等 4.模板支撑体系、架体及模板投入量、周转次数，投标人综合考虑，满足工期及质量要求 5.投标人根据相关文件及施工组织设计确定是否为高支模方案，综合考虑 6.水平兜网：按规范要求设置 7.其他：详设计文件及规范要求 |  | m2 | 1.58
149 | 011702014004 | 有梁板模板(含支撑） | 1.模板类型:综合考虑 2.支模高度:5.8m 3.模板及支架(撑)制作、安装、拆除、堆放、运输及清理模内杂物、刷隔离剂、倒角等 4.模板支撑体系、架体及模板投入量、周转次数，投标人综合考虑，满足工期及质量要求 5.投标人根据相关文件及施工组织设计确定是否为高支模方案，综合考虑 6.水平兜网：按规范要求设置 7.其他：详设计文件及规范要求 |  | m2 | 50383.45
150 | 011702023001 | 雨篷、悬挑板、阳台板模板(含支撑） | 1.模板类型:综合考虑 2.支模高度:5.8m 3.模板及支架(撑)制作、安装、拆除、堆放、运输及清理模内杂物、刷隔离剂、倒角等 4.模板支撑体系、架体及模板投入量、周转次数，投标人综合考虑，满足工期及质量要求 5.投标人根据相关文件及施工组织设计确定是否为高支模方案，综合考虑 6.水平兜网：按规范要求设置 7.其他：详设计文件及规范要求 |  | m2 | 155.03
151 | 011702024003 | 楼梯模板(含支撑） | 1.模板类型:综合考虑 2.支模高度:5.8m 3.模板及支架(撑)制作、安装、拆除、堆放、运输及清理模内杂物、刷隔离剂、倒角等 4.模板支撑体系、架体及模板投入量、周转次数，投标人综合考虑，满足工期及质量要求 5.投标人根据相关文件及施工组织设计确定是否为高支模方案，综合考虑 6.水平兜网：按规范要求设置 7.其他：详设计文件及规范要求 |  | m2 | 443.39
152 | 011702025003 | 围堰 | 1.模板类型:综合考虑 2.支模高度:5.8m 3.模板及支架(撑)制作、安装、拆除、堆放、运输及清理模内杂物、刷隔离剂、倒角等 4.模板支撑体系、架体及模板投入量、周转次数，投标人综合考虑，满足工期及质量要求 5.投标人根据相关文件及施工组织设计确定是否为高支模方案，综合考虑 6.水平兜网：按规范要求设置 7.其他：详设计文件及规范要求 |  | m2 | 2.63
153 | 011702026002 | 电缆沟、地沟、排水沟模板(含支撑） | 1.模板类型:综合考虑 2.支模高度:5.8m 3.模板及支架(撑)制作、安装、拆除、堆放、运输及清理模内杂物、刷隔离剂、倒角等 4.模板支撑体系、架体及模板投入量、周转次数，投标人综合考虑，满足工期及质量要求 5.投标人根据相关文件及施工组织设计确定是否为高支模方案，综合考虑 6.水平兜网：按规范要求设置 7.其他：详设计文件及规范要求 |  | m2 | 88.68
154 | 011702027002 | 台阶模板(含支撑） | 1.模板类型:综合考虑 2.支模高度:5.8m 3.模板及支架(撑)制作、安装、拆除、堆放、运输及清理模内杂物、刷隔离剂、倒角等 4.模板支撑体系、架体及模板投入量、周转次数，投标人综合考虑，满足工期及质量要求 5.投标人根据相关文件及施工组织设计确定是否为高支模方案，综合考虑 6.水平兜网：按规范要求设置 7.其他：详设计文件及规范要求 |  | m2 | 293.65
155 | 011702030006 | 加强带 板模板(含支撑） | 1.模板类型:综合考虑 2.支模高度:5.8m 3.模板及支架(撑)制作、安装、拆除、堆放、运输及清理模内杂物、刷隔离剂、倒角等 4.模板支撑体系、架体及模板投入量、周转次数，投标人综合考虑，满足工期及质量要求 5.投标人根据相关文件及施工组织设计确定是否为高支模方案，综合考虑 6.水平兜网：按规范要求设置 7.其他：详设计文件及规范要求 |  | m2 | 350.76
156 | 011702030007 | 加强带 梁模板(含支撑） | 1.模板类型:综合考虑 2.支模高度:5.8m 3.模板及支架(撑)制作、安装、拆除、堆放、运输及清理模内杂物、刷隔离剂、倒角等 4.模板支撑体系、架体及模板投入量、周转次数，投标人综合考虑，满足工期及质量要求 5.投标人根据相关文件及施工组织设计确定是否为高支模方案，综合考虑 6.水平兜网：按规范要求设置 7.其他：详设计文件及规范要求 |  | m2 | 342.45
157 | 011702025004 | 围堰 | 1.模板类型:综合考虑 2.支模高度:5.8m 3.模板及支架(撑)制作、安装、拆除、堆放、运输及清理模内杂物、刷隔离剂、倒角等 4.模板支撑体系、架体及模板投入量、周转次数，投标人综合考虑，满足工期及质量要求 5.投标人根据相关文件及施工组织设计确定是否为高支模方案，综合考虑 6.水平兜网：按规范要求设置 7.其他：详设计文件及规范要求 |  | m2 | 204.78
158 | 011702002005 | 矩形柱模板(含支撑） | 1.模板类型:综合考虑 2.支模高度:7.5m 3.模板及支架(撑)制作、安装、拆除、堆放、运输及清理模内杂物、刷隔离剂、倒角等 4.模板支撑体系、架体及模板投入量、周转次数，投标人综合考虑，满足工期及质量要求 5.投标人根据相关文件及施工组织设计确定是否为高支模方案，综合考虑 6.水平兜网：按规范要求设置 7.其他：详设计文件及规范要求 |  | m2 | 13583.74
159 | 011702003004 | 构造柱模板(含支撑） | 1.模板类型:综合考虑 2.支模高度:7.5m 3.模板及支架(撑)制作、安装、拆除、堆放、运输及清理模内杂物、刷隔离剂、倒角等 4.模板支撑体系、架体及模板投入量、周转次数，投标人综合考虑，满足工期及质量要求 5.投标人根据相关文件及施工组织设计确定是否为高支模方案，综合考虑 6.水平兜网：按规范要求设置 7.其他：详设计文件及规范要求 |  | m2 | 1049.9
160 | 011702008006 | 圈梁模板(含支撑） | 1.模板类型:综合考虑 2.支模高度:7.5m 3.模板及支架(撑)制作、安装、拆除、堆放、运输及清理模内杂物、刷隔离剂、倒角等 4.模板支撑体系、架体及模板投入量、周转次数，投标人综合考虑，满足工期及质量要求 5.投标人根据相关文件及施工组织设计确定是否为高支模方案，综合考虑 6.水平兜网：按规范要求设置 7.其他：详设计文件及规范要求 |  | m2 | 132.72
161 | 011702008007 | 电梯圈梁模板(含支撑） | 1.模板类型:综合考虑 2.支模高度:7.5m 3.模板及支架(撑)制作、安装、拆除、堆放、运输及清理模内杂物、刷隔离剂、倒角等 4.模板支撑体系、架体及模板投入量、周转次数，投标人综合考虑，满足工期及质量要求 5.投标人根据相关文件及施工组织设计确定是否为高支模方案，综合考虑 6.水平兜网：按规范要求设置 7.其他：详设计文件及规范要求 |  | m2 | 325.94
162 | 011702009003 | 过梁模板(含支撑） | 1.模板类型:综合考虑 2.支模高度:7.5m 3.模板及支架(撑)制作、安装、拆除、堆放、运输及清理模内杂物、刷隔离剂、倒角等 4.模板支撑体系、架体及模板投入量、周转次数，投标人综合考虑，满足工期及质量要求 5.投标人根据相关文件及施工组织设计确定是否为高支模方案，综合考虑 6.水平兜网：按规范要求设置 7.其他：详设计文件及规范要求 |  | m2 | 0.44
163 | 011702014005 | 有梁板模板(含支撑） | 1.模板类型:综合考虑 2.支模高度:7.5m 3.模板及支架(撑)制作、安装、拆除、堆放、运输及清理模内杂物、刷隔离剂、倒角等 4.模板支撑体系、架体及模板投入量、周转次数，投标人综合考虑，满足工期及质量要求 5.投标人根据相关文件及施工组织设计确定是否为高支模方案，综合考虑 6.水平兜网：按规范要求设置 7.其他：详设计文件及规范要求 |  | m2 | 43789.8
164 | 011702025005 | 围堰 | 1.模板类型:综合考虑 2.支模高度:7.5m 3.模板及支架(撑)制作、安装、拆除、堆放、运输及清理模内杂物、刷隔离剂、倒角等 4.模板支撑体系、架体及模板投入量、周转次数，投标人综合考虑，满足工期及质量要求 5.投标人根据相关文件及施工组织设计确定是否为高支模方案，综合考虑 6.水平兜网：按规范要求设置 7.其他：详设计文件及规范要求 |  | m2 | 7.29
165 | 011702024004 | 楼梯模板(含支撑） | 1.模板类型:综合考虑 2.支模高度:7.5m 3.模板及支架(撑)制作、安装、拆除、堆放、运输及清理模内杂物、刷隔离剂、倒角等 4.模板支撑体系、架体及模板投入量、周转次数，投标人综合考虑，满足工期及质量要求 5.投标人根据相关文件及施工组织设计确定是否为高支模方案，综合考虑 6.水平兜网：按规范要求设置 7.其他：详设计文件及规范要求 |  | m2 | 892.3
166 | 011702030008 | 加强带 板模板(含支撑） | 1.模板类型:综合考虑 2.支模高度:7.5m 3.模板及支架(撑)制作、安装、拆除、堆放、运输及清理模内杂物、刷隔离剂、倒角等 4.模板支撑体系、架体及模板投入量、周转次数，投标人综合考虑，满足工期及质量要求 5.投标人根据相关文件及施工组织设计确定是否为高支模方案，综合考虑 6.水平兜网：按规范要求设置 7.其他：详设计文件及规范要求 |  | m2 | 382.65
167 | 011702030009 | 加强带 梁模板(含支撑） | 1.模板类型:综合考虑 2.支模高度:7.5m 3.模板及支架(撑)制作、安装、拆除、堆放、运输及清理模内杂物、刷隔离剂、倒角等 4.模板支撑体系、架体及模板投入量、周转次数，投标人综合考虑，满足工期及质量要求 5.投标人根据相关文件及施工组织设计确定是否为高支模方案，综合考虑 6.水平兜网：按规范要求设置 7.其他：详设计文件及规范要求 |  | m2 | 319.08
168 | 011702014006 | 吊装平台（搬入平台） | 1.模板类型:综合考虑 2.支模高度:7.5m 3.模板及支架(撑)制作、安装、拆除、堆放、运输及清理模内杂物、刷隔离剂、倒角等 4.模板支撑体系、架体及模板投入量、周转次数，投标人综合考虑，满足工期及质量要求 5.投标人根据相关文件及施工组织设计确定是否为高支模方案，综合考虑 6.水平兜网：按规范要求设置 7.其他：详设计文件及规范要求 |  | m2 | 106.21
169 | 011702001004 | 设备基础模板（含支撑） | 1.模板类型:综合考虑 2.支模高度:详设计 3.模板及支架(撑)制作、安装、拆除、堆放、运输及清理模内杂物、刷隔离剂、倒角等 4.模板支撑体系、架体及模板投入量、周转次数，投标人综合考虑，满足工期及质量要求 5.投标人根据相关文件及施工组织设计确定是否为高支模方案，综合考虑 6.水平兜网：按规范要求设置 7.其他：详设计文件及规范要求 |  | m2 | 281.94
170 | 011702002006 | 矩形柱模板(含支撑） | 1.模板类型:综合考虑 2.支模高度:7.5m 3.模板及支架(撑)制作、安装、拆除、堆放、运输及清理模内杂物、刷隔离剂、倒角等 4.模板支撑体系、架体及模板投入量、周转次数，投标人综合考虑，满足工期及质量要求 5.投标人根据相关文件及施工组织设计确定是否为高支模方案，综合考虑 6.水平兜网：按规范要求设置 7.其他：详设计文件及规范要求 |  | m2 | 6586.46
171 | 011702003005 | 构造柱模板(含支撑） | 1.模板类型:综合考虑 2.支模高度:7.5m 3.模板及支架(撑)制作、安装、拆除、堆放、运输及清理模内杂物、刷隔离剂、倒角等 4.模板支撑体系、架体及模板投入量、周转次数，投标人综合考虑，满足工期及质量要求 5.投标人根据相关文件及施工组织设计确定是否为高支模方案，综合考虑 6.水平兜网：按规范要求设置 7.其他：详设计文件及规范要求 |  | m2 | 537.65
172 | 011702008008 | 电梯圈梁模板(含支撑） | 1.模板类型:综合考虑 2.支模高度:7.5m 3.模板及支架(撑)制作、安装、拆除、堆放、运输及清理模内杂物、刷隔离剂、倒角等 4.模板支撑体系、架体及模板投入量、周转次数，投标人综合考虑，满足工期及质量要求 5.投标人根据相关文件及施工组织设计确定是否为高支模方案，综合考虑 6.水平兜网：按规范要求设置 7.其他：详设计文件及规范要求 |  | m2 | 457.98
173 | 011702009004 | 过梁模板(含支撑） | 1.模板类型:综合考虑 2.支模高度:7.5m 3.模板及支架(撑)制作、安装、拆除、堆放、运输及清理模内杂物、刷隔离剂、倒角等 4.模板支撑体系、架体及模板投入量、周转次数，投标人综合考虑，满足工期及质量要求 5.投标人根据相关文件及施工组织设计确定是否为高支模方案，综合考虑 6.水平兜网：按规范要求设置 7.其他：详设计文件及规范要求 |  | m2 | 1.71
174 | 011702011003 | 砼墙/女儿墙模板（含支撑） | 1.模板类型:综合考虑 2.支模高度:7.5m 3.模板及支架(撑)制作、安装、拆除、堆放、运输及清理模内杂物、刷隔离剂、倒角等 4.模板支撑体系、架体及模板投入量、周转次数，投标人综合考虑，满足工期及质量要求 5.投标人根据相关文件及施工组织设计确定是否为高支模方案，综合考虑 6.水平兜网：按规范要求设置 7.其他：详设计文件及规范要求 |  | m2 | 2105.26
175 | 011702014007 | 有梁板模板(含支撑） | 1.模板类型:综合考虑 2.支模高度:7.5m 3.模板及支架(撑)制作、安装、拆除、堆放、运输及清理模内杂物、刷隔离剂、倒角等 4.模板支撑体系、架体及模板投入量、周转次数，投标人综合考虑，满足工期及质量要求 5.投标人根据相关文件及施工组织设计确定是否为高支模方案，综合考虑 6.水平兜网：按规范要求设置 7.其他：详设计文件及规范要求 |  | m2 | 49942.28
176 | 011702025006 | 围堰模板（含支撑） | 1.模板类型:综合考虑 2.支模高度:7.5m 3.模板及支架(撑)制作、安装、拆除、堆放、运输及清理模内杂物、刷隔离剂、倒角等 4.模板支撑体系、架体及模板投入量、周转次数，投标人综合考虑，满足工期及质量要求 5.投标人根据相关文件及施工组织设计确定是否为高支模方案，综合考虑 6.水平兜网：按规范要求设置 7.其他：详设计文件及规范要求 |  | m2 | 4.81
177 | 011702024005 | 楼梯模板(含支撑） | 1.模板类型:综合考虑 2.支模高度:详设计文件 3.模板及支架(撑)制作、安装、拆除、堆放、运输及清理模内杂物、刷隔离剂、倒角等 4.投标人根据相关文件及施工组织设计确定是否为高支模方案，综合考虑 5.其他 |  | m2 | 782.28
178 | 011702030010 | 加强带 板模板(含支撑） | 1.模板类型:综合考虑 2.支模高度:7.5m 3.模板及支架(撑)制作、安装、拆除、堆放、运输及清理模内杂物、刷隔离剂、倒角等 4.模板支撑体系、架体及模板投入量、周转次数，投标人综合考虑，满足工期及质量要求 5.投标人根据相关文件及施工组织设计确定是否为高支模方案，综合考虑 6.水平兜网：按规范要求设置 7.其他：详设计文件及规范要求 |  | m2 | 368.57
179 | 011702030011 | 加强带 梁模板(含支撑） | 1.模板类型:综合考虑 2.支模高度:7.5m 3.模板及支架(撑)制作、安装、拆除、堆放、运输及清理模内杂物、刷隔离剂、倒角等 4.模板支撑体系、架体及模板投入量、周转次数，投标人综合考虑，满足工期及质量要求 5.投标人根据相关文件及施工组织设计确定是否为高支模方案，综合考虑 6.水平兜网：按规范要求设置 7.其他：详设计文件及规范要求 |  | m2 | 364.73
180 | 011702002007 | 矩形柱模板(含支撑） | 1.模板类型:综合考虑 2.支模高度:6.15m 3.模板及支架(撑)制作、安装、拆除、堆放、运输及清理模内杂物、刷隔离剂、倒角等 4.模板支撑体系、架体及模板投入量、周转次数，投标人综合考虑，满足工期及质量要求 5.投标人根据相关文件及施工组织设计确定是否为高支模方案，综合考虑 6.水平兜网：按规范要求设置 7.其他：详设计文件及规范要求 |  | m2 | 15433.33
181 | 011702003006 | 构造柱模板(含支撑） | 1.模板类型:综合考虑 2.支模高度:6.15m 3.模板及支架(撑)制作、安装、拆除、堆放、运输及清理模内杂物、刷隔离剂、倒角等 4.模板支撑体系、架体及模板投入量、周转次数，投标人综合考虑，满足工期及质量要求 5.投标人根据相关文件及施工组织设计确定是否为高支模方案，综合考虑 6.水平兜网：按规范要求设置 7.其他：详设计文件及规范要求 |  | m2 | 1587.64
182 | 011702008009 | 电梯圈梁模板(含支撑） | 1.模板类型:综合考虑 2.支模高度:6.15m 3.模板及支架(撑)制作、安装、拆除、堆放、运输及清理模内杂物、刷隔离剂、倒角等 4.模板支撑体系、架体及模板投入量、周转次数，投标人综合考虑，满足工期及质量要求 5.投标人根据相关文件及施工组织设计确定是否为高支模方案，综合考虑 6.水平兜网：按规范要求设置 7.其他：详设计文件及规范要求 |  | m2 | 400.49
183 | 011702014008 | 有梁板模板(含支撑） | 1.模板类型:综合考虑 2.支模高度:6.15m 3.模板及支架(撑)制作、安装、拆除、堆放、运输及清理模内杂物、刷隔离剂、倒角等 4.模板支撑体系、架体及模板投入量、周转次数，投标人综合考虑，满足工期及质量要求 5.投标人根据相关文件及施工组织设计确定是否为高支模方案，综合考虑 6.水平兜网：按规范要求设置 7.其他：详设计文件及规范要求 |  | m2 | 50853.07
184 | 011702025007 | 围堰模板（含支撑） | 1.模板类型:综合考虑 2.支模高度:6.15m 3.模板及支架(撑)制作、安装、拆除、堆放、运输及清理模内杂物、刷隔离剂、倒角等 4.模板支撑体系、架体及模板投入量、周转次数，投标人综合考虑，满足工期及质量要求 5.投标人根据相关文件及施工组织设计确定是否为高支模方案，综合考虑 6.水平兜网：按规范要求设置 7.其他：详设计文件及规范要求 |  | m2 | 4.81
185 | 011702024006 | 楼梯模板(含支撑） | 1.模板类型:综合考虑 2.支模高度:6.15m 3.模板及支架(撑)制作、安装、拆除、堆放、运输及清理模内杂物、刷隔离剂、倒角等 4.模板支撑体系、架体及模板投入量、周转次数，投标人综合考虑，满足工期及质量要求 5.投标人根据相关文件及施工组织设计确定是否为高支模方案，综合考虑 6.水平兜网：按规范要求设置 7.其他：详设计文件及规范要求 |  | m2 | 819.35
186 | 011702030012 | 加强带 板模板(含支撑） | 1.模板类型:综合考虑 2.支模高度:6.15m 3.模板及支架(撑)制作、安装、拆除、堆放、运输及清理模内杂物、刷隔离剂、倒角等 4.模板支撑体系、架体及模板投入量、周转次数，投标人综合考虑，满足工期及质量要求 5.投标人根据相关文件及施工组织设计确定是否为高支模方案，综合考虑 6.水平兜网：按规范要求设置 7.其他：详设计文件及规范要求 |  | m2 | 255.38
187 | 011702030013 | 加强带 梁模板(含支撑） | 1.模板类型:综合考虑 2.支模高度:6.15m 3.模板及支架(撑)制作、安装、拆除、堆放、运输及清理模内杂物、刷隔离剂、倒角等 4.模板支撑体系、架体及模板投入量、周转次数，投标人综合考虑，满足工期及质量要求 5.投标人根据相关文件及施工组织设计确定是否为高支模方案，综合考虑 6.水平兜网：按规范要求设置 7.其他：详设计文件及规范要求 |  | m2 | 180.19
188 | 011702014009 | 吊装平台（搬入平台） | 1.模板类型:综合考虑 2.支模高度:6.15m 3.模板及支架(撑)制作、安装、拆除、堆放、运输及清理模内杂物、刷隔离剂、倒角等 4.模板支撑体系、架体及模板投入量、周转次数，投标人综合考虑，满足工期及质量要求 5.投标人根据相关文件及施工组织设计确定是否为高支模方案，综合考虑 6.水平兜网：按规范要求设置 7.其他：详设计文件及规范要求 |  | m2 | 106.21
189 | 011702001005 | 设备基础模板（含支撑） | 1.模板类型:综合考虑 2.支模高度:详设计 3.模板及支架(撑)制作、安装、拆除、堆放、运输及清理模内杂物、刷隔离剂、倒角等 4.模板支撑体系、架体及模板投入量、周转次数，投标人综合考虑，满足工期及质量要求 5.投标人根据相关文件及施工组织设计确定是否为高支模方案，综合考虑 6.水平兜网：按规范要求设置 7.其他：详设计文件及规范要求 |  | m2 | 563.87
190 | 011702002008 | 矩形柱模板(含支撑） | 1.模板类型:综合考虑 2.支模高度:4.05m 3.模板及支架(撑)制作、安装、拆除、堆放、运输及清理模内杂物、刷隔离剂、倒角等 4.模板支撑体系、架体及模板投入量、周转次数，投标人综合考虑，满足工期及质量要求 5.投标人根据相关文件及施工组织设计确定是否为高支模方案，综合考虑 6.水平兜网：按规范要求设置 7.其他：详设计文件及规范要求 |  | m2 | 2434.09
191 | 011702003007 | 构造柱模板(含支撑） | 1.模板类型:综合考虑 2.支模高度:4.05m 3.模板及支架(撑)制作、安装、拆除、堆放、运输及清理模内杂物、刷隔离剂、倒角等 4.模板支撑体系、架体及模板投入量、周转次数，投标人综合考虑，满足工期及质量要求 5.投标人根据相关文件及施工组织设计确定是否为高支模方案，综合考虑 6.水平兜网：按规范要求设置 7.其他：详设计文件及规范要求 |  | m2 | 398.16
192 | 011702008010 | 圈梁模板(含支撑） | 1.模板类型:综合考虑 2.支模高度:4.05m 3.模板及支架(撑)制作、安装、拆除、堆放、运输及清理模内杂物、刷隔离剂、倒角等 4.模板支撑体系、架体及模板投入量、周转次数，投标人综合考虑，满足工期及质量要求 5.投标人根据相关文件及施工组织设计确定是否为高支模方案，综合考虑 6.水平兜网：按规范要求设置 7.其他：详设计文件及规范要求 |  | m2 | 140.17
193 | 011702008011 | 电梯圈梁模板(含支撑） | 1.模板类型:综合考虑 2.支模高度:4.05m 3.模板及支架(撑)制作、安装、拆除、堆放、运输及清理模内杂物、刷隔离剂、倒角等 4.模板支撑体系、架体及模板投入量、周转次数，投标人综合考虑，满足工期及质量要求 5.投标人根据相关文件及施工组织设计确定是否为高支模方案，综合考虑 6.水平兜网：按规范要求设置 7.其他：详设计文件及规范要求 |  | m2 | 328.42
194 | 011702009005 | 过梁模板(含支撑） | 1.模板类型:综合考虑 2.支模高度:4.05m 3.模板及支架(撑)制作、安装、拆除、堆放、运输及清理模内杂物、刷隔离剂、倒角等 4.模板支撑体系、架体及模板投入量、周转次数，投标人综合考虑，满足工期及质量要求 5.投标人根据相关文件及施工组织设计确定是否为高支模方案，综合考虑 6.水平兜网：按规范要求设置 7.其他：详设计文件及规范要求 |  | m2 | 4.67
195 | 011702011004 | 砼墙/女儿墙模板（含支撑） | 1.模板类型:综合考虑 2.支模高度:4.05m 3.模板及支架(撑)制作、安装、拆除、堆放、运输及清理模内杂物、刷隔离剂、倒角等 4.模板支撑体系、架体及模板投入量、周转次数，投标人综合考虑，满足工期及质量要求 5.投标人根据相关文件及施工组织设计确定是否为高支模方案，综合考虑 6.水平兜网：按规范要求设置 7.其他：详设计文件及规范要求 |  | m2 | 624.46
196 | 011702022002 | 天沟、檐沟模板（含支撑） | 1.模板类型:综合考虑 2.支模高度:4.05m 3.模板及支架(撑)制作、安装、拆除、堆放、运输及清理模内杂物、刷隔离剂、倒角等 4.模板支撑体系、架体及模板投入量、周转次数，投标人综合考虑，满足工期及质量要求 5.投标人根据相关文件及施工组织设计确定是否为高支模方案，综合考虑 6.水平兜网：按规范要求设置 7.其他：详设计文件及规范要求 |  | m2 | 1972.23
197 | 011702014010 | 有梁板模板(含支撑） | 1.模板类型:综合考虑 2.支模高度:4.05m 3.模板及支架(撑)制作、安装、拆除、堆放、运输及清理模内杂物、刷隔离剂、倒角等 4.模板支撑体系、架体及模板投入量、周转次数，投标人综合考虑，满足工期及质量要求 5.投标人根据相关文件及施工组织设计确定是否为高支模方案，综合考虑 6.水平兜网：按规范要求设置 7.其他：详设计文件及规范要求 |  | m2 | 14416.02
198 | 011702014011 | 有梁板(屋面有梁板）模板（含支撑） | 1.模板类型:综合考虑 2.支模高度:4.05m 3.模板及支架(撑)制作、安装、拆除、堆放、运输及清理模内杂物、刷隔离剂、倒角等 4.模板支撑体系、架体及模板投入量、周转次数，投标人综合考虑，满足工期及质量要求 5.投标人根据相关文件及施工组织设计确定是否为高支模方案，综合考虑 6.水平兜网：按规范要求设置 7.其他：详设计文件及规范要求 |  | m2 | 19150.12
199 | 011702024007 | 楼梯模板(含支撑） | 1.模板类型:综合考虑 2.支模高度:4.05m 3.模板及支架(撑)制作、安装、拆除、堆放、运输及清理模内杂物、刷隔离剂、倒角等 4.模板支撑体系、架体及模板投入量、周转次数，投标人综合考虑，满足工期及质量要求 5.投标人根据相关文件及施工组织设计确定是否为高支模方案，综合考虑 6.水平兜网：按规范要求设置 7.其他：详设计文件及规范要求 |  | m2 | 527.56
200 | 011702011005 | 砼墙（女儿墙）模板(含支撑） | 1.模板类型:综合考虑 2.支模高度:详设计 3.模板及支架(撑)制作、安装、拆除、堆放、运输及清理模内杂物、刷隔离剂、倒角等 4.模板支撑体系、架体及模板投入量、周转次数，投标人综合考虑，满足工期及质量要求 5.投标人根据相关文件及施工组织设计确定是否为高支模方案，综合考虑 6.水平兜网：按规范要求设置 7.其他：详设计文件及规范要求 |  | m2 | 4999.65
201 | 011702025008 | 扶手、压顶模板（含支撑） | 1.模板类型:综合考虑 2.支模高度:4.05m 3.模板及支架(撑)制作、安装、拆除、堆放、运输及清理模内杂物、刷隔离剂、倒角等 4.模板支撑体系、架体及模板投入量、周转次数，投标人综合考虑，满足工期及质量要求 5.投标人根据相关文件及施工组织设计确定是否为高支模方案，综合考虑 6.水平兜网：按规范要求设置 7.其他：详设计文件及规范要求 |  | m2 | 9.76
202 | 011702024008 | 楼梯模板(含支撑） | 1.模板类型:综合考虑 2.支模高度:4.05m 3.模板及支架(撑)制作、安装、拆除、堆放、运输及清理模内杂物、刷隔离剂、倒角等 4.模板支撑体系、架体及模板投入量、周转次数，投标人综合考虑，满足工期及质量要求 5.投标人根据相关文件及施工组织设计确定是否为高支模方案，综合考虑 6.水平兜网：按规范要求设置 7.其他：详设计文件及规范要求 |  | m2 | 184.36
203 | 011702025009 | 其他现浇构件模板（含支撑） | 1.模板类型:综合考虑 2.支模高度:4.05m 3.模板及支架(撑)制作、安装、拆除、堆放、运输及清理模内杂物、刷隔离剂、倒角等 4.模板支撑体系、架体及模板投入量、周转次数，投标人综合考虑，满足工期及质量要求 5.投标人根据相关文件及施工组织设计确定是否为高支模方案，综合考虑 6.水平兜网：按规范要求设置 7.其他：详设计文件及规范要求 |  | m2 | 32.83
204 | 011702030014 | 加强带 板模板(含支撑） | 1.模板类型:综合考虑 2.支模高度:4.05m 3.模板及支架(撑)制作、安装、拆除、堆放、运输及清理模内杂物、刷隔离剂、倒角等 4.模板支撑体系、架体及模板投入量、周转次数，投标人综合考虑，满足工期及质量要求 5.投标人根据相关文件及施工组织设计确定是否为高支模方案，综合考虑 6.水平兜网：按规范要求设置 7.其他：详设计文件及规范要求 |  | m2 | 377.56
205 | 011702030015 | 加强带 梁模板(含支撑） | 1.模板类型:综合考虑 2.支模高度:4.05m 3.模板及支架(撑)制作、安装、拆除、堆放、运输及清理模内杂物、刷隔离剂、倒角等 4.模板支撑体系、架体及模板投入量、周转次数，投标人综合考虑，满足工期及质量要求 5.投标人根据相关文件及施工组织设计确定是否为高支模方案，综合考虑 6.水平兜网：按规范要求设置 7.其他：详设计文件及规范要求 |  | m2 | 287.84
206 | 011703001002 | 垂直运输 | 1.建筑物建筑类型及结构形式:详设计 2.建筑面积: |  | m2 | 123005.86
207 | 011705001002 | 大型机械设备进出场及安拆 | 1.机械设备名称:塔吊 2.机械设备规格型号:详相关文件及方案文件综合 3.安拆费包括施工机械、设备在现场进行安装拆卸所需人工、材料、机械和试运转费用以及机械辅助设施的折旧、搭设、拆除等费用 4.进出场费包括施工机械、设备整体或分体自停放地点运至施工现场或由一个施工地点运至另一个施工地点所发生的运输、装卸、辅助材料等费用 5.其他：包含塔吊基础等工作内容 |  | 项 | 1
208 | 011707007002 | 已完工程及设备保护 |  |  | 项 | 1
单价措施合计
合 计
注：为计取规费等的使用，可在表中增设其中：“定额人工费”。
表—08